## Orçamento Sintético
|  |  | Obra | Bancos |  | B.D.I. |  | Encargos Sociais
|  |  | 22,5 TJ - Reforma e Ampliação do Fórum da Comarca de São João do Piauí - PI | SINAPI - 06/2021 - Piauí ORSE - 04/2021 - Sergipe SEINFRA - 027 - Ceará CPOS - 03/2021 - São Paulo |  | 26,98% |  | Desonerado: Horista: 83,37% Mensalista: 47,61%
Orçamento Sintético
Item | Código | Banco | Descrição | Und | Quant. | Valor Unit | Valor Unit com BDI | Total | Peso (%)
1 |  |  | SERVICOS PRELIMINARES |  |  |  |  | 226425.65 | 11.57%
1.1 |  |  | ADMINISTRAÇÃO LOCAL DA OBRA |  |  |  |  | 151063.9 | 7.719%
1.1.1 | COMP1 | Próprio | ART DE EXECUÇÃO - CREA -PI | und | 1 | 168.61 | 214.1 | 214.1 | 0.01094%
1.1.2 | COMP2 | Próprio | ADMINISTRAÇÃO LOCAL DA OBRA | MÊS | 10 | 11879.81 | 15084.98 | 150849.8 | 7.708%
1.2 |  |  | INSTALAÇÃO DO CANTEIRO |  |  |  |  | 41002.73 | 2.095%
1.2.1 | 93207 | SINAPI | EXECUÇÃO DE ESCRITÓRIO EM CANTEIRO DE OBRA EM CHAPA DE MADEIRA COMPENSADA, NÃO INCLUSO MOBILIÁRIO E EQUIPAMENTOS. | m² | 9 | 708.9 | 900.16 | 8101.44 | 0.4139%
1.2.2 | 93208 | SINAPI | EXECUÇÃO DE ALMOXARIFADO EM CANTEIRO DE OBRA EM CHAPA DE MADEIRA COMPENSADA, INCLUSO PRATELEIRAS | m² | 9 | 570.43 | 724.33 | 6518.97 | 0.3331%
1.2.3 | 93210 | SINAPI | EXECUÇÃO DE REFEITÓRIO EM CANTEIRO DE OBRA EM CHAPA DE MADEIRA COMPENSADA, NÃO INCLUSO MOBILIÁRIO E EQUIPAMENTOS. AF_02/2016 | m² | 15 | 402.39 | 510.95 | 7664.25 | 0.3916%
1.2.4 | 93212 | SINAPI | EXECUÇÃO DE SANITÁRIO E VESTIÁRIO EM CANTEIRO DE OBRA EM CHAPA DE MADEIRA COMPENSADA, NÃO INCLUSO MOBILIÁRIO. AF_02/2016 | m² | 9 | 645.66 | 819.85 | 7378.65 | 0.377%
1.2.5 | 98459 | SINAPI | TAPUME COM CHAPA METÁLICA | m² | 99.66 | 69.2 | 87.87 | 8757.12 | 0.4474%
1.2.7 | 73992/1 | Próprio | LOCACAO CONVENCIONAL DE OBRA, ATRAVÉS DE GABARITO DE TABUAS CORRIDAS PONTALETADAS A CADA 1,50M, SEM REAPROVEITAMENTO | m² | 206.09 | 9.87 | 12.53 | 2582.3 | 0.1319%
1.3 |  |  | DEMOLIÇÕES E RETIRADAS |  |  |  |  | 33302.93 | 1.702%
1.3.1 | 98519 | SINAPI | LIMPEZA MANUAL DO TERRENO | m² | 296.75 | 1.25 | 1.58 | 468.86 | 0.02396%
1.3.2 | 97622 | SINAPI | DEMOLIÇÃO DE ALVENARIA DE BLOCO FURADO, DE FORMA MANUAL, SEM REAPROVEITAMENTO | m³ | 61.68 | 32.99 | 41.89 | 2583.77 | 0.132%
1.3.3 | 97644 | SINAPI | REMOÇÃO DE PORTAS, DE FORMA MANUAL, SEM REAPROVEITAMENTO | m² | 40.32 | 5.41 | 6.86 | 276.59 | 0.01413%
1.3.4 | 97645 | SINAPI | REMOÇÃO DE JANELAS, DE FORMA MANUAL, SEM REAPROVEITAMENTO | m² | 19.12 | 20.11 | 25.53 | 488.13 | 0.02494%
1.3.5 | 97640 | SINAPI | REMOÇÃO DE FORROS DE DRYWALL, PVC E FIBROMINERAL, DE FORMA MANUAL, SEM REAPROVEITAMENTO | m² | 464.55 | 1.07 | 1.35 | 627.14 | 0.03204%
1.3.6 | COMP3 | Próprio | RETIRADA DE DIVISÓRIA DE GRANITO | M² | 20.23 | 29.35 | 37.26 | 753.76 | 0.03851%
1.3.7 | 97633 | SINAPI | DEMOLIÇÃO DE REVESTIMENTO CERÂMICO, DE FORMA MANUAL, SEM REAPROVEITAMENTO | m² | 52.12 | 14.01 | 17.78 | 926.69 | 0.04735%
1.3.8 | 97629 | SINAPI | DEMOLIÇÃO DE LAJES, DE FORMA MECANIZADA COM MARTELETE, SEM REAPROVEITAMENTO | m³ | 14.88 | 87.19 | 110.71 | 1647.36 | 0.08417%
1.3.9 | 97626 | SINAPI | DEMOLIÇÃO DE PILARES E VIGAS EM CONCRETO ARMADO, DE FORMA MANUAL, SEM REAPROVEITAMENTO | m³ | 6.2 | 354.91 | 450.66 | 2794.09 | 0.1428%
1.3.10 | 97663 | SINAPI | REMOÇÃO DE LOUÇAS, DE FORMA MANUAL, SEM REAPROVEITAMENTO. | UN | 18 | 7.16 | 9.09 | 163.62 | 0.00836%
1.3.11 | 97666 | SINAPI | REMOÇÃO DE METAIS SANITÁRIOS, DE FORMA MANUAL, SEM REAPROVEITAMENTO. | UN | 35 | 5.22 | 6.62 | 231.7 | 0.01184%
1.3.12 | C1065 | SEINFRA | DEMOLIÇÃO DE PISO CERÂMICO SOBRE LASTRO DE CONCRETO | m² | 116.33 | 19.94 | 25.31 | 2944.31 | 0.1504%
1.3.13 | C1066 | SEINFRA | DEMOLIÇÃO DE PISO CIMENTADO | m² | 270.52 | 18.52 | 23.51 | 6359.92 | 0.325%
1.3.14 | 97647 | SINAPI | REMOÇÃO DE TELHAS, DE FIBROCIMENTO, METÁLICA E CERÂMICA, DE FORMA MANUAL, SEM REAPROVEITAMENTO. | m² | 111.15 | 2.15 | 2.73 | 303.43 | 0.0155%
1.3.15 | 97655 | SINAPI | REMOÇÃO DE TRAMA METÁLICA PARA COBERTURA, DE FORMA MANUAL, SEM REAPROVEITAMENTO. | m² | 111.15 | 13.68 | 17.37 | 1930.67 | 0.09865%
1.3.16 | C3041 | SEINFRA | RETIRADA DE PAVIMENTAÇÃO EM BLOKRET C/ REMOÇÃO LATERAL | m² | 41.18 | 8.54 | 10.84 | 446.39 | 0.02281%
1.3.17 | 8387 | ORSE | RETIRADA DE BANCADA DE GRANITO | m² | 2.32 | 15.07 | 19.13 | 44.38 | 0.002268%
1.3.18 | 4715 | ORSE | Remoção de vidro temperado | m² | 4.4 | 10.17 | 12.91 | 56.8 | 0.002902%
1.3.19 | 97665 | SINAPI | REMOÇÃO DE LUMINÁRIAS, DE FORMA MANUAL, SEM REAPROVEITAMENTO. | UN | 30 | 0.75 | 0.95 | 28.5 | 0.001456%
1.3.20 | 97660 | SINAPI | REMOÇÃO DE INTERRUPTORES/TOMADAS ELÉTRICAS, DE FORMA MANUAL, SEM REAPROVEITAMENTO. | UN | 35 | 0.38 | 0.48 | 16.8 | 0.0008584%
1.3.21 | 97661 | SINAPI | REMOÇÃO DE CABOS ELÉTRICOS, DE FORMA MANUAL, SEM REAPROVEITAMENTO. | M | 450 | 0.38 | 0.48 | 216 | 0.01104%
1.3.22 | C1048 | SEINFRA | DEMOLIÇÃO DE FUSTE DE TUBULÃO D=60 CM | m³ | 0.42 | 284.8 | 361.63 | 151.88 | 0.00776%
1.3.23 | 72898 | Próprio | CARGA E DESCARGA MECANIZADAS DE ENTULHO EM CAMINHAO BASCULANTE 6 M3 | m³ | 209.89 | 3.02 | 3.83 | 803.87 | 0.04107%
1.3.24 | 72900 | Próprio | TRANSPORTE DE ENTULHO COM CAMINHAO BASCULANTE 6 M3, RODOVIA PAVIMENTADA, DMT 0,5 A 1,0 KM | m³ | 209.89 | 4.01 | 5.09 | 1068.34 | 0.05459%
1.3.25 | 5029 | ORSE | DESTOCAMENTO DE ÁRVORES DE PORTE MÉDIO E RAÍZES PROFUNDAS, SEM AUXÍLIO MECÂNICO | un | 3 | 156.24 | 198.39 | 595.17 | 0.03041%
1.3.26 | COMP4 | Próprio | REMOÇÃO DE ESTRUTURA METÁLICA COM RETIRADA DE SOLDA E CORTE DE PEÇAS POR MEIO DE LIXADEIRA, DE FORMA MECANIZADA, SEM REAPROVEITAMENTO. | kg | 6984.8 | 0.76 | 0.96 | 6705.4 | 0.3426%
1.3.27 | COMP5 | Próprio | REMOÇÃO DE PISO DE BORRACHA (RAMPA) | m² | 34.29 | 4.15 | 5.26 | 180.36 | 0.009216%
1.3.28 | C1076 | SEINFRA | DEMOLIÇÃO DE SOLEIRA DE GRANITO | M | 20.8 | 18.52 | 23.51 | 489 | 0.02499%
1.5 | 51 | ORSE | PLACA DE OBRA EM CHAPA DE ACO GALVANIZADO | m² | 3.6 | 231.03 | 293.36 | 1056.09 | 0.05396%
2 |  |  | MOVIMENTO DE TERRA |  |  |  |  | 27881.83 | 1.425%
2.1 | 96523 | SINAPI | ESCAVAÇÃO MANUAL PARA BLOCO DE COROAMENTO OU SAPATA, COM PREVISÃO DE FÔRMA | m³ | 174.57 | 58.04 | 73.69 | 12864.06 | 0.6573%
2.2 | 96527 | SINAPI | ESCAVAÇÃO MANUAL DE VALA PARA VIGA BALDRAME, COM PREVISÃO DE FÔRMA | m³ | 23.7 | 76.15 | 96.69 | 2291.55 | 0.1171%
2.3 | C0095 | SEINFRA | APILOAMENTO DE PISO OU FUNDO DE VALAS C/MAÇO DE 30 A 60 KG | m² | 89.92 | 21.42 | 27.19 | 2444.92 | 0.1249%
2.4 | 96995 | SINAPI | REATERRO MANUAL APILOADO COM SOQUETE | m³ | 156.52 | 30.22 | 38.37 | 6005.67 | 0.3069%
2.5 | 77 | ORSE | ATERRO DE CAIXÃO DE EDIFICAÇÃO, COM FORNEC. DE AREIA, ADENSADA COM ÁGUA | m³ | 32.72 | 66.62 | 84.59 | 2767.78 | 0.1414%
2.6 | 97914 | SINAPI | TRANSPORTE DE MATERIAL DE BOTA FORA COM CAMINHAO BASCULANTE 6 M3 | M3XKM | 605.33 | 1.56 | 1.98 | 1198.55 | 0.06124%
2.7 | 100977 | SINAPI | CARGA, MANOBRA E DESCARGA DE MATERIAL DE BOTA FORA EM CAMINHÃO BASCULANTE 6 M³ | m³ | 60.53 | 4.03 | 5.11 | 309.3 | 0.0158%
3 |  |  | FUNDAÇÕES |  |  |  |  | 87942 | 4.493%
3.1 | 96619 | SINAPI | LASTRO DE CONCRETO MAGRO, APLICADO EM BLOCOS DE COROAMENTO OU SAPATAS, ESPESSURA DE 5 CM | m² | 165.76 | 19.13 | 24.29 | 4026.31 | 0.2057%
3.2 | 87501 | SINAPI | ALVENARIA DE VEDAÇÃO DE BLOCOS CERÂMICOS FURADOS NA HORIZONTAL DE 14X9X19CM (ESPESSURA 14CM, BLOCO DEITADO) DE PAREDES COM ÁREA LÍQUIDA MENOR QUE 6M² SEM VÃOS E ARGAMASSA DE ASSENTAMENTO COM PREPARO EM BETONEIRA | m² | 56.88 | 106.54 | 135.28 | 7694.72 | 0.3932%
3.3 | 94964 | SINAPI | CONCRETO FCK = 20MPA, TRAÇO 1:2,7:3 (CIMENTO/ AREIA MÉDIA/ BRITA 1) - PREPARO MECÂNICO COM BETONEIRA 400 L | m³ | 37.8 | 289.53 | 367.64 | 13896.79 | 0.7101%
3.4 | 96544 | SINAPI | ARMAÇÃO DE BLOCO, VIGA BALDRAME OU SAPATA UTILIZANDO AÇO CA-50 DE 6,3MM - MONTAGEM | KG | 58.6 | 12.52 | 15.89 | 931.15 | 0.04758%
3.5 | 96545 | SINAPI | ARMAÇÃO DE BLOCO, VIGA BALDRAME OU SAPATA UTILIZANDO AÇO CA-50 DE 8 MM - MONTAGEM | KG | 514 | 11.71 | 14.86 | 7638.04 | 0.3903%
3.6 | 96546 | SINAPI | ARMAÇÃO DE BLOCO, VIGA BALDRAME OU SAPATA UTILIZANDO AÇO CA-50 DE 10 MM - MONTAGEM | KG | 627.7 | 10.48 | 13.3 | 8348.41 | 0.4266%
3.7 | 96547 | SINAPI | ARMAÇÃO DE BLOCO, VIGA BALDRAME OU SAPATA UTILIZANDO AÇO CA-50 DE 12,5MM - MONTAGEM | KG | 381 | 8.86 | 11.25 | 4286.25 | 0.219%
3.8 | 96548 | SINAPI | ARMAÇÃO DE BLOCO, VIGA BALDRAME OU SAPATA UTILIZANDO AÇO CA-50 DE 16 MM - MONTAGEM | KG | 348.6 | 8.4 | 10.66 | 3716.07 | 0.1899%
3.9 | 96549 | SINAPI | ARMAÇÃO DE BLOCO, VIGA BALDRAME OU SAPATA UTILIZANDO AÇO CA-50 DE 20 MM - MONTAGEM | KG | 169.9 | 9.37 | 11.89 | 2020.11 | 0.1032%
3.10 | 96543 | SINAPI | ARMAÇÃO DE BLOCO, VIGA BALDRAME E SAPATA UTILIZANDO AÇO CA-60 DE 5 MM - MONTAGEM | KG | 236.6 | 13.32 | 16.91 | 4000.9 | 0.2044%
3.11 | 96535 | SINAPI | FABRICAÇÃO, MONTAGEM E DESMONTAGEM DE FÔRMA PARA SAPATA, EM MADEIRA SERRADA, E=25 MM, 4 UTILIZAÇÕES | m² | 109.87 | 89.44 | 113.57 | 12477.93 | 0.6376%
3.12 | 96536 | SINAPI | FABRICAÇÃO, MONTAGEM E DESMONTAGEM DE FÔRMA PARA VIGA BALDRAME, EM MADEIRA SERRADA, E=25 MM, 4 UTILIZAÇÕES | m² | 189.45 | 44.83 | 56.92 | 10783.49 | 0.551%
3.13 | 74106/001 | Próprio | IMPERMEABILIZACAO DE ESTRUTURAS ENTERRADAS, COM TINTA ASFALTICA, DUAS DEMAOS. | m² | 367.82 | 8.74 | 11.09 | 4079.12 | 0.2084%
3.14 | 74157/004 | Próprio | LANCAMENTO/APLICACAO MANUAL DE CONCRETO EM FUNDACOES | m³ | 37.8 | 84.23 | 106.95 | 4042.71 | 0.2066%
4 |  |  | ESTRUTURA |  |  |  |  | 159413.22 | 8.145%
4.1 | 94965 | SINAPI | CONCRETO FCK = 25MPA, TRAÇO 1:2,3:2,7 (CIMENTO/ AREIA MÉDIA/ BRITA 1)- PREPARO MECÂNICO COM BETONEIRA 400 L | m³ | 44.45 | 303.27 | 385.09 | 17117.25 | 0.8746%
4.2 | 92776 | SINAPI | ARMAÇÃO DE PILAR OU VIGA DE UMA ESTRUTURA CONVENCIONAL DE CONCRETO ARMADO EM UMA EDIFICAÇÃO TÉRREA OU SOBRADO UTILIZANDO AÇO CA-50 DE 6,3 MM -MONTAGEM | KG | 36 | 12.55 | 15.93 | 573.48 | 0.0293%
4.3 | 92777 | SINAPI | ARMAÇÃO DE PILAR OU VIGA DE UMA ESTRUTURA CONVENCIONAL DE CONCRETO ARMADO EM UMA EDIFICAÇÃO TÉRREA OU SOBRADO UTILIZANDO AÇO CA-50 DE 8 MM - MONTAGEM | KG | 788.4 | 11.72 | 14.88 | 11731.39 | 0.5994%
4.4 | 92778 | SINAPI | ARMAÇÃO DE PILAR OU VIGA DE UMA ESTRUTURA CONVENCIONAL DE CONCRETO ARMADO EM UMA EDIFICAÇÃO TÉRREA OU SOBRADO UTILIZANDO AÇO CA-50 DE 10,0 MM -MONTAGEM | KG | 794 | 10.44 | 13.25 | 10520.5 | 0.5375%
4.5 | 92779 | SINAPI | ARMAÇÃO DE PILAR OU VIGA DE UMA ESTRUTURA CONVENCIONAL DE CONCRETO ARMADO EM UMA EDIFICAÇÃO TÉRREA OU SOBRADO UTILIZANDO AÇO CA-50 DE 12,5 MM -MONTAGEM | KG | 336.5 | 8.77 | 11.13 | 3745.24 | 0.1914%
4.6 | 92780 | SINAPI | ARMAÇÃO DE PILAR OU VIGA DE UMA ESTRUTURA CONVENCIONAL DE CONCRETO ARMADO EM UMA EDIFICAÇÃO TÉRREA OU SOBRADO UTILIZANDO AÇO CA-50 DE 16 MM -MONTAGEM | KG | 241.9 | 8.27 | 10.5 | 2539.95 | 0.1298%
4.7 | 92781 | SINAPI | ARMAÇÃO DE PILAR OU VIGA DE UMA ESTRUTURA CONVENCIONAL DE CONCRETO ARMADO EM UMA EDIFICAÇÃO TÉRREA OU SOBRADO UTILIZANDO AÇO CA-50 DE 20,0 MM - MONTAGEM | KG | 320.4 | 9.2 | 11.68 | 3742.27 | 0.1912%
4.8 | 92775 | SINAPI | ARMAÇÃO DE PILAR OU VIGA DE UMA ESTRUTURA CONVENCIONAL DE CONCRETO ARMADO EM UMA EDIFICAÇÃO TÉRREA OU SOBRADO UTILIZANDO AÇO CA-60 DE 5,0 MM - MONTAGEM | KG | 700.3 | 13.35 | 16.95 | 11870.08 | 0.6065%
4.9 | 95945 | SINAPI | ARMAÇÃO DE ESCADA, COM 2 LANCES, DE UMA ESTRUTURA CONVENCIONAL DE CONCRETO ARMADO UTILIZANDO AÇO CA-50 DE 8,0 MM - MONTAGEM | KG | 31.3 | 12.44 | 15.79 | 494.22 | 0.02525%
4.10 | 95946 | SINAPI | ARMAÇÃO DE ESCADA, COM 2 LANCES, DE UMA ESTRUTURA CONVENCIONAL DE CONCRETO ARMADO UTILIZANDO AÇO CA-50 DE 10,0MM - MONTAGEM | KG | 26.9 | 10.31 | 13.09 | 352.12 | 0.01799%
4.11 | 92439 | SINAPI | MONTAGEM E DESMONTAGEM DE FÔRMA DE PILARES RETANGULARES E ESTRUTURAS SIMILARES COM ÁREA MÉDIA DAS SEÇÕES MENOR OU IGUAL A 0,25 M², PÉ-DIREITO SIMPLES, EM CHAPA DE MADEIRA COMPENSADA PLASTIFICADA, 14 UTILIZAÇÕES | m² | 223.31 | 26.15 | 33.2 | 7413.89 | 0.3788%
4.12 | 92480 | SINAPI | MONTAGEM E DESMONTAGEM DE FÔRMA DE VIGA, ESCORAMENTO METÁLICO, PÉ-DIREITO SIMPLES, EM CHAPA DE MADEIRA PLASTIFICADA, 18 UTILIZAÇÕES. AF_12/2015 | m² | 379.84 | 35.31 | 44.83 | 17028.22 | 0.8701%
4.13 | 101983 | SINAPI | MONTAGEM E DESMONTAGEM DE FÔRMA PARA ESCADAS, COM 2 LANCES, EM CHAPA DE MADEIRA COMPENSADA PLASTIFICADA, 10 UTILIZAÇÕES | m² | 20.07 | 100.58 | 127.71 | 2563.13 | 0.131%
4.14 | 92873 | SINAPI | LANÇAMENTO COM USO DE BALDES, ADENSAMENTO E ACABAMENTO DE CONCRETO EM ESTRUTURAS | m³ | 44.45 | 131.44 | 166.9 | 7418.7 | 0.3791%
4.15 | 74141/3 | Próprio | LAJE PRE-MOLD BETA 16 P/3,5KN/M2 VAO 5,2M INCL VIGOTAS TIJOLOS ARMADURA NEGATIVA CAPEAMENTO 3CM CONCRETO 15MPA ESCORAMENTO MATERIAL E MAO DE OBRA. | m² | 237.76 | 133.51 | 169.53 | 40307.45 | 2.06%
4.16 | 74202/1 | Próprio | LAJE PRE-MOLDADA P/FORRO, SOBRECARGA 100KG/M2, VAOS ATE 3,50M/E=8CM, C/LAJOTAS E CAP.C/CONC FCK=20MPA, 3CM, INTER-EIXO 38CM, C/ESCORAMENTO (REAPR.3X) E FERRAGEM NEGATIVA | m² | 133.17 | 91.89 | 116.68 | 15538.27 | 0.7939%
4.17 | 68328 | Próprio | JUNTA DE DILATACAO COM ISOPOR 10 MM | m² | 46.2 | 10.17 | 12.91 | 596.44 | 0.03048%
4.18 | 93183 | SINAPI | VERGA PRÉ-MOLDADA PARA JANELAS COM MAIS DE 1,5 M DE VÃO | M | 74.6 | 37.65 | 47.8 | 3565.88 | 0.1822%
4.19 | 93185 | SINAPI | VERGA PRÉ-MOLDADA PARA PORTAS COM MAIS DE 1,5 M DE VÃO | M | 48.7 | 37.11 | 47.12 | 2294.74 | 0.1173%
5 |  |  | PAREDES E PAINÉIS |  |  |  |  | 90581.5 | 4.628%
5.1 | 87523 | SINAPI | ALVENARIA DE VEDAÇÃO DE BLOCOS CERÂMICOS FURADOS NA HORIZONTAL DE 9X14X19CM (ESPESSURA 9CM) DE PAREDES COM ÁREA LÍQUIDA MAIOR OU IGUAL A 6M² COM VÃOS E ARGAMASSA DE ASSENTAMENTO COM PREPARO EM BETONEIRA | m² | 878.55 | 63.5 | 80.63 | 70837.48 | 3.619%
5.2 | 96359 | SINAPI | PAREDE COM PLACAS DE GESSO ACARTONADO (DRYWALL), PARA USO INTERNO, COM DUAS FACES SIMPLES E ESTRUTURA METÁLICA COM GUIAS SIMPLES, COM VÃOS | m² | 39.3 | 63.43 | 80.54 | 3165.22 | 0.1617%
5.3 | 11743 | ORSE | DIVISORIA EM GRANITO BRANCO CEARÁ | m² | 19.08 | 684.29 | 868.91 | 16578.8 | 0.8471%
6 |  |  | ESQUADRIAS E FERRAGENS |  |  |  |  | 87409.49 | 4.466%
6.1 | 94569 | SINAPI | JANELA DE ALUMÍNIO TIPO MAXIM-AR, COM VIDROS, BATENTE E FERRAGENS. EXCLUSIVE ALIZAR, ACABAMENTO E CONTRAMARCO. FORNECIMENTO E INSTALAÇÃO | m² | 46.9 | 518.8 | 658.77 | 30896.31 | 1.579%
6.2 | 90790 | SINAPI | KIT DE PORTA-PRONTA DE MADEIRA EM ACABAMENTO MELAMÍNICO BRANCO, FOLHA LEVE OU MÉDIA, 80X210CM, EXCLUSIVE FECHADURA - FORNECIMENTO E INSTALAÇÃO | UN | 28 | 611.12 | 776 | 21728 | 1.11%
6.3 | 91306 | SINAPI | FECHADURA DE EMBUTIR PARA PORTAS INTERNAS, COMPLETA, ACABAMENTO PADRÃO MÉDIO, COM EXECUÇÃO DE FURO - FORNECIMENTO E INSTALAÇÃO | UN | 34 | 73.28 | 93.05 | 3163.7 | 0.1617%
6.4 | 90789 | SINAPI | KIT DE PORTA-PRONTA DE MADEIRA EM ACABAMENTO MELAMÍNICO BRANCO, FOLHA LEVE OU MÉDIA, 70X210CM, EXCLUSIVE FECHADURA, FIXAÇÃO COM PREENCHIMENTO PARCIAL DE ESPUMA EXPANSIVA - FORNECIMENTO E INSTALAÇÃO | UN | 6 | 592.62 | 752.5 | 4515 | 0.2307%
6.5 | 7766 | ORSE | KIT PORTA PRONTA DE MADEIRA, FOLHA MEDIA (NBR 15930) DE 80 X 210 CM, E = 35 MM, NUCLEO SARRAFEADO, ESTRUTURA USINADA PARA FECHADURA, CAPA LISA EM HDF, ACABAMENTO MELAMINICO BRANCO (INCLUI MARCO, ALIZARES E DOBRADICAS, BARRA DE INOX E CHAPA ANTI IMPACTO, MONTAGEM E INSTALAÇÃO DO BATENTE, FECHADURA COM EXECUÇÃO DO FURO - FORNECIMENTO E INSTALAÇÃO | un | 4 | 892.6 | 1133.42 | 4533.68 | 0.2316%
6.6 | 8800 | ORSE | PORTA EM MADEIRA COMPENSADA, DE CORRER, LISA, SEMI-ÔCA 0.70 X 2.10M, REVESTIDA COM FORMICA (INCLUSIVE BATENTES E FERRAGENS) | un | 1 | 751.93 | 954.8 | 954.8 | 0.04879%
6.7 | COMP6 | Próprio | PORTA EM MADEIRA COMPENSADA, DE ABRIR, LISA, SEMI-ÔCA 1.00 X 2.10M, REVESTIDA COM FORMICA (INCLUSIVE BATENTES E FERRAGENS) | und | 1 | 997.66 | 1266.82 | 1266.82 | 0.06473%
6.8 | 73932/001 | Próprio | GRADE DE FERRO EM BARRA CHATA 3/16" | m² | 5.7 | 381.46 | 484.37 | 2760.9 | 0.1411%
6.9 | C4729 | SEINFRA | CERCA/GRADIL NYLOFOR H=2,03M, MALHA 5 X 20CM - FIO 4,30MM, COM FIXADORES DE POLIAMIDA EM POSTE 40 x 60 MM CHUMBADOS EM BASE DE CONCRETO (EXCLUSIVE ESTA) , REVESTIDOS EM POLIESTER POR PROCESSO DE PINTURA ELETROSTÁTICA (GRADIL E POSTE), NAS CORES VERDE OU BRANCA - FORNECIMENTO E INSTALAÇÃO | M | 24.96 | 183.08 | 232.47 | 5802.45 | 0.2965%
6.10 | 1875 | ORSE | TRANCA EM FERRO PARA CELAS PRISIONAIS | un | 2 | 353.96 | 449.45 | 898.9 | 0.04593%
6.11 | 74100/001 | Próprio | PORTAO DE FERRO COM VARA 3/4", COM REQUADRO INCLUSIVE VIDRO DE 8MM | m² | 3.36 | 533.64 | 677.61 | 2276.76 | 0.1163%
6.12 | 91338 | SINAPI | PORTA DE ALUMÍNIO DE ABRIR COM LAMBRI, COM GUARNIÇÃO, FIXAÇÃO COM PARAFUSOS - FORNECIMENTO E INSTALAÇÃO | m² | 12.84 | 528.22 | 670.73 | 8612.17 | 0.44%
7 |  |  | COBERTURA |  |  |  |  | 85549.64 | 4.371%
7.1 | 92616 | SINAPI | FABRICAÇÃO E INSTALAÇÃO DE TESOURA INTEIRA EM AÇO, VÃO DE 10 M, PARA TELHA ONDULADA DE FIBROCIMENTO, METÁLICA, PLÁSTICA OU TERMOACÚSTICA, INCLUSO IÇAMENTO | UN | 2 | 1259.31 | 1599.07 | 3198.14 | 0.1634%
7.2 | 73970/002 | Próprio | ESTRUTURA METALICA EM ACO ESTRUTURAL PERFIL I 6 X 3 3/8 | kg | 200.9 | 7.91 | 10.04 | 2017.03 | 0.1031%
7.3 | 92580 | SINAPI | TRAMA DE AÇO COMPOSTA POR TERÇAS PARA TELHADOS DE ATÉ 2 ÁGUAS PARA TELHA ONDULADA DE FIBROCIMENTO, METÁLICA, PLÁSTICA OU TERMOACÚSTICA, INCLUSO TRANSPORTE VERTICAL | m² | 245.23 | 33.06 | 41.97 | 10292.3 | 0.5259%
7.4 | 94216 | SINAPI | TELHAMENTO COM TELHA METÁLICA TERMOACÚSTICA E = 30 MM, COM ATÉ 2 ÁGUAS, INCLUSO IÇAMENTO | m² | 245.23 | 159.94 | 203.09 | 49803.76 | 2.545%
7.5 | 94231 | SINAPI | RUFO EM CHAPA DE AÇO GALVANIZADO NÚMERO 24, CORTE DE 25 CM, INCLUSO TRANSPORTE VERTICAL | M | 77.05 | 35.12 | 44.59 | 3435.65 | 0.1755%
7.6 | 94229 | SINAPI | CALHA EM CHAPA DE AÇO GALVANIZADO NÚMERO 24, DESENVOLVIMENTO DE 100 CM, INCLUSO TRANSPORTE VERTICAL | M | 17.75 | 112.54 | 142.9 | 2536.47 | 0.1296%
7.7 | 9077 | ORSE | CUMEEIRA TERMOACÚSTICA | m | 8.75 | 75.75 | 96.18 | 841.57 | 0.043%
7.8 | 71623 | Próprio | CHAPIM DE CONCRETO APARENTE COM ACABAMENTO DESEMPENADO, FORMA DE COMPENSADO PLASTIFICADO (MADEIRIT) DE 14 X 10 CM, FUNDIDO NO LOCAL. | M | 94.23 | 25.59 | 32.49 | 3061.53 | 0.1564%
7.9 | COMP7 | Próprio | CALHA EM CONCRETO C=1,00M | m | 30.83 | 264.72 | 336.14 | 10363.19 | 0.5295%
8 |  |  | REVESTIMENTOS |  |  |  |  | 110021.67 | 5.622%
8.1 | 87879 | SINAPI | CHAPISCO APLICADO EM ALVENARIAS E ESTRUTURAS DE CONCRETO INTERNAS, COM COLHER DE PEDREIRO. ARGAMASSA TRAÇO 1:3 COM PREPARO EM BETONEIRA 400L | m² | 1661.22 | 2.58 | 3.27 | 5432.18 | 0.2776%
8.2 | 87905 | SINAPI | CHAPISCO APLICADO EM ALVENARIA (COM PRESENÇA DE VÃOS) E ESTRUTURAS DE CONCRETO DE FACHADA, COM COLHER DE PEDREIRO. ARGAMASSA TRAÇO 1:3 COM PREPARO EM BETONEIRA 400L | m² | 431.6 | 5.5 | 6.98 | 3012.56 | 0.1539%
8.3 | 87529 | SINAPI | MASSA ÚNICA, PARA RECEBIMENTO DE PINTURA, EM ARGAMASSA TRAÇO 1:2:8, PREPARO MECÂNICO COM BETONEIRA 400L, APLICADA MANUALMENTE EM FACES INTERNAS DE PAREDES, ESPESSURA DE 20MM, COM EXECUÇÃO DE TALISCAS | m² | 1153.31 | 23 | 29.2 | 33676.65 | 1.721%
8.4 | 90408 | SINAPI | MASSA ÚNICA, PARA RECEBIMENTO DE PINTURA, EM ARGAMASSA TRAÇO 1:2:8, PREPARO MECÂNICO COM BETONEIRA 400L, APLICADA MANUALMENTE EM TETO, ESPESSURA DE 10MM, COM EXECUÇÃO DE TALISCAS | m² | 17.11 | 21.35 | 27.11 | 463.85 | 0.0237%
8.5 | 87775 | SINAPI | EMBOÇO OU MASSA ÚNICA EM ARGAMASSA TRAÇO 1:2:8, PREPARO MECÂNICO COM BETONEIRA 400 L, APLICADA MANUALMENTE EM PANOS DE FACHADA COM PRESENÇA DE VÃOS, ESPESSURA DE 25 MM | m² | 431.6 | 35.84 | 45.5 | 19637.8 | 1.003%
8.6 | 87531 | SINAPI | EMBOÇO, PARA RECEBIMENTO DE CERÂMICA, EM ARGAMASSA TRAÇO 1:2:8, PREPARO MECÂNICO COM BETONEIRA 400L, APLICADO MANUALMENTE EM FACES INTERNAS DE PAREDES, PARA AMBIENTE COM ÁREA ENTRE 5M2 E 10M2, ESPESSURA DE 20MM, COM EXECUÇÃO DE TALISCAS | m² | 358.11 | 22.18 | 28.16 | 10084.37 | 0.5153%
8.7 | 87268 | SINAPI | REVESTIMENTO CERÂMICO PARA PAREDES INTERNAS COM PLACAS TIPO ESMALTADA EXTRA DE DIMENSÕES 25X35 CM APLICADAS EM AMBIENTES DE ÁREA MENOR QUE 5 M² NA ALTURA INTEIRA DAS PAREDES | m² | 346.91 | 51.75 | 65.71 | 22795.45 | 1.165%
8.8 | COMP8 | Próprio | REVESTIMENTO EM PLACA DE MDF CARVALHO AVELÃ E=9 MM | m² | 98.69 | 64.64 | 82.07 | 8099.48 | 0.4138%
8.9 | 5057 | ORSE | REVESTIMENTO METÁLICO EM ALUMÍNIO COMPOSTO (ALUCOBOND), E=0,3MM, PINTURA KAYNAR 500 COMPOSTA POR SEIS CAMADAS, - FORNECIMENTO E APLICAÇÃO | m² | 16.24 | 330.69 | 419.91 | 6819.33 | 0.3484%
9 |  |  | PISOS |  |  |  |  | 172186.74 | 8.798%
9.1 | 96620 | SINAPI | LASTRO DE CONCRETO APLICADO EM PISOS | m³ | 23.52 | 367.58 | 466.75 | 10977.96 | 0.5609%
9.2 | 87630 | SINAPI | CONTRAPISO EM ARGAMASSA TRAÇO 1:4 (CIMENTO E AREIA), PREPARO MECÂNICO COM BETONEIRA 400 L, APLICADO EM ÁREAS SECAS SOBRE LAJE, ADERIDO, ESPESSURA 3CM | m² | 766.56 | 28.62 | 36.34 | 27856.79 | 1.423%
9.3 | 87263 | SINAPI | REVESTIMENTO CERÂMICO PARA PISO COM PLACAS TIPO PORCELANATO DE DIMENSÕES 60X60 CM APLICADA EM AMBIENTES DE ÁREA MAIOR QUE 10 M² | m² | 661.5 | 108.64 | 137.95 | 91253.92 | 4.663%
9.4 | 00004786 | SINAPI | PISO EM GRANILITE, MARMORITE OU GRANITINA, AGREGADO COR PRETO, CINZA, PALHA OU BRANCO, E= *8* MM (INCLUSO EXECUCAO) | m² | 11.33 | 63.42 | 80.53 | 912.4 | 0.04662%
9.5 | 9087 | ORSE | RODAPÉ EM PERFIL DE ALUMINIO, APLICADO | m | 470.74 | 14.67 | 18.62 | 8765.17 | 0.4479%
9.6 | 5014 | ORSE | FORNECIMENTO E INSTALAÇÃO DE CARPETE BERBER POINT 650 DA BEAULIEU E=7MM OU SIMILAR | m² | 93.06 | 90.98 | 115.52 | 10750.29 | 0.5493%
9.7 | 7563 | ORSE | PISO EM GRANITO APLICADO EM AMBIENTES INTERNOS (ESCADA) | m² | 14.9 | 280.22 | 355.82 | 5301.71 | 0.2709%
9.8 | 92398 | SINAPI | EXECUÇÃO DE PÁTIO/ESTACIONAMENTO EM PISO INTERTRAVADO, COM BLOCO RETANGULAR COR NATURAL DE 20 X 10 CM, ESPESSURA 8 CM | m² | 11.85 | 41.28 | 52.41 | 621.05 | 0.03173%
9.9 | 94996 | SINAPI | EXECUÇÃO DE PASSEIO (CALÇADA) OU PISO DE CONCRETO COM CONCRETO MOLDADO IN LOCO, FEITO EM OBRA, ACABAMENTO CONVENCIONAL, ESPESSURA 10 CM, ARMADO | m² | 58.5 | 81.64 | 103.66 | 6064.11 | 0.3098%
9.10 | 3212 | ORSE | COLCHÃO DE AREIA | m³ | 1.19 | 39.5 | 50.15 | 59.67 | 0.003049%
9.11 | 7323 | ORSE | PISO TÁTIL DIRECIONAL E/OU ALERTA, EM BORRACHA, P/DEFICIENTES VISUAIS, DIMENSÕES 25X25CM, APLICADO, REJUNTADO, EXCLUSIVE REGULARIZAÇÃO DE BASE | m² | 17 | 305.08 | 387.39 | 6585.63 | 0.3365%
9.12 | 9418 | ORSE | PISO TÁTIL DIRECIONAL E/OU ALERTA, DE CONCRETO, NA COR NATURAL, P/DEFICIENTES VISUAIS, DIMENSÕES 25X25CM, APLICADO COM ARGAMASSA INDUSTRIALIZADA AC-II, REJUNTADO, EXCLUSIVE REGULARIZAÇÃO DE BASE | m² | 36 | 66.46 | 84.39 | 3038.04 | 0.1552%
10 |  |  | PINTURA |  |  |  |  | 82974.5 | 4.24%
10.1 | 88485 | SINAPI | APLICAÇÃO DE FUNDO SELADOR ACRÍLICO EM PAREDES, UMA DEMÃO | m² | 1302.42 | 1.51 | 1.91 | 2487.62 | 0.1271%
10.2 | 88484 | SINAPI | APLICAÇÃO DE FUNDO SELADOR ACRÍLICO EM TETO, UMA DEMÃO | m² | 777.89 | 1.77 | 2.24 | 1742.47 | 0.08903%
10.3 | 88411 | SINAPI | APLICAÇÃO MANUAL DE FUNDO SELADOR ACRÍLICO EM PANOS COM PRESENÇA DE VÃOS DE EDIFÍCIOS DE MÚLTIPLOS PAVIMENTOS | m² | 417.65 | 1.62 | 2.05 | 856.18 | 0.04375%
10.4 | 88497 | SINAPI | APLICAÇÃO E LIXAMENTO DE MASSA LÁTEX EM PAREDES, DUAS DEMÃOS | m² | 1142.85 | 9.47 | 12.02 | 13737.05 | 0.7019%
10.5 | 88496 | SINAPI | APLICAÇÃO E LIXAMENTO DE MASSA LÁTEX EM TETO, DUAS DEMÃOS. | m² | 777.89 | 17.34 | 22.01 | 17121.35 | 0.8748%
10.6 | 88489 | SINAPI | APLICAÇÃO MANUAL DE PINTURA COM TINTA LÁTEX ACRÍLICA EM PAREDES, DUAS DEMÃOS | m² | 2387.75 | 8.33 | 10.57 | 25238.51 | 1.29%
10.7 | 88488 | SINAPI | APLICAÇÃO MANUAL DE PINTURA COM TINTA LÁTEX ACRÍLICA EM TETO, DUAS DEMÃOS. | m² | 777.89 | 9.57 | 12.15 | 9451.36 | 0.4829%
10.8 | 88416 | SINAPI | APLICAÇÃO MANUAL DE PINTURA COM TINTA TEXTURIZADA ACRÍLICA EM PANOS COM PRESENÇA DE VÃOS DE EDIFÍCIOS DE MÚLTIPLOS PAVIMENTOS, UMA COR | m² | 417.65 | 10.77 | 13.67 | 5709.27 | 0.2917%
10.9 | 73924/002 | Próprio | PINTURA ESMALTE ACETINADO, DUAS DEMAOS, SOBRE SUPERFICIE METALICA | m² | 259.62 | 20.12 | 25.54 | 6630.69 | 0.3388%
11 |  |  | INSTALAÇÕES HIDRÁULICAS |  |  |  |  | 12312.61 | 0.6291%
11.1 | 89356 | SINAPI | TUBO, PVC, SOLDÁVEL, DN 25MM, INSTALADO EM RAMAL OU SUB-RAMAL DE ÁGUA - FORNECIMENTO E INSTALAÇÃO | M | 50 | 13.78 | 17.49 | 874.5 | 0.04468%
11.2 | 89357 | SINAPI | TUBO, PVC, SOLDÁVEL, DN 32MM, INSTALADO EM RAMAL OU SUB-RAMAL DE ÁGUA - FORNECIMENTO E INSTALAÇÃO | M | 60 | 19.75 | 25.07 | 1504.2 | 0.07686%
11.3 | 89448 | SINAPI | TUBO, PVC, SOLDÁVEL, DN 40MM, INSTALADO EM PRUMADA DE ÁGUA - FORNECIMENTO E INSTALAÇÃO | M | 12 | 10.92 | 13.86 | 166.32 | 0.008498%
11.4 | 89362 | SINAPI | JOELHO 90 GRAUS, PVC, SOLDÁVEL, DN 25MM, INSTALADO EM RAMAL OU SUB-RAMAL DE ÁGUA - FORNECIMENTO E INSTALAÇÃO | UN | 19 | 5.55 | 7.04 | 133.76 | 0.006834%
11.5 | 89367 | SINAPI | JOELHO 90 GRAUS, PVC, SOLDÁVEL, DN 32MM, INSTALADO EM RAMAL OU SUB-RAMAL DE ÁGUA - FORNECIMENTO E INSTALAÇÃO | UN | 13 | 7.77 | 9.86 | 128.18 | 0.006549%
11.6 | 89497 | SINAPI | JOELHO 90 GRAUS, PVC, SOLDÁVEL, DN 40MM, INSTALADO EM PRUMADA DE ÁGUA - FORNECIMENTO E INSTALAÇÃO | UN | 2 | 7.79 | 9.89 | 19.78 | 0.001011%
11.7 | 89366 | SINAPI | JOELHO 90 GRAUS COM BUCHA DE LATÃO, PVC, SOLDÁVEL, DN 25MM, X 3/4 INSTALADO EM RAMAL OU SUB-RAMAL DE ÁGUA - FORNECIMENTO E INSTALAÇÃO | UN | 36 | 10.74 | 13.63 | 490.68 | 0.02507%
11.8 | 90374 | SINAPI | TÊ COM BUCHA DE LATÃO NA BOLSA CENTRAL, PVC, SOLDÁVEL, DN 25MM X 3/4, INSTALADO EM RAMAL OU SUB-RAMAL DE ÁGUA - FORNECIMENTO E INSTALAÇÃO | UN | 5 | 15.54 | 19.73 | 98.65 | 0.005041%
11.9 | 89395 | SINAPI | TE, PVC, SOLDÁVEL, DN 25MM, INSTALADO EM RAMAL OU SUB-RAMAL DE ÁGUA - FORNECIMENTO E INSTALAÇÃO | UN | 23 | 7.78 | 9.87 | 227.01 | 0.0116%
11.10 | 89398 | SINAPI | TE, PVC, SOLDÁVEL, DN 32MM, INSTALADO EM RAMAL OU SUB-RAMAL DE ÁGUA - FORNECIMENTO E INSTALAÇÃO | UN | 6 | 11.53 | 14.64 | 87.84 | 0.004488%
11.11 | 89623 | SINAPI | TE, PVC, SOLDÁVEL, DN 40MM, INSTALADO EM PRUMADA DE ÁGUA - FORNECIMENTO E INSTALAÇÃO | UN | 3 | 12.3 | 15.61 | 46.83 | 0.002393%
11.12 | 89378 | SINAPI | LUVA, PVC, SOLDÁVEL, DN 25MM, INSTALADO EM RAMAL OU SUB-RAMAL DE ÁGUA - FORNECIMENTO E INSTALAÇÃO | UN | 17 | 4.18 | 5.3 | 90.1 | 0.004604%
11.13 | 89386 | SINAPI | LUVA, PVC, SOLDÁVEL, DN 32MM, INSTALADO EM RAMAL OU SUB-RAMAL DE ÁGUA - FORNECIMENTO E INSTALAÇÃO | UN | 15 | 5.85 | 7.42 | 111.3 | 0.005687%
11.14 | 89558 | SINAPI | LUVA, PVC, SOLDÁVEL, DN 40MM, INSTALADO EM PRUMADA DE ÁGUA - FORNECIMENTO E INSTALAÇÃO | UN | 3 | 5.94 | 7.54 | 22.62 | 0.001156%
11.15 | 89534 | SINAPI | LUVA SOLDÁVEL E COM ROSCA, PVC, SOLDÁVEL, DN 25MM X 3/4, INSTALADO EM PRUMADA DE ÁGUA - FORNECIMENTO E INSTALAÇÃO | UN | 1 | 3.09 | 3.92 | 3.92 | 0.0002003%
11.16 | 89391 | SINAPI | ADAPTADOR CURTO COM BOLSA E ROSCA PARA REGISTRO, PVC, SOLDÁVEL, DN 32MM X 1, INSTALADO EM RAMAL OU SUB-RAMAL DE ÁGUA - FORNECIMENTO E INSTALAÇÃO | UN | 13 | 5.77 | 7.32 | 95.16 | 0.004862%
11.17 | 89383 | SINAPI | ADAPTADOR CURTO COM BOLSA E ROSCA PARA REGISTRO, PVC, SOLDÁVEL, DN 25MM X 3/4, INSTALADO EM RAMAL OU SUB-RAMAL DE ÁGUA - FORNECIMENTO E INSTALAÇÃO | UN | 14 | 4.26 | 5.4 | 75.6 | 0.003863%
11.18 | 94660 | SINAPI | ADAPTADOR CURTO COM BOLSA E ROSCA PARA REGISTRO, PVC, SOLDÁVEL, DN 40MM X 1 1/4 , INSTALADO EM RESERVAÇÃO DE ÁGUA DE EDIFICAÇÃO QUE POSSUA RESERVATÓRIO DE FIBRA/FIBROCIMENTO FORNECIMENTO E INSTALAÇÃO | UN | 4 | 7.79 | 9.89 | 39.56 | 0.002021%
11.19 | 90375 | SINAPI | BUCHA DE REDUÇÃO, PVC, SOLDÁVEL, DN 40MM X 32MM, INSTALADO EM RAMAL OU SUB-RAMAL DE ÁGUA - FORNECIMENTO E INSTALAÇÃO | UN | 1 | 5.88 | 7.46 | 7.46 | 0.0003812%
11.20 | 9502 | ORSE | Ducha higiênica com registro, linha Link, ref. 1984.C.ACT. LNK, da DECA ou similar | un | 18 | 177.52 | 225.41 | 4057.38 | 0.2073%
11.21 | 1356 | ORSE | PLUG DE PVC ROSCAVEL DN 1/2 | un | 22 | 3.7 | 4.69 | 103.18 | 0.005272%
11.22 | 94497 | SINAPI | REGISTRO DE GAVETA BRUTO, LATÃO, ROSCÁVEL, 1 1/2, INSTALADO EM RESERVAÇÃO DE ÁGUA DE EDIFICAÇÃO QUE POSSUA RESERVATÓRIO DE FIBRA/FIBROCIMENTO FORNECIMENTO E INSTALAÇÃO | UN | 3 | 79.91 | 101.46 | 304.38 | 0.01555%
11.23 | 89987 | SINAPI | REGISTRO DE GAVETA BRUTO, LATÃO, ROSCÁVEL, 3/4", COM ACABAMENTO E CANOPLA CROMADOS. FORNECIDO E INSTALADO EM RAMAL DE ÁGUA | UN | 1 | 59.25 | 75.23 | 75.23 | 0.003844%
11.24 | 94793 | SINAPI | REGISTRO DE GAVETA BRUTO, LATÃO, ROSCÁVEL, 1 1/4, COM ACABAMENTO E CANOPLA CROMADOS, INSTALADO EM RESERVAÇÃO DE ÁGUA DE EDIFICAÇÃO QUE POSSUA RESERVATÓRIO DE FIBRA/FIBROCIMENTO FORNECIMENTO E INSTALAÇÃO | UN | 13 | 110.21 | 139.94 | 1819.22 | 0.09295%
11.25 | 00000734 | SINAPI | BOMBA CENTRÍFUGA 1,5 HP - FORNECIMENTO | UN | 1 | 1038.71 | 1318.95 | 1318.95 | 0.06739%
11.26 | 90443 | SINAPI | RASGO EM ALVENARIA PARA RAMAIS/ DISTRIBUIÇÃO COM DIAMETROS MENORES OU IGUAIS A 40 MM | M | 40 | 8.09 | 10.27 | 410.8 | 0.02099%
12 |  |  | INSTALAÇÕES SANITÁRIAS |  |  |  |  | 16419.27 | 0.8389%
12.1 | 89711 | SINAPI | TUBO PVC, SERIE NORMAL, ESGOTO PREDIAL, DN 40 MM, FORNECIDO E INSTALADO EM RAMAL DE DESCARGA OU RAMAL DE ESGOTO SANITÁRIO | M | 12 | 12.47 | 15.83 | 189.96 | 0.009706%
12.2 | 89798 | SINAPI | TUBO PVC, SERIE NORMAL, ESGOTO PREDIAL, DN 50 MM, FORNECIDO E INSTALADO EM PRUMADA DE ESGOTO SANITÁRIO OU VENTILAÇÃO | M | 50 | 8.26 | 10.48 | 524 | 0.02677%
12.3 | 89714 | SINAPI | TUBO PVC, SERIE NORMAL, ESGOTO PREDIAL, DN 100 MM, FORNECIDO E INSTALADO EM RAMAL DE DESCARGA OU RAMAL DE ESGOTO SANITÁRIO. | M | 130 | 36.11 | 45.85 | 5960.5 | 0.3046%
12.4 | 89726 | SINAPI | JOELHO 45 GRAUS, PVC, SERIE NORMAL, ESGOTO PREDIAL, DN 40 MM, JUNTA SOLDÁVEL, FORNECIDO E INSTALADO EM RAMAL DE DESCARGA OU RAMAL DE ESGOTO SANITÁRIO | UN | 5 | 4.66 | 5.91 | 29.55 | 0.00151%
12.5 | 89732 | SINAPI | JOELHO 45 GRAUS, PVC, SERIE NORMAL, ESGOTO PREDIAL, DN 50 MM, JUNTA ELÁSTICA, FORNECIDO E INSTALADO EM RAMAL DE DESCARGA OU RAMAL DE ESGOTO SANITÁRIO | UN | 13 | 7.59 | 9.63 | 125.19 | 0.006397%
12.6 | 89724 | SINAPI | JOELHO 90 GRAUS, PVC, SERIE NORMAL, ESGOTO PREDIAL, DN 40 MM, JUNTA SOLDÁVEL, FORNECIDO E INSTALADO EM RAMAL DE DESCARGA OU RAMAL DE ESGOTO SANITÁRIO | UN | 22 | 6.46 | 8.2 | 180.4 | 0.009218%
12.7 | 89731 | SINAPI | JOELHO 90 GRAUS, PVC, SERIE NORMAL, ESGOTO PREDIAL, DN 50 MM, JUNTA ELÁSTICA, FORNECIDO E INSTALADO EM RAMAL DE DESCARGA OU RAMAL DE ESGOTO SANITÁRIO | UN | 15 | 7.17 | 9.1 | 136.5 | 0.006975%
12.8 | 89744 | SINAPI | JOELHO 90 GRAUS, PVC, SERIE NORMAL, ESGOTO PREDIAL, DN 100 MM, JUNTA ELÁSTICA, FORNECIDO E INSTALADO EM RAMAL DE DESCARGA OU RAMAL DE ESGOTO SANITÁRIO | UN | 19 | 16.12 | 20.46 | 388.74 | 0.01986%
12.9 | 1562 | ORSE | JUNCAO SIMPLES, PVC, DN 100 X 50 MM, SERIE NORMAL PARA ESGOTO PREDIAL | un | 9 | 30.62 | 38.88 | 349.92 | 0.01788%
12.10 | 89825 | SINAPI | TE, PVC, SERIE NORMAL, ESGOTO PREDIAL, DN 50 X 50 MM, JUNTA ELÁSTICA, FORNECIDO E INSTALADO EM PRUMADA DE ESGOTO SANITÁRIO OU VENTILAÇÃO | UN | 2 | 10.09 | 12.81 | 25.62 | 0.001309%
12.11 | 89833 | SINAPI | TE, PVC, SERIE NORMAL, ESGOTO PREDIAL, DN 100 X 100 MM, JUNTA ELÁSTICA, FORNECIDO E INSTALADO EM PRUMADA DE ESGOTO SANITÁRIO OU VENTILAÇÃO | UN | 3 | 22.1 | 28.06 | 84.18 | 0.004301%
12.12 | 1661 | ORSE | TE SANITARIO, PVC, DN 100 X 50 MM, SERIE NORMAL, PARA ESGOTO PREDIAL | un | 10 | 29.93 | 38 | 380 | 0.01942%
12.13 | 74166/001 | Próprio | CAIXA DE INSPEÇÃO EM CONCRETO PRÉ-MOLDADO DN 60CM COM TAMPA H= 60CM - FORNECIMENTO E INSTALACAO | UN | 17 | 293.73 | 372.97 | 6340.49 | 0.324%
12.14 | 89708 | SINAPI | CAIXA SIFONADA PVC 150 X 150 X 50MM, ACABAMENTO BRANCO (GRELHA OU TAMPA CEGA) | UN | 16 | 38.08 | 48.35 | 773.6 | 0.03953%
12.15 | 89752 | SINAPI | LUVA SIMPLES, PVC, SERIE NORMAL, ESGOTO PREDIAL, DN 40 MM, JUNTA SOLDÁVEL, FORNECIDO E INSTALADO EM RAMAL DE DESCARGA OU RAMAL DE ESGOTO SANITÁRIO | UN | 9 | 3.97 | 5.04 | 45.36 | 0.002318%
12.16 | 89753 | SINAPI | LUVA SIMPLES, PVC, SERIE NORMAL, ESGOTO PREDIAL, DN 50 MM, JUNTA SOLDÁVEL, FORNECIDO E INSTALADO EM RAMAL DE DESCARGA OU RAMAL DE ESGOTO SANITÁRIO | UN | 7 | 6 | 7.61 | 53.27 | 0.002722%
12.17 | 89778 | SINAPI | LUVA SIMPLES, PVC, SERIE NORMAL, ESGOTO PREDIAL, DN 100 MM, JUNTA ELÁSTICA, FORNECIDO E INSTALADO EM RAMAL DE DESCARGA OU RAMAL DE ESGOTO SANITÁRIO | UN | 11 | 12.48 | 15.84 | 174.24 | 0.008903%
12.18 | C4824 | SEINFRA | TERMINAL DE VENTILAÇÃO PVC 100MM | UN | 7 | 17.24 | 21.89 | 153.23 | 0.007829%
12.19 | 90443 | SINAPI | RASGO EM ALVENARIA PARA RAMAIS/ DISTRIBUIÇÃO COM DIAMETROS MENORES OU IGUAIS A 40 MM | M | 40 | 8.09 | 10.27 | 410.8 | 0.02099%
12.20 | C1256 | SEINFRA | ESCAVAÇÃO MANUAL CAMPO ABERTO EM TERRA ATÉ 2M | m³ | 2 | 36.91 | 46.86 | 93.72 | 0.004789%
13 |  |  | INSTALAÇÕES ÁGUAS PLUVIAIS |  |  |  |  | 8867.95 | 0.4531%
13.1 | 89578 | SINAPI | TUBO PVC, SÉRIE R, ÁGUA PLUVIAL, DN 100 MM, FORNECIDO E INSTALADO EM CONDUTORES VERTICAIS DE ÁGUAS PLUVIAIS | M | 160 | 29.57 | 37.54 | 6006.4 | 0.3069%
13.2 | 89584 | SINAPI | JOELHO 90 GRAUS, PVC, SERIE R, ÁGUA PLUVIAL, DN 100 MM, JUNTA ELÁSTICA, FORNECIDO E INSTALADO EM CONDUTORES VERTICAIS DE ÁGUAS PLUVIAIS | UN | 23 | 27.56 | 34.99 | 804.77 | 0.04112%
13.3 | 89585 | SINAPI | JOELHO 45 GRAUS, PVC, SERIE R, ÁGUA PLUVIAL, DN 100 MM, JUNTA ELÁSTICA, FORNECIDO E INSTALADO EM CONDUTORES VERTICAIS DE ÁGUAS PLUVIAIS | UN | 8 | 22.01 | 27.94 | 223.52 | 0.01142%
13.4 | 89671 | SINAPI | LUVA DE CORRER, PVC, SERIE R, ÁGUA PLUVIAL, DN 100 MM, JUNTA ELÁSTICA, FORNECIDO E INSTALADO EM CONDUTORES VERTICAIS DE ÁGUAS PLUVIAIS | UN | 17 | 23.03 | 29.24 | 497.08 | 0.0254%
13.5 | COMP9 | Próprio | CAIXA DE AREIA 50X50X50CM EM ALVENARIA COM TAMPA EM GRELHA METALICA | und | 5 | 89.2 | 113.26 | 566.3 | 0.02894%
13.6 | 90443 | SINAPI | RASGO EM ALVENARIA PARA RAMAIS/ DISTRIBUIÇÃO COM DIAMETROS MENORES OU IGUAIS A 40 MM | M | 20 | 8.09 | 10.27 | 205.4 | 0.01049%
13.7 | 4283 | ORSE | GRELHA FLEXIVEL ANTIENTUPIMENTO 100MM | un | 12 | 30.9 | 39.23 | 470.76 | 0.02405%
13.8 | C1256 | SEINFRA | ESCAVAÇÃO MANUAL CAMPO ABERTO EM TERRA ATÉ 2M | m³ | 2 | 36.91 | 46.86 | 93.72 | 0.004789%
14 |  |  | INSTALAÇÕES ELÉTRICAS |  |  |  |  | 222384.65 | 11.36%
14.1 | 91941 | SINAPI | CAIXA RETANGULAR 4" X 2" BAIXA (0,30 M DO PISO), PVC, INSTALADA EM PAREDE - FORNECIMENTO E INSTALAÇÃO | UN | 150 | 6.19 | 7.86 | 1179 | 0.06024%
14.2 | 91937 | SINAPI | CAIXA OCTOGONAL 3" X 3", PVC, INSTALADA EM LAJE - FORNECIMENTO E INSTALAÇÃO | UN | 40 | 7.03 | 8.92 | 356.8 | 0.01823%
14.3 | 708 | ORSE | CAIXA DE PASSAGEM 200X200X100 MM EM CHAPA GALVANIZADA | un | 7 | 41.01 | 52.07 | 364.49 | 0.01862%
14.4 | 92980 | SINAPI | CABO DE COBRE FLEXÍVEL ISOLADO, 10 MM², ANTI-CHAMA 0,6/1,0 KV, PARA DISTRIBUIÇÃO - FORNECIMENTO E INSTALAÇÃO | M | 510 | 8.22 | 10.43 | 5319.3 | 0.2718%
14.5 | 91931 | SINAPI | CABO DE COBRE FLEXÍVEL ISOLADO, 6 MM², ANTI-CHAMA 0,6/1,0 KV, PARA CIRCUITOS TERMINAIS - FORNECIMENTO E INSTALAÇÃO | M | 700 | 7.29 | 9.25 | 6475 | 0.3308%
14.6 | 91935 | SINAPI | CABO DE COBRE FLEXÍVEL ISOLADO, 16 MM², ANTI-CHAMA 0,6/1,0 KV, PARA CIRCUITOS TERMINAIS - FORNECIMENTO E INSTALAÇÃO. | M | 160 | 17.52 | 22.24 | 3558.4 | 0.1818%
14.7 | 92986 | SINAPI | CABO DE COBRE FLEXÍVEL ISOLADO, 35 MM², ANTI-CHAMA 0,6/1,0 KV, PARA DISTRIBUIÇÃO - FORNECIMENTO E INSTALAÇÃO | M | 20 | 27.45 | 34.85 | 697 | 0.03561%
14.8 | 92990 | SINAPI | CABO DE COBRE FLEXÍVEL ISOLADO, 70 MM², ANTI-CHAMA 0,6/1,0 KV, PARA DISTRIBUIÇÃO - FORNECIMENTO E INSTALAÇÃO | M | 160 | 53.02 | 67.32 | 10771.2 | 0.5504%
14.9 | 91926 | SINAPI | CABO DE COBRE FLEXÍVEL ISOLADO, 2,5 MM², ANTI-CHAMA 450/750 V, PARA CIRCUITOS TERMINAIS - FORNECIMENTO E INSTALAÇÃO | M | 7180 | 2.87 | 3.64 | 26135.2 | 1.335%
14.10 | 4179 | ORSE | CABO DE COBRE PP CORDPLAST 3 X 2,5 MM2, 450/750V - FORNECIMENTO E INSTALAÇÃO | m | 133.9 | 9.77 | 12.4 | 1660.36 | 0.08484%
14.11 | 91928 | SINAPI | CABO DE COBRE FLEXÍVEL ISOLADO, 4 MM², ANTI-CHAMA 450/750 V, PARA CIRCUITOS TERMINAIS - FORNECIMENTO E INSTALAÇÃO. | M | 520 | 4.72 | 5.99 | 3114.8 | 0.1592%
14.12 | 91953 | SINAPI | INTERRUPTOR SIMPLES (1 MÓDULO), 10A/250V, INCLUINDO SUPORTE E PLACA - FORNECIMENTO E INSTALAÇÃO | UN | 42 | 16.62 | 21.1 | 886.2 | 0.04528%
14.13 | 91959 | SINAPI | INTERRUPTOR SIMPLES (2 MÓDULO), 10A/250V, INCLUINDO SUPORTE E PLACA - FORNECIMENTO E INSTALAÇÃO | UN | 4 | 26.31 | 33.4 | 133.6 | 0.006826%
14.14 | 91967 | SINAPI | INTERRUPTOR SIMPLES (3 MÓDULO), 10A/250V, INCLUINDO SUPORTE E PLACA - FORNECIMENTO E INSTALAÇÃO | UN | 3 | 35.99 | 45.7 | 137.1 | 0.007005%
14.15 | 97597 | SINAPI | SENSOR DE PRESENÇA COM FOTOCÉLULA, FIXAÇÃO EM TETO - FORNECIMENTO E INSTALAÇÃO | UN | 12 | 34.84 | 44.23 | 530.76 | 0.02712%
14.16 | 92000 | SINAPI | TOMADA BAIXA DE EMBUTIR (1 MÓDULO), 2P+T 10 A, INCLUINDO SUPORTE E PLACA - FORNECIMENTO E INSTALAÇÃO | UN | 72 | 17.58 | 22.32 | 1607.04 | 0.08211%
14.17 | 92008 | SINAPI | TOMADA BAIXA DE EMBUTIR (2 MÓDULOS), 2P+T 10 A, INCLUINDO SUPORTE E PLACA - FORNECIMENTO E INSTALAÇÃO | UN | 179 | 28.21 | 35.82 | 6411.78 | 0.3276%
14.18 | 91997 | SINAPI | TOMADA MÉDIA DE EMBUTIR (1 MÓDULO), 2P+T 20 A, INCLUINDO SUPORTE E PLACA - FORNECIMENTO E INSTALAÇÃO | UN | 5 | 21.27 | 27 | 135 | 0.006898%
14.19 | 93671 | SINAPI | DISJUNTOR TRIPOLAR TIPO DIN, CORRENTE NOMINAL DE 32A - FORNECIMENTO E INSTALAÇÃO | UN | 3 | 59.44 | 75.47 | 226.41 | 0.01157%
14.20 | 93672 | SINAPI | DISJUNTOR TRIPOLAR TIPO DIN, CORRENTE NOMINAL DE 40A - FORNECIMENTO E INSTALAÇÃO | UN | 5 | 63.59 | 80.74 | 403.7 | 0.02063%
14.21 | 93673 | SINAPI | DISJUNTOR TRIPOLAR TIPO DIN, CORRENTE NOMINAL DE 50A - FORNECIMENTO E INSTALAÇÃO | UN | 5 | 69.03 | 87.65 | 438.25 | 0.02239%
14.22 | 101894 | SINAPI | DISJUNTOR TRIPOLAR TIPO DIN, CORRENTE NOMINAL DE 60A - FORNECIMENTO E INSTALAÇÃO | UN | 2 | 112.8 | 143.23 | 286.46 | 0.01464%
14.23 | 101894 | SINAPI | DISJUNTOR TRIPOLAR TIPO DIN, CORRENTE NOMINAL DE 80A - FORNECIMENTO E INSTALAÇÃO | UN | 1 | 112.8 | 143.23 | 143.23 | 0.007318%
14.24 | 101895 | SINAPI | DISJUNTOR TERMOMAGNÉTICO TRIPOLAR , CORRENTE NOMINAL DE 125A - FORNECIMENTO E INSTALAÇÃO | UN | 3 | 312.7 | 397.06 | 1191.18 | 0.06086%
14.25 | 101894 | SINAPI | DISJUNTOR TERMOMAGNETICO TRIPOLAR 60A a 100A 240V, FORNECIMENTO E INSTALACAO | UN | 2 | 112.8 | 143.23 | 286.46 | 0.01464%
14.26 | 93657 | SINAPI | DISJUNTOR MONOPOLAR TIPO DIN, CORRENTE NOMINAL DE 32A - FORNECIMENTO E INSTALAÇÃO | UN | 4 | 10.62 | 13.48 | 53.92 | 0.002755%
14.27 | 93655 | SINAPI | DISJUNTOR MONOPOLAR TIPO DIN, CORRENTE NOMINAL DE 20A - FORNECIMENTO E INSTALAÇÃO | UN | 38 | 9.72 | 12.34 | 468.92 | 0.02396%
14.28 | 93656 | SINAPI | DISJUNTOR MONOPOLAR TIPO DIN, CORRENTE NOMINAL DE 25A - FORNECIMENTO E INSTALAÇÃO | UN | 1 | 9.72 | 12.34 | 12.34 | 0.0006305%
14.29 | 7996 | ORSE | DISJUNTOR BIPOLAR DR 25 A, DISPOSITIVO RESIDUAL DIFERENCIAL, TIPO AC, 30MA | un | 1 | 116.13 | 147.46 | 147.46 | 0.007535%
14.30 | 91864 | SINAPI | ELETRODUTO RÍGIDO ROSCÁVEL, PVC, DN 32 MM (1"), PARA CIRCUITOS TERMINAIS, INSTALADO EM FORRO - FORNECIMENTO E INSTALAÇÃO | M | 1200 | 8.95 | 11.36 | 13632 | 0.6965%
14.31 | 91863 | SINAPI | ELETRODUTO RÍGIDO ROSCÁVEL, PVC, DN 25 MM (3/4"), PARA CIRCUITOS TERMINAIS, INSTALADO EM FORRO - FORNECIMENTO E INSTALAÇÃO | M | 1700 | 6.83 | 8.67 | 14739 | 0.7531%
14.32 | 91865 | SINAPI | ELETRODUTO RÍGIDO ROSCÁVEL, PVC, DN 40 MM (1 1/4"), PARA CIRCUITOS TERMINAIS, INSTALADO EM FORRO - FORNECIMENTO E INSTALAÇÃO | M | 40 | 11.06 | 14.04 | 561.6 | 0.0287%
14.33 | 93008 | SINAPI | ELETRODUTO RÍGIDO ROSCÁVEL, PVC, DN 50 MM (1 1/2") - FORNECIMENTO E INSTALAÇÃO | M | 12 | 9.48 | 12.03 | 144.36 | 0.007376%
14.34 | 93009 | SINAPI | ELETRODUTO RÍGIDO ROSCÁVEL, PVC, DN 60 MM (2") - FORNECIMENTO E INSTALAÇÃO | M | 32 | 13.91 | 17.66 | 565.12 | 0.02887%
14.35 | 93010 | SINAPI | ELETRODUTO RÍGIDO ROSCÁVEL, PVC, DN 75 MM (2.1/2") - FORNECIMENTO E INSTALAÇÃO | M | 18 | 19.31 | 24.51 | 441.18 | 0.02254%
14.36 | 91870 | SINAPI | ELETRODUTO RÍGIDO ROSCÁVEL, PVC, DN 20 MM (1/2"), PARA CIRCUITOS TERMINAIS, INSTALADO EM PAREDE - FORNECIMENTO E INSTALAÇÃO | M | 18 | 6.46 | 8.2 | 147.6 | 0.007542%
14.37 | 93012 | SINAPI | ELETRODUTO RÍGIDO ROSCÁVEL, PVC, DN 110 MM (4") - FORNECIMENTO E INSTALAÇÃO | M | 30 | 35.48 | 45.05 | 1351.5 | 0.06906%
14.38 | 97882 | SINAPI | CAIXA DE PASSAGEM 40X40X40 CM FUNDO BRITA E COM TAMPA DE CONCRETO | UN | 2 | 119.46 | 151.69 | 303.38 | 0.0155%
14.39 | 97608 | SINAPI | LUMINÁRIA ARANDELA TIPO TARTARUGA PARA 1 LÂMPADA LED - FORNECIMENTO E INSTALAÇÃO | UN | 33 | 59.24 | 75.22 | 2482.26 | 0.1268%
14.40 | 539 | ORSE | LUMINÁRIA TIPO CALHA DE EMBUTIR COM ALETAS E 2 LEDS TUBULARES 20 W, COMPLETA | un | 119 | 165.68 | 210.38 | 25035.22 | 1.279%
14.41 | 97585 | SINAPI | LUMINÁRIA TIPO CALHA, DE SOBREPOR, COM 2 LÂMPADAS TUBULARES LED DE 18 W | UN | 2 | 56.27 | 71.45 | 142.9 | 0.007302%
14.42 | 38770 | Próprio | LUMINÁRIA PLAFON REDONDO COM VIDRO FOSCO, EMBUTIR, COM 2 LEDS DE 10 W | und | 12 | 68.98 | 87.59 | 1051.08 | 0.05371%
14.43 | 12807 | ORSE | REFLETOR SLIM LED 50W DE POTÊNCIA, BRANCO FRIO, 6500K, AUTOVOLT, MARCA G-LIGHT OU SIMILAR | un | 3 | 82.93 | 105.3 | 315.9 | 0.01614%
14.44 | 9629 | ORSE | LUMINÁRIA TIPO BALIZADOR PARA AMBIENTE ABERTO, CORPO EM ALUMÍNIO PINTADO, DIFUSOR EM VIDRO PLANO FOSCO, REF. F-5023/M DA PROJETO OU SIMILAR | un | 6 | 151.73 | 192.66 | 1155.96 | 0.05906%
14.45 | 101537 | SINAPI | APARELHO SINALIZADOR DE SAÍDA DE GARAGEM, COM CÉLULA FOTOELÉTRICA - FORNECIMENTO E INSTALAÇÃO | UN | 1 | 103.7 | 131.67 | 131.67 | 0.006728%
14.46 | 101883 | SINAPI | QUADRO DE DISTRIBUICAO DE ENERGIA DE EMBUTIR, EM CHAPA METALICA, PARA 18 DISJUNTORES TERMOMAGNETICOS MONOPOLARES, COM BARRAMENTO TRIFASICO E NEUTRO, FORNECIMENTO E INSTALACAO | UN | 5 | 386.95 | 491.34 | 2456.7 | 0.1255%
14.47 | 12233 | ORSE | QUADRO DE DISTRIBUIÇÃO DE EMBUTIR, EM CHAPA DE AÇO, PARA ATÉ 70 DISJUNTORES, COM BARRAMENTO, PADRÃO DIN, EXCLUSIVE DISJUNTORES | un | 1 | 868.09 | 1102.3 | 1102.3 | 0.05632%
14.48 | 12231 | ORSE | QUADRO DE DISTRIBUIÇÃO DE EMBUTIR, EM CHAPA DE AÇO, PARA ATÉ 48 DISJUNTORES, COM BARRAMENTO, PADRÃO DIN, EXCLUSIVE DISJUNTORES | un | 2 | 1253.94 | 1592.25 | 3184.5 | 0.1627%
14.49 | 00039585 | SINAPI | GRUPO GERADOR CABINADO 100 KVA, 380/220 V, 60 HZ, COM QUADRO AUTOMÁTICO | UN | 1 | 60572.31 | 70730.28 | 70730.28 | 3.614%
14.50 | 39586 | Próprio | INSTALAÇÃO DE GRUPO GERADOR CABINADO 100 KVA, 380/220 V, 60 HZ, COM QUADRO AUTOMÁTICO | und | 1 | 2329.2 | 2957.61 | 2957.61 | 0.1511%
14.51 | 780 | ORSE | TOMADA 2P+T, ABNT, 10 A, PARA PISO, COM PLACA EM METAL AMARELO E CAIXA PVC | un | 8 | 53.04 | 67.35 | 538.8 | 0.02753%
14.52 | 91875 | SINAPI | LUVA PARA ELETRODUTO, PVC, ROSCÁVEL, DN 25 MM (3/4"), PARA CIRCUITOS TERMINAIS, INSTALADA EM FORRO - FORNECIMENTO E INSTALAÇÃO | UN | 230 | 3.92 | 4.97 | 1143.1 | 0.05841%
14.53 | 91876 | SINAPI | LUVA PARA ELETRODUTO, PVC, ROSCÁVEL, DN 32 MM (1"), PARA CIRCUITOS TERMINAIS, INSTALADA EM FORRO - FORNECIMENTO E INSTALAÇÃO | UN | 20 | 5.19 | 6.59 | 131.8 | 0.006734%
14.54 | 93017 | SINAPI | LUVA PARA ELETRODUTO, PVC, ROSCÁVEL, DN 110 MM (4") - FORNECIMENTO E INSTALAÇÃO. | UN | 31 | 30.62 | 38.88 | 1205.28 | 0.06158%
14.55 | 93015 | SINAPI | LUVA PARA ELETRODUTO, PVC, ROSCÁVEL, DN 75 MM (2 1/2") - FORNECIMENTO E INSTALAÇÃO. | UN | 4 | 16.71 | 21.21 | 84.84 | 0.004335%
14.56 | 91881 | SINAPI | LUVA PARA ELETRODUTO, PVC, ROSCÁVEL, DN 40 MM (1 1/4"), PARA CIRCUITOS TERMINAIS, INSTALADA EM LAJE - FORNECIMENTO E INSTALAÇÃO | UN | 7 | 7.74 | 9.82 | 68.74 | 0.003512%
14.57 | 93013 | SINAPI | LUVA PARA ELETRODUTO, PVC, ROSCÁVEL, DN 50 MM (1 1/2") - FORNECIMENTO E INSTALAÇÃO. | UN | 1 | 8.95 | 11.36 | 11.36 | 0.0005804%
14.58 | 91878 | SINAPI | LUVA PARA ELETRODUTO, PVC, ROSCÁVEL, DN 20 MM (1/2"), PARA CIRCUITOS TERMINAIS, INSTALADA EM LAJE - FORNECIMENTO E INSTALAÇÃO | UN | 4 | 3.82 | 4.85 | 19.4 | 0.0009912%
14.59 | 12617 | ORSE | CURVA PARA ELETRODUTO AÇO GALVANIZADO (2") - FORNECIMENTO E INSTALAÇÃO | un | 4 | 28.99 | 36.81 | 147.24 | 0.007523%
14.60 | 92341 | SINAPI | ELETRODUTO DE AÇO GALVANIZADO DN 50 (2") - FORNECIMENTO EINSTALAÇÃO | M | 8 | 93.38 | 118.57 | 948.56 | 0.04847%
14.61 | 7929 | ORSE | TERMINAL A COMPRESSAO EM COBRE ESTANHADO PARA CABO 70 MM2, 1 FURO E 1 COMPRESSAO, PARA PARAFUSO DE FIXACAO M10 | un | 16 | 5.97 | 7.58 | 121.28 | 0.006197%
14.62 | 7928 | ORSE | TERMINAL A COMPRESSAO EM COBRE ESTANHADO PARA CABO 35 MM2, 1 FURO E 1 COMPRESSAO, PARA PARAFUSO DE FIXACAO M8 | un | 10 | 3.27 | 4.15 | 41.5 | 0.00212%
14.63 | 7922 | ORSE | TERMINAL A COMPRESSAO EM COBRE ESTANHADO PARA CABO 16 MM2, 1 FURO E 1 COMPRESSAO, PARA PARAFUSO DE FIXACAO M6 | un | 10 | 2.15 | 2.73 | 27.3 | 0.001395%
14.64 | 7926 | ORSE | TERMINAL A COMPRESSAO EM COBRE ESTANHADO PARA CABO 10 MM2, 1 FURO E 1 COMPRESSAO, PARA PARAFUSO DE FIXACAO M6 | un | 10 | 1.92 | 2.43 | 24.3 | 0.001242%
14.65 | 1276 | ORSE | KIT DE AUTOMATIZAÇÃO DE PORTÃO, INCLUSO: FERRAGENS (VIGA U, ROLDANAS COM PINO, CABO DE AÇO, CHAPA E MONTANTE, ETC.) E MOTOR PPA 1/4 CV OU SIMILAR - 220V | un | 1 | 1321.97 | 1678.63 | 1678.63 | 0.08577%
14.66 | 9041 | ORSE | DISPOSITIVO DE PROTEÇÃO CONTRA SURTO DE TENSÃO DPS 60KA, 275V (PARA RAIO) | un | 4 | 84.47 | 107.26 | 429.04 | 0.02192%
15 |  |  | INSTALAÇÕES DE CLIMATIZAÇÃO |  |  |  |  | 99948.51 | 5.107%
15.1 | 97327 | SINAPI | TUBO EM COBRE FLEXÍVEL, DN 1/4, COM ISOLAMENTO, INSTALADO EM RAMAL DE ALIMENTAÇÃO DE AR CONDICIONADO COM CONDENSADORA INDIVIDUAL FORNECIMENTO E INSTALAÇÃO | M | 96 | 22.17 | 28.15 | 2702.4 | 0.1381%
15.2 | 97328 | SINAPI | TUBO EM COBRE FLEXÍVEL, DN 3/8", COM ISOLAMENTO, INSTALADO EM RAMAL DE ALIMENTAÇÃO DE AR CONDICIONADO COM CONDENSADORA INDIVIDUAL FORNECIMENTO E INSTALAÇÃO | M | 51 | 39.19 | 49.76 | 2537.76 | 0.1297%
15.3 | 97329 | SINAPI | TUBO EM COBRE FLEXÍVEL, DN 1/2", COM ISOLAMENTO, INSTALADO EM RAMAL DE ALIMENTAÇÃO DE AR CONDICIONADO COM CONDENSADORA INDIVIDUAL FORNECIMENTO E INSTALAÇÃO | M | 77 | 48.93 | 62.13 | 4784.01 | 0.2444%
15.4 | 97330 | SINAPI | TUBO EM COBRE FLEXÍVEL, DN 5/8", COM ISOLAMENTO, INSTALADO EM RAMAL DE ALIMENTAÇÃO DE AR CONDICIONADO COM CONDENSADORA INDIVIDUAL FORNECIMENTO E INSTALAÇÃO | M | 18 | 59.71 | 75.81 | 1364.58 | 0.06972%
15.5 | C4780 | SEINFRA | REDE FRIGORÍGENA C/ TUBO DE COBRE 3/4" FLEXÍVEL, ISOLADO COM BORRACHA ELASTOMÉRICA, SUSTENTAÇÃO, SOLDA E LIMPEZA | M | 14 | 65.16 | 82.74 | 1158.36 | 0.05919%
15.6 | 4179 | ORSE | CABO DE COBRE PP CORDPLAST 3 X 2,5 MM2, 450/750V - FORNECIMENTO E INSTALAÇÃO | m | 102 | 9.77 | 12.4 | 1264.8 | 0.06463%
15.7 | 11413 | ORSE | CABO DE COBRE PP CORDPLAST 3 X 4,0 MM2, 450/750V - FORNECIMENTO E INSTALAÇÃO | M | 30 | 13.35 | 16.95 | 508.5 | 0.02598%
15.8 | 89357 | SINAPI | TUBO, PVC, SOLDÁVEL, DN 32MM, INSTALADO EM RAMAL OU SUB-RAMAL DE ÁGUA - FORNECIMENTO E INSTALAÇÃO. | M | 120 | 19.75 | 25.07 | 3008.4 | 0.1537%
15.9 | 89386 | SINAPI | LUVA, PVC, SOLDÁVEL, DN 32MM, INSTALADO EM RAMAL OU SUB-RAMAL DE ÁGUA - FORNECIMENTO E INSTALAÇÃO. | UN | 19 | 5.85 | 7.42 | 140.98 | 0.007203%
15.10 | 89369 | SINAPI | CURVA 90 GRAUS, PVC, SOLDÁVEL, DN 32MM, INSTALADO EM RAMAL OU SUB-RAMAL DE ÁGUA - FORNECIMENTO E INSTALAÇÃO. | UN | 54 | 11.59 | 14.71 | 794.34 | 0.04059%
15.11 | 89370 | SINAPI | CURVA 45 GRAUS, PVC, SOLDÁVEL, DN 32MM, INSTALADO EM RAMAL OU SUB-RAMAL DE ÁGUA - FORNECIMENTO E INSTALAÇÃO | UN | 22 | 9.11 | 11.56 | 254.32 | 0.01299%
15.12 | 4132 | ORSE | INSTALAÇÃO DE CONDICIONADOR DE AR TIPO SPLIT HIWALL | un | 22 | 354.71 | 450.41 | 9909.02 | 0.5063%
15.13 | 4271 | ORSE | Instalação de condicionador de ar tipo split piso-teto,42000 btu | un | 4 | 579.12 | 735.36 | 2941.44 | 0.1503%
15.14 | 00043194 | SINAPI | FORNECIMENTO DE AR CONDICIONADO TIPO SPLIT HIWALL 9.000 BTU'S (EVAPORADORA E CONDENSADORA), CLASSE A SELO PROCEL | UN | 6 | 1131.55 | 1321.31 | 7927.86 | 0.4051%
15.15 | 00039555 | SINAPI | FORNECIMENTO DE AR CONDICIONADO TIPO SPLIT HIWALL 12.000 BTU'S (EVAPORADORA E CONDENSADORA), CLASSE A SELO PROCEL | UN | 9 | 1428.85 | 1668.46 | 15016.14 | 0.7673%
15.16 | 00043191 | SINAPI | FORNECIMENTO DE AR CONDICIONADO TIPO SPLIT HIWALL 18.000 BTU'S (EVAPORADORA E CONDENSADORA), CLASSE A SELO PROCEL | UN | 3 | 1900.56 | 2219.28 | 6657.84 | 0.3402%
15.17 | 00043192 | SINAPI | FORNECIMENTO DE AR CONDICIONADO TIPO SPLIT HIWALL 24.000 BTU'S (EVAPORADORA E CONDENSADORA), CLASSE A SELO PROCEL | UN | 4 | 2489.57 | 2907.07 | 11628.28 | 0.5941%
15.18 | 00043187 | SINAPI | AR CONDICIONADO SPLIT ON/OFF, PISO TETO, 36.000 BTU/H, CICLO FRIO, 60HZ, CLASSIFICACAO ENERGETICA A - SELO PROCEL | UN | 2 | 4956.17 | 5787.31 | 11574.62 | 0.5914%
15.19 | 00043189 | SINAPI | AR CONDICIONADO SPLIT ON/OFF, PISO TETO, 60.000 BTU/H, CICLO FRIO, 60HZ, CLASSIFICACAO ENERGETICA A - SELO PROCEL | UN | 2 | 6754.68 | 7887.43 | 15774.86 | 0.806%
16 |  |  | INSTALAÇÕES DE CABEAMENTO ESTRUTURADO E CFTV |  |  |  |  | 127524.59 | 6.516%
16.1 | 758 | ORSE | FORNECIMENTO E INSTALAÇÃO DE RACK DE PISO 19" X 16U X 570MM | un | 2 | 479.46 | 608.81 | 1217.62 | 0.06221%
16.2 | 98297 | SINAPI | CABO ELETRÔNICO CATEGORIA 6, INSTALADO EM EDIFICAÇÃO INSTITUCIONAL - FORNECIMENTO E INSTALAÇÃO. | M | 3526 | 1.52 | 1.93 | 6805.18 | 0.3477%
16.3 | 11242 | ORSE | CONECTOR RJ - 45, MACHO CATEGORIA 6 | un | 29 | 4.4 | 5.58 | 161.82 | 0.008268%
16.4 | 91941 | SINAPI | CAIXA RETANGULAR 4" X 2" BAIXA (0,30 M DO PISO), PVC, INSTALADA EM PAREDE - FORNECIMENTO E INSTALAÇÃO | UN | 64 | 6.19 | 7.86 | 503.04 | 0.0257%
16.5 | 91936 | SINAPI | CAIXA OCTOGONAL 4" X 4", PVC, INSTALADA EM LAJE - FORNECIMENTO E INSTALAÇÃO. | UN | 15 | 8.3 | 10.53 | 157.95 | 0.00807%
16.6 | 11214 | ORSE | TOMADA PARA LÓGICA RJ45, COM CAIXA PVC, EMBUTIDA, CAT. 6 | un | 48 | 44.64 | 56.68 | 2720.64 | 0.139%
16.7 | 11234 | ORSE | TOMADA DUPLA PARA LÓGICA RJ45, CAT.6, COM CAIXA PVC, EMBUTIR, COMPLETA | un | 34 | 72.73 | 92.35 | 3139.9 | 0.1604%
16.8 | 12397 | ORSE | TOMADA DUPLA PARA LÓGICA NO PISO, METAL, RJ45 | un | 8 | 46.3 | 58.79 | 470.32 | 0.02403%
16.9 | 97882 | SINAPI | CAIXA DE PASSAGEM 40X40X40 CM FUNDO BRITA E COM TAMPA DE CONCRETO | UN | 7 | 119.46 | 151.69 | 1061.83 | 0.05425%
16.10 | 91870 | SINAPI | ELETRODUTO RÍGIDO ROSCÁVEL, PVC, DN 20 MM (1/2"), PARA CIRCUITOS TERMINAIS, INSTALADO EM PAREDE - FORNECIMENTO E INSTALAÇÃO. | M | 200 | 6.46 | 8.2 | 1640 | 0.0838%
16.11 | 91864 | SINAPI | ELETRODUTO RÍGIDO ROSCÁVEL, PVC, DN 32 MM (1"), PARA CIRCUITOS TERMINAIS, INSTALADO EM FORRO - FORNECIMENTO E INSTALAÇÃO | M | 50 | 8.95 | 11.36 | 568 | 0.02902%
16.12 | 91865 | SINAPI | ELETRODUTO RÍGIDO ROSCÁVEL, PVC, DN 40 MM (1 1/4"), PARA CIRCUITOS TERMINAIS, INSTALADO EM FORRO - FORNECIMENTO E INSTALAÇÃO | M | 18 | 11.06 | 14.04 | 252.72 | 0.01291%
16.13 | 91863 | SINAPI | ELETRODUTO RÍGIDO ROSCÁVEL, PVC, DN 25 MM (3/4"), PARA CIRCUITOS TERMINAIS, INSTALADO EM FORRO - FORNECIMENTO E INSTALAÇÃO | M | 240 | 6.83 | 8.67 | 2080.8 | 0.1063%
16.14 | 89714 | SINAPI | ELETRODUTO RÍGIDO ROSCÁVEL, PVC, DN 50 MM (1 1/2") - FORNECIMENTO E INSTALAÇÃO | M | 50 | 36.11 | 45.85 | 2292.5 | 0.1171%
16.15 | 93012 | SINAPI | ELETRODUTO RÍGIDO ROSCÁVEL, PVC, DN 110 MM (4") - FORNECIMENTO E INSTALAÇÃO | M | 60 | 35.48 | 45.05 | 2703 | 0.1381%
16.16 | 765 | ORSE | FORNECIMENTO E INSTALAÇÃO DE ELETROCALHA METÁLICA 50 X 50 X 3000 MM (REF. VALEMAM OU SIMILAR) | un | 20 | 44.58 | 56.6 | 1132 | 0.05784%
16.17 | 708 | ORSE | CAIXA DE PASSAGEM 200X200X100 MM EM CHAPA GALVANIZADA | un | 1 | 41.01 | 52.07 | 52.07 | 0.002661%
16.18 | 762 | ORSE | FORNECIMENTO E INSTALAÇÃO DE ELETROCALHA METÁLICA 100 X 50 X 3000 MM (REF. VALEMAM OU SIMILAR) | m | 20 | 28.27 | 35.89 | 717.8 | 0.03668%
16.19 | 9218 | ORSE | MONITOR 42" - REF. 42LD460 LG OU SIMILAR | m² | 1 | 1626.41 | 2065.21 | 2065.21 | 0.1055%
16.20 | 8362 | ORSE | FORNECIMENTO E MONTAGEM DE GUIA DE CABOS HORIZONTAIS FECHADO DE CORPO DE AÇO SAE 1020, PROF.= 40MM. | un | 14 | 14.64 | 18.58 | 260.12 | 0.01329%
16.21 | 755 | ORSE | FORNECIMENTO E INSTALAÇÃO DE NO-BREAK 110/220V, 1.2 KVA COM 03 SAIDAS 110V AC | un | 2 | 577.29 | 733.04 | 1466.08 | 0.07491%
16.22 | 98302 | SINAPI | PATCH PANEL 24 PORTAS, CATEGORIA 6 - FORNECIMENTO E INSTALAÇÃO | UN | 1 | 431.77 | 548.26 | 548.26 | 0.02801%
16.23 | 98304 | SINAPI | PATCH PANEL 48 PORTAS, CATEGORIA 6 - FORNECIMENTO E INSTALAÇÃO | UN | 2 | 698.47 | 886.91 | 1773.82 | 0.09063%
16.24 | 11230 | ORSE | PATCH CORD, CATEGORIA 6, EXTENSAO DE 1,50 M | un | 95 | 19.06 | 24.2 | 2299 | 0.1175%
16.25 | 11419 | ORSE | REGUA (FILTRO DE LINHA ) COM 8 TOMADAS | UN | 2 | 15.24 | 19.35 | 38.7 | 0.001977%
16.26 | 10727 | ORSE | FORNECIMENTO E INSTALAÇÃO DE VOICE PAINEL 24 PORTAS | un | 2 | 229.66 | 291.62 | 583.24 | 0.0298%
16.27 | COMP10 | Próprio | SWITCH GERENCIÁVEL 48 PORTAS RJ 45 100/1000 MBPS E 4 PORTAS SFP 100/1000, HP 1920S-48 JL382A OU SIMILAR EQUIVALENTE | und | 3 | 3197.92 | 4060.71 | 12182.13 | 0.6224%
16.28 | 100562 | SINAPI | QUADRO DE DISTRIBUICAO PARA TELEFONE N.4, 60X60X12CM EM CHAPA METALICA, DE EMBUTIR, SEM ACESSORIOS, PADRAO TELEBRAS, FORNECIMENTO E INSTALAÇÃO | UN | 1 | 206.15 | 261.76 | 261.76 | 0.01337%
16.29 | 11420 | ORSE | BLOCO TERMINAL PARA TELEFONE - 10 PARES - INSTALADO | UN | 4 | 11.14 | 14.14 | 56.56 | 0.00289%
16.30 | 98267 | SINAPI | CABO TELEFÔNICO CI-50 10 PARES INSTALADO EM ENTRADA DEEDIFICAÇÃO - FORNECIMENTO E INSTALAÇÃO | M | 140 | 8.43 | 10.7 | 1498 | 0.07654%
16.31 | COMP11 | Próprio | CAMERA IP FULL HD, POE, 2MP, VIP 3220D/VIP 3220B FULL HD INTELBRAS OU SIMILAR | und | 29 | 292.55 | 371.47 | 10772.63 | 0.5504%
16.32 | COMP12 | Próprio | NVR STAND ALONE 16 CANAIS COM POE, INTELBRAS 3116P OU SIMILAR, FORNECIMENTO E INSTALAÇÃO, INCLUI HD 4 TB PARA CFTV | und | 2 | 2580.64 | 3276.89 | 6553.78 | 0.3349%
16.33 | 91996 | SINAPI | TOMADA MÉDIA DE EMBUTIR (1 MÓDULO), 2P+T 10 A, INCLUINDO SUPORTE E PLACA - FORNECIMENTO E INSTALAÇÃO | UN | 10 | 19.73 | 25.05 | 250.5 | 0.0128%
16.34 | 12657 | ORSE | TOMADA PARA ANTENA DE TV, COMPLETA | un | 4 | 18.27 | 23.19 | 92.76 | 0.00474%
16.35 | 69.10.140 | CPOS | ANTENA PARABÓLICA COM CAPTADOR DE SINAIS E MODULADOR DE ÁUDIO/VIDEO | CJ | 1 | 543 | 689.5 | 689.5 | 0.03523%
16.36 | 69.20.280 | CPOS | DIVISOR DE SINAL DE ANTENA DE TV COM 4 SAÍDAS | UN | 1 | 14.36 | 18.23 | 18.23 | 0.0009315%
16.37 | 11750 | ORSE | CABO COAXIAL RG 06 | m | 80 | 4.38 | 5.56 | 444.8 | 0.02273%
16.38 | 11417 | ORSE | BANDEJA PARA RACK 19", DESLIZANTE, PERFURADA | UN | 2 | 114.94 | 145.95 | 291.9 | 0.01491%
16.39 | 97881 | SINAPI | CAIXA ENTERRADA ELÉTRICA RETANGULAR, EM CONCRETO PRÉ- MOLDADO, FUNDO COM BRITA, DIMENSÕES INTERNAS: 0,3X0,3X0,3 M | UN | 10 | 76.58 | 97.24 | 972.4 | 0.04969%
16.40 | 1843 | ORSE | DETECTOR PORTAL DE ALTA SENSIBILIDADE REF. AS360T DA MINEORO OU SIMILAR | m² | 2 | 7140.83 | 9067.42 | 18134.84 | 0.9266%
16.41 | 11064 | ORSE | FORNECIMENTO E INSTALAÇÃO DE CATRACAS ELETRÔNICAS, COM LEITOR DE PROXIMIDADE, DA PRIME OU SIMILAR, INCLUSIVE FRETE, TREINAMENTO, SOFTWARE, CARTÕES DE PROXIMIDADE E COFRE COLETOR | un | 2 | 15196.56 | 19296.59 | 38593.18 | 1.972%
17 |  |  | INSTALAÇÕES DE SONORIZAÇÃO |  |  |  |  | 21250.71 | 1.086%
17.1 | 416 | ORSE | FIO FLEXIVEL 2 X 2,5MM (PARALELO OU TORCIDO) | m | 210 | 7.24 | 9.19 | 1929.9 | 0.09861%
17.2 | 91864 | SINAPI | ELETRODUTO RÍGIDO ROSCÁVEL, PVC, DN 32 MM (1"), PARA CIRCUITOS TERMINAIS, INSTALADO EM FORRO - FORNECIMENTO E INSTALAÇÃO | M | 100 | 8.95 | 11.36 | 1136 | 0.05804%
17.3 | 91862 | SINAPI | ELETRODUTO RÍGIDO ROSCÁVEL, PVC, DN 20 MM (1/2"), PARA CIRCUITOS TERMINAIS, INSTALADO EM FORRO - FORNECIMENTO E INSTALAÇÃO. | M | 52 | 5.84 | 7.41 | 385.32 | 0.01969%
17.4 | ORSE 10243 | Próprio | CONECTOR XLR MACHO COM GRAU DE PROTEÇÃO IP 66 | und | 6 | 10.81 | 13.72 | 82.32 | 0.004206%
17.5 | COMP13 | Próprio | TOMADA XLR PARA MICROFONE | und | 6 | 34.57 | 43.89 | 263.34 | 0.01346%
17.6 | 11752 | ORSE | CABO BALANCEADO 2 X 0,30MM (PARA MICROFONE) | m | 95 | 7.71 | 9.79 | 930.05 | 0.04752%
17.7 | 11419 | ORSE | REGUA (FILTRO DE LINHA ) COM 8 TOMADAS | UN | 1 | 15.24 | 19.35 | 19.35 | 0.0009887%
17.8 | ORSE 4436 | Próprio | MICROFONE DINAMICO TIPO CARDIOIDE, PARA VOCAL | und | 8 | 107.39 | 136.36 | 1090.88 | 0.05574%
17.9 | 11527 | ORSE | Pedestal Gooseneck com microfone e tecla PTT ref:SM-102, Sansara ou similar (sonorização) | un | 6 | 981.03 | 1245.71 | 7474.26 | 0.3819%
17.10 | 8681 | ORSE | FORNECIMENTO E INSTALAÇÃO DE MINI RACK DE PAREDE 19" X 5U X 350MM | un | 1 | 348.16 | 442.09 | 442.09 | 0.02259%
17.11 | 4350 | ORSE | AMPLIFICADOR CICLOTRON DBK 4000 (OU SIMILAR) - FORNECIMENTO E INSTALAÇÃO | m² | 1 | 1284.48 | 1631.03 | 1631.03 | 0.08334%
17.12 | 8914 | ORSE | PRÉ-AMPLIFICADOR GONGO PGH-3000 AMBIENCE LINE HAYONIK OU SIMILAR | un | 2 | 347.59 | 441.36 | 882.72 | 0.0451%
17.13 | 9047_2 | Próprio | SONOFLETOR - CAIXA ACÚSTICA BS REF B-52 FF250 55 W (RMS) | par | 3 | 522.07 | 662.92 | 1988.76 | 0.1016%
17.14 | 9047_1 | Próprio | CAIXA ACUSTICA - SONOFLETOR 30 WATS/ 70 VOLTS | und | 4 | 98.83 | 125.49 | 501.96 | 0.02565%
17.15 | ORSE 13247 | Próprio | MESA DE SOM / MIXER 8 CANAIS C/ USB OMX 52 - ONEAL OU SIMILAR | und | 3 | 654.37 | 830.91 | 2492.73 | 0.1274%
18 |  |  | INCÊNDIO |  |  |  |  | 3978.09 | 0.2033%
18.1 | 101908 | SINAPI | EXTINTOR DE PQS 4KG - FORNECIMENTO E INSTALACAO | UN | 9 | 137.51 | 174.61 | 1571.49 | 0.0803%
18.2 | 97599 | SINAPI | LUMINÁRIA DE EMERGÊNCIA - FORNECIMENTO E INSTALAÇÃO | UN | 9 | 22.02 | 27.96 | 251.64 | 0.01286%
18.3 | 12895 | ORSE | PLACA DE SINALIZACAO, FOTOLUMINESCENTE, EM PVC, ROTA DE FUGA | un | 16 | 9.73 | 12.35 | 197.6 | 0.0101%
18.4 | 12884 | ORSE | PLACA DE SINALIZACAO, FOTOLUMINESCENTE, 38X19 CM, EM PVC , COM SETA INDICATIVA DE SENTIDO (ESQUERDA OU DIREITA) DE SAÍDA DE EMERGÊNCIA | un | 5 | 16.46 | 20.9 | 104.5 | 0.005339%
18.5 | 12888 | ORSE | PLACA DE SINALIZACAO, FOTOLUMINESCENTE, EM PVC , COM LOGOTIPO "EXTINTOR DE INCÊNDIO" | un | 9 | 11.53 | 14.64 | 131.76 | 0.006732%
18.7 | 9736 | ORSE | BARRA ANTIPANICO SIMPLES SEM CHAVE PARA UMA PORTA | Un | 2 | 677.71 | 860.55 | 1721.1 | 0.08794%
19 |  |  | SISTEMA DE PROTEÇÃO CONTRA DESCARGAS ATMOSFÉRICAS (SPDA) |  |  |  |  | 68529.08 | 3.502%
19.1 | 96985 | SINAPI | HASTE DE ATERRAMENTO 5/8 PARA SPDA - FORNECIMENTO E INSTALAÇÃO | UN | 42 | 45.49 | 57.76 | 2425.92 | 0.124%
19.2 | 681 | ORSE | CONECTOR PRA HASTE DE ATERRAMENTO 5/8" | un | 42 | 2.16 | 2.74 | 115.08 | 0.00588%
19.3 | 98111 | SINAPI | CAIXA DE INSPEÇÃO PARA ATERRAMENTO, CIRCULAR, EM POLIETILENO, DIÂMETRO INTERNO = 0,3 M. | UN | 42 | 14.37 | 18.24 | 766.08 | 0.03914%
19.4 | 96973 | SINAPI | CORDOALHA DE COBRE NU 35 MM², NÃO ENTERRADA, COM ISOLADOR - FORNECIMENTO E INSTALAÇÃO | M | 667 | 47.37 | 60.15 | 40120.05 | 2.05%
19.5 | 96974 | SINAPI | CORDOALHA DE COBRE NU 50 MM², ENTERRADA, SEM ISOLADOR - FORNECIMENTO E INSTALAÇÃO | M | 239 | 61.85 | 78.53 | 18768.67 | 0.959%
19.6 | 96989 | SINAPI | CAPTOR TIPO FRANKLIN PARA SPDA - FORNECIMENTO E INSTALAÇÃO | UN | 1 | 89.12 | 113.16 | 113.16 | 0.005782%
19.7 | 96988 | SINAPI | MASTRO PARA SPDA - FORNECIMENTO E INSTALAÇÃO. | UN | 1 | 135.49 | 172.04 | 172.04 | 0.00879%
19.8 | 96987 | SINAPI | BASE METÁLICA PARA MASTRO 1 ½ PARA SPDA - FORNECIMENTO E INSTALAÇÃO. | UN | 1 | 90.31 | 114.67 | 114.67 | 0.005859%
19.9 | 93009 | SINAPI | ELETRODUTO RÍGIDO ROSCÁVEL, PVC, DN 60 MM (2") - FORNECIMENTO E INSTALAÇÃO | M | 252 | 13.91 | 17.66 | 4450.32 | 0.2274%
19.10 | 91943 | SINAPI | CAIXA RETANGULAR 4" X 4" MÉDIA (1,30 M DO PISO), PVC, INSTALADA EM PAREDE - FORNECIMENTO E INSTALAÇÃO | UN | 20 | 11.91 | 15.12 | 302.4 | 0.01545%
19.11 | 9051 | ORSE | CAIXA DE EQUALIZAÇÃO P/ATERRAMENTO 20 X 20 X 10CM DE SOBREPOR P/11 TERMINAIL DE PRESSAO C/BARRAMENTO (PARA-RAIO) | un | 1 | 208.11 | 264.25 | 264.25 | 0.0135%
19.12 | 10694 | ORSE | CONECTOR EM LATAO TIPO MININGAR PARA CABOS 16 - 50 MM² - SPDA | un | 42 | 17.19 | 21.82 | 916.44 | 0.04683%
20 |  |  | SISTEMA FOTOVOLTAICO |  |  |  |  | 86809.03 | 4.436%
20.1 | COMP14 | Próprio | FORNECIMENTO E INSTALAÇÃO DE KIT GERADOR FOTOVOLTAICO 29,70KWP, INCLUINDO MÓDULOS, INVERSOR, CABOS, FIXAÇÃO E PROTEÇÃO | UND | 1 | 68364.34 | 86809.03 | 86809.03 | 4.436%
21 |  |  | SERVIÇOS DIVERSOS |  |  |  |  | 158718.63 | 8.11%
21.1 |  |  | FORROS |  |  |  |  | 43813.32 | 2.239%
21.1.1 | 96114 | SINAPI | FORRO EM DRYWALL, PARA AMBIENTES COMERCIAIS, INCLUSIVE ESTRUTURA DE FIXAÇÃO | m² | 760.78 | 45.36 | 57.59 | 43813.32 | 2.239%
21.2 |  |  | LOUÇAS E METAIS |  |  |  |  | 27619.54 | 1.411%
21.2.1 | 2005 | ORSE | LAVATÓRIO LOUÇA (DECA-RAVENA REF L-91) SEM COLUNA, C/SIFÃO CROMADO(DECA REF 1190), VÁLVULA CROMADA (DECA REF1600), CONJ. DE FIXAÇÃO (DECA REF SP7), TORNEIRA METAL (DECA 1190 C-40), ENGATE CROMADO, OU SIMILARES | un | 4 | 383.81 | 487.36 | 1949.44 | 0.09961%
21.2.2 | 86932 | SINAPI | VASO SANITÁRIO SIFONADO COM CAIXA ACOPLADA LOUÇA BRANCA - PADRÃO MÉDIO, INCLUSO ENGATE FLEXÍVEL EM METAL CROMADO, 1/2 X 40CM - FORNECIMENTO E INSTALAÇÃO | UN | 14 | 337.37 | 428.39 | 5997.46 | 0.3064%
21.2.3 | 95472 | SINAPI | VASO SANITARIO SIFONADO CONVENCIONAL PARA PCD SEM FURO FRONTAL COM LOUÇA BRANCA SEM ASSENTO, INCLUSO CONJUNTO DE LIGAÇÃO PARA BACIA SANITÁRIA AJUSTÁVEL - FORNECIMENTO E INSTALAÇÃO | UN | 4 | 561.15 | 712.54 | 2850.16 | 0.1456%
21.2.4 | 2003 | ORSE | BACIA TURCA (CELITE REF 003006), CAIXA DE DESCARGA DE EMBUTIR(MONTANA) OU SIMILARES | un | 1 | 857.57 | 1088.94 | 1088.94 | 0.05564%
21.2.5. | 12268 | ORSE | PIA DE COZINHA COM BANCADA EM GRANITO CINZA ANDORINHA, E = 2CM, DIM 2.20X0.60, COM 01 CUBA DE AÇO INOX, SIFÃO CROMADO, VÁLVULA CROMADA, INCLUSIVE RODOPIA 10 CM, ASSENTADA. | un | 1 | 801.8 | 1018.12 | 1018.12 | 0.05202%
21.2.6 | 86909 | SINAPI | TORNEIRA CROMADA TUBO MÓVEL, DE MESA, 1/2" OU 3/4", PARA PIA DE COZINHA, PADRÃO ALTO - FORNECIMENTO E INSTALAÇÃO | UN | 1 | 90.14 | 114.45 | 114.45 | 0.005848%
21.2.7 | COMP15 | Próprio | CUBA DE SEMI-ENCAIXE QUADRADA EM LOUÇA BRANCA, 40 X 40CM , INCLUSO VÁLVULA EM METAL CROMADO E SIFÃO EM METAL CROMADO - FORNECIMENTO E INSTALAÇÃO | und | 12 | 700.64 | 889.67 | 10676.04 | 0.5455%
21.2.8 | 86915 | SINAPI | TORNEIRA CROMADA DE MESA, 1/2" OU 3/4", PARA LAVATÓRIO, PADRÃO MÉDIO | UN | 12 | 75.99 | 96.49 | 1157.88 | 0.05916%
21.2.9 | 95544 | SINAPI | PAPELEIRA DE PAREDE EM METAL CROMADO SEM TAMPA, INCLUSOFIXAÇÃO | UN | 15 | 44.71 | 56.77 | 851.55 | 0.04351%
21.2.10 | 95547 | SINAPI | SABONETEIRA PLASTICA TIPO DISPENSER PARA SABONETE LIQUIDO COMRESERVATORIO 800 A 1500 ML, INCLUSO FIXAÇÃO | UN | 15 | 42.23 | 53.62 | 804.3 | 0.0411%
21.2.11 | 95543 | SINAPI | PORTA TOALHA DE PAPEL - METALICO (INSTALADO) | UN | 15 | 58.34 | 74.08 | 1111.2 | 0.05678%
21.3 |  |  | PEÇAS DE ACABAMENTOS E/OU ACESSORIOS |  |  |  |  | 34641.53 | 1.77%
21.3.1 | 2024 | ORSE | CHUVEIRO SIMPLES ARTICULADO, DE METAL CROMADO, (DECA REF1995), C/ REGISTRO DE PRESSÃO (DECA LINHA C40 REF1416) OU SIMILARES | un | 1 | 285.82 | 362.93 | 362.93 | 0.01854%
21.3.2. | 100849 | SINAPI | ASSENTO SANITÁRIO | UN | 18 | 26.86 | 34.1 | 613.8 | 0.03136%
21.3.3 | 11736 | ORSE | BANCADA DE GRANITO BRANCO CEARÁ E=2,0 cm | m² | 8.71 | 266.51 | 338.41 | 2947.55 | 0.1506%
21.3.4 | 8492 | ORSE | BARRA DE APOIO RETA, EM ACO INOX POLIDO, COMPRIMENTO 80CM | un | 8 | 125.81 | 159.75 | 1278 | 0.0653%
21.3.5 | 12122 | ORSE | BARRA DE APOIO RETA, EM ACO INOX POLIDO, COMPRIMENTO 40CM | un | 4 | 120.18 | 152.6 | 610.4 | 0.03119%
21.3.6 | 86887 | SINAPI | ENGATE FLEXÍVEL EM INOX, 1/2 X 40CM - FORNECIMENTO E INSTALAÇÃO | UN | 12 | 23.72 | 30.11 | 361.32 | 0.01846%
21.3.7 | 7967 | ORSE | GUARDA-CORPO EM TUBO DE AÇO INOX Ø=1 1/2", DUPLO, COM MONTANTES E FECHAMENTO EM TUBO INOX Ø=1 1/2", H=96CM, C/ACABAMENTO POLIDO, P/FIXAÇÃO EM PISO | m | 30 | 533.57 | 677.52 | 20325.6 | 1.039%
21.3.8 | 4264 | ORSE | CORRIMÃO EM AÇO INOX, ESCOVADO, D=1 1/2" | m | 42.85 | 65.68 | 83.4 | 3573.69 | 0.1826%
21.3.9 | C0864 | SEINFRA | CONJUNTO DE MASTRO P/ TRÊS BANDEIRAS E PEDESTAL | UN | 1 | 3597.61 | 4568.24 | 4568.24 | 0.2334%
21.4 |  |  | COMUNICAÇÃO VISUAL |  |  |  |  | 9952.15 | 0.5085%
21.4.1 | COMP16 | Próprio | TÓTEM EM CHAPA DE ACM (ALUMÍNIO COMPOSTO) NA COR CINZA COM SÍMBOLO CLARO ADESIVADO | und | 1 | 2860.75 | 3632.58 | 3632.58 | 0.1856%
21.4.2 | 12043 | ORSE | LETRA AÇO INOX ESCOVADO/POLIDO H = 20 CM - INSTALADO - DIZERES "FORUM DA COMARCA DE SÃO JOÃO DO PIAUÍ" | un | 30 | 50.14 | 63.66 | 1909.8 | 0.09758%
21.4.3 | 12042 | ORSE | LETRA AÇO INOX ESCOVADO/POLIDO H = 15 CM - INSTALADO - DIZERES "DESEMBARGADOR VAZ DA COSTA" | un | 23 | 55.85 | 70.91 | 1630.93 | 0.08333%
21.4.4 | 12432 | ORSE | PLACA INDICATIVA EM ACRÍLICO E=2MM, EM BRAILLE, COM ESFERAS EMINOX E TEXTO EM ALTO RÊLEVO, DIM.: 8 X 28 CM, FORNECIMENTO E INSTALAÇÃO | un | 36 | 60.79 | 77.19 | 2778.84 | 0.142%
21.5 |  |  | SERVIÇOS FINAIS |  |  |  |  | 42692.09 | 2.181%
21.5.1 | 9537 | Próprio | LIMPEZA FINAL DA OBRA | m² | 871.91 | 2.03 | 2.57 | 2240.8 | 0.1145%
21.5.2 | 12382 | ORSE | PLATAFORMA ELEVATÓRIA VERTICAL HIDRÁULICA ENCLAUSURADA COM ESTRUTURA EXTERNA EM ALUMINIO IONIZADO BRANCO FECHADO EM VIDRO LAMINADO TRANSPARENTE CABINE INTERNA EM AÇO INOXIDÁVEL | un | 1 | 28072.41 | 35646.34 | 35646.34 | 1.821%
21.5.3 | 3167 | ORSE | PLACA DE INAUGURAÇÃO DE OBRA EM ALUMÍNIO 0,60 X 0,80 M | un | 1 | 1161.54 | 1474.92 | 1474.92 | 0.07536%
21.5.4 | 98546 | SINAPI | IMPERMEABILIZAÇÃO DE SUPERFÍCIE COM MANTA ASFÁLTICA, UMACAMADA, INCLUSIVE APLICAÇÃO DE PRIMER ASFÁLTICO, E=3MM. | m² | 16.16 | 64.98 | 82.51 | 1333.36 | 0.06813%
21.5.5 | 10832 | ORSE | AS BUILT | m² | 871.91 | 1.81 | 2.29 | 1996.67 | 0.102%
[5 empty] | Total sem BDI |  | 1551106.9
[5 empty] | Total do BDI |  | 406022.46
[5 empty] | Total Geral |  | 1957129.36
_______________________________________________________________