## PLANILHA
PLANILHA - 1º ADITIVO AO CONTRATO 55/2022 - REFORMA DE JECC HORTO
[6 empty] | INCC 11/2021 |  | 957.984 | SINAPI | [5 empty] | 2021-06-01 |  | BDI REFERENCIAL: | [5 empty] | 24.73%
[6 empty] | INCC 11/2022 |  | 1048.429 | ORSE | [5 empty] | 2021-04-01 |  | BDI DIFERENCIADO: | [5 empty] | 16.77%
[17 empty] | DEFLATOR | [5 empty] | 77.89%
CONTRATO 55/2022 | [9 empty] | VALORES MEDIDOS |  | REAJUSTE |  | 1º TERMO ADITIVO
[14 empty] | ACRÉSCIMO |  | SUPRESSÃO |  | REEQUILIBRIO |  |  |  | REFLEXO FINANCEIRO
ITEM | D I S C R I M I N A Ç Ã O | UNID. | QUANT. | V. UNIT. | V. UNIT. | V. UNIT. COM BDI | V. TOTAL | FONTE | CÓDIGO | QUANT. | V. TOTAL | V. UNIT. | V. TOTAL | QUANT. | VALOR | QUANT. | VALOR | V. UNIT. ATUAL | V. UNIT. COM BDI | V. TOTAL | DIF. | QUANT. | VALOR | 24%
1535878.94
1.0 | SERVIÇOS PRELIMINARES | [5 empty] | 30742.43 |  |  |  | 30742.43 |  | 0 |  | 0 |  | 0 | [5 empty] | 30742.43 | 22.11%
1.1 | RETIRADA DE CAIXA DE AR CONDICIONADO | UND | 27 | 48.1384 | 63.34 | 60.04 | 1621.08 | SEINFRA | C3038 | 27 | 1621.08 |  | 0 |  | 0 | [6 empty] | 27 | 1621.08
1.2 | DEMOLIÇÃO DE ALVENARIA DE TIJOLOS FURADOS SEM REAPROVEITAMENTO | M³ | 36,18 | 27.5576 | 36.26 | 34.37 | 1243.51 | SINAPI | 97622 | 36.18 | 1243.51 |  | 0 |  | 0 | [6 empty] | 36.18 | 1243.51
1.3 | RETIRADA DE LOUÇAS SANITÁRIAS | UND | 42,00 | 5.9356 | 7.81 | 7.4 | 310.8 | SINAPI | 97663 | 42 | 310.8 |  | 0 |  | 0 | [6 empty] | 42 | 310.8
1.4 | RETIRADA DE ESQUADRIAS DE ALUMÍNIO | M² | 89,43 | 12.4412 | 16.37 | 15.52 | 1387.95 | ORSE | 12346 | 89.43 | 1387.95 |  | 0 |  | 0 | [6 empty] | 89.43 | 1387.95
1.5 | RETIRADA DE PORTAS DE FORMA MANUAL | M² | 95,76 | 4.4916 | 5.91 | 5.6 | 536.26 | SINAPI | 97644 | 95.76 | 536.26 |  | 0 |  | 0 | [6 empty] | 95.76 | 536.26
1.6 | DEMOLIÇÃO DE RODAPÉ CERAMICO | M | 561,20 | 1.3224 | 1.74 | 1.65 | 925.98 | SINAPI | 97632 | 561.2 | 925.98 |  | 0 |  | 0 | [6 empty] | 561.2 | 925.98
1.7 | REMOÇÃO DE INTERRUPTORES/TOMADAS ELÉTRICAS, DE FORMA MANUAL, SEM REAPROVEITAMENTO | UND | 148,00 | 0.3192 | 0.42 | 0.4 | 59.2 | SINAPI | 97660 | 148 | 59.2 |  | 0 |  | 0 | [6 empty] | 148 | 59.2
1.8 | DEMOLIÇÃO DE PISO CERÂMICO INCLUSIVE CONTRAPISO | M² | 784,19 | 8.3372 | 10.97 | 10.4 | 8155.58 | ORSE | 18 | 784.19 | 8155.58 |  | 0 |  | 0 | [6 empty] | 784.19 | 8155.58
1.9 | DEMOLIÇÃO DE REVESTIMENTO CERAMICO | M² | 277,74 | 11.6052 | 15.27 | 14.48 | 4021.68 | SINAPI | 97633 | 277.74 | 4021.68 |  | 0 |  | 0 | [6 empty] | 277.74 | 4021.68
1.10 | DEMOLIÇÃO DE LAJE | M³ | 1,28 | 136.2072 | 179.22 | 169.89 | 217.46 | SINAPI | 97628 | 1.28 | 217.46 |  | 0 |  | 0 | [6 empty] | 1.28 | 217.46
1.11 | RETIRADA DE TELHA CERAMICA | M² | 741,19 | 1.7708 | 2.33 | 2.21 | 1638.03 | SINAPI | 97647 | 741.19 | 1638.03 |  | 0 |  | 0 | [6 empty] | 741.19 | 1638.03
1.12 | DEMOLIÇÃO DE ESTRUTURA DE MADEIRA PARA TELHA CERAMICA COBERTURA | M² | 741,19 | 3.8152 | 5.02 | 4.76 | 3528.06 | SINAPI | 97650 | 741.19 | 3528.06 |  | 0 |  | 0 | [6 empty] | 741.19 | 3528.06
1.13 | DEMOLIÇÃO DE CONCRETO SIMPLES (CALÇADA DO ENTORNO) | M³ | 13,86 | 154.7132 | 203.57 | 192.97 | 2674.56 | SEINFRA | C1049 | 13.86 | 2674.56 |  | 0 |  | 0 | [6 empty] | 13.86 | 2674.56
1.14 | DEMOLIÇÃO DE CONCRETO ARMADO ( VIGA/PILARES/LAJE) | M³ | 2,00 | 72.4204 | 95.29 | 90.33 | 180.66 | SINAPI | 97629 | 2 | 180.66 |  | 0 |  | 0 | [6 empty] | 2 | 180.66
1.15 | REMOÇÃO DE PISO DE BORRACHA (ESCADA) | M² | 10,53 | 4.37 | 5.75 | 5.45 | 57.39 | COMPOSIÇÃO | COMP1 | 10.53 | 57.39 |  | 0 |  | 0 | [6 empty] | 10.53 | 57.39
1.16 | DEMOLIÇÃO DE RUFO DE CONCRETO | M | 110,90 | 2.6372 | 3.47 | 3.29 | 364.86 | ORSE | 7991 | 110.9 | 364.86 |  | 0 |  | 0 | [6 empty] | 110.9 | 364.86
1.17 | DEMOLIÇÃO DE FORRO DE GESSO | M² | 852,82 | 2.432 | 3.2 | 3.03 | 2584.04 | SINAPI | 97641 | 852.82 | 2584.04 |  | 0 |  | 0 | [6 empty] | 852.82 | 2584.04
1.18 | RETIRADAS DE DIVISÓRIAS E BANCADAS DE GRANITO | M² | 14,97 | 8.3372 | 10.97 | 10.4 | 155.69 | ORSE | 12504 | 14.97 | 155.69 |  | 0 |  | 0 | [6 empty] | 14.97 | 155.69
1.19 | RETIRADA DE GRADIL METALICO | M² | 179,64 | 4.8184 | 6.34 | 6.01 | 1079.64 | SEINFRA | C3040 | 179.64 | 1079.64 |  | 0 |  | 0 | [6 empty] | 179.64 | 1079.64
2.0 | INSTALAÇÃO E ADMINISTRAÇÃO DA OBRA | [5 empty] | 175999.23 |  |  |  | 83055.27 |  | 101718.97 |  | 67812.64 |  | 0 | [5 empty] | 252586.88
2.1 | ART DE EXECUÇÃO | UN | 1,00 | 233.94 | 233.94 | 291.79 | 291.79 | COMPOSIÇÃO | COMP2 | 1 | 291.79 |  | 0 |  | 0 | [6 empty] | 1 | 291.79
2.2 | ADMINISTRAÇÃO LOCAL | MÊS | 10,00 | 12419.35 | 12419.35 | 15490.66 | 154906.6 | COMPOSIÇÃO | COMP3 | 4 | 61962.64 | 16953.1612 | 101718.97 | 4 | 67812.64 | [6 empty] | 14 | 231494.25
2.3 | PLACA DA OBRA | M² | 3,60 | 234.2092 | 308.17 | 292.13 | 1051.67 | ORSE | 51 | 3.6 | 1051.67 |  | 0 |  | 0 | [6 empty] | 3.6 | 1051.67
2.4 | LOCAÇÃO DE OBRA (MURO E MURETA COM GRADIL) | M² | 14,93 | 9.5912 | 12.62 | 11.96 | 178.56 | COMPOSIÇÃO | 73992/1 | 14.93 | 178.56 | 13.0892 | 0 |  | 0 | [6 empty] | 14.93 | 178.56
2.5 | TAPUME COM TELHA METALICA | M² | 223,92 | 70.072 | 92.2 | 87.4 | 19570.61 | SINAPI | 98459 | 223.92 | 19570.61 | 95.6516 | 0 |  | 0 | [6 empty] | 223.92 | 19570.61
3.0 | MOVIMENTO DE TERRA | [5 empty] | 1611.91 |  |  |  | 1611.91 |  | 0 |  | 2453.94 |  | 0 | [5 empty] | 4065.85
3.1 | ESCAVAÇÃO MANUAL FUNDAÇÕES MURO E MURETA (40X60CM) | M³ | 27,42 | 41.724 | 54.9 | 52.04 | 1426.94 | SINAPI | 93358 | 27.42 | 1426.94 | 56.9532 | 0 |  | 0 | [6 empty] | 27.42 | 1426.94
3.2 | APILOAMENTO MANUAL DE FUNDO DE DE VALA | M² | 43,05 | 1.6796 | 2.21 | 2.09 | 89.97 | SINAPI | 97083 | 43.05 | 89.97 | 2.2873 | 0 |  | 0 | [6 empty] | 43.05 | 89.97
3.3 | REATERRO MANUAL APILOADO SEM EMPRÉSTIMO | M³ | 3,01 | 25.3004 | 33.29 | 31.56 | 95 | SINAPI | 96995 | 3.01 | 95 | 34.5396 | 0 |  | 0 | [6 empty] | 3.01 | 95
3.4 | ATERRO MANUAL DE VALAS COM AREIA PARA ATERRO E COMPACTAÇÃO MECANIZADA. AF_05/2016 | M³ |  | 56.696 |  | 70.72 |  | SINAPI | 94342 |  |  | 77.3968 | 0 | 31.706 | 2453.94 | [6 empty] | 31.706 | 2453.94 | 74.6
4.0 | INFRA-ESTRUTURA | [5 empty] | 13818.96 |  |  |  | 13818.96 |  | 0 |  | 0 |  | 0 | [5 empty] | 13818.96
4.1 | FUNDAÇÃO EM PEDRA ARGAMASSADA | M³ | 27,47 | 333.8604 | 439.29 | 416.42 | 11439.06 | SINAPI | 102487 | 27.47 | 11439.06 | 455.735 | 0 |  | 0 | [6 empty] | 27.47 | 11439.06
4.2 | ALVENARIA DE EMBASAMENTO DE TIJOLOS CERÂMICOS FURADOS E=14CM (BALDRAME) (MURO E MURETA) | M² | 21,52 | 88.6616 | 116.66 | 110.59 | 2379.9 | SINAPI | 87525 | 21.52 | 2379.9 | 121.031 | 0 |  | 0 | [6 empty] | 21.52 | 2379.9
5.0 | PAREDES E PAINÉIS | [5 empty] | 30966.13 |  |  |  | 19410.63 |  | 11555.5 |  | 780.25 |  | 0 |  |  |  | 11330.96 |  | 43077.34
5.1 | ALVENARIA DE ELEVAÇÃO TIJOLOS CERÂMICOS FURADOS E=9CM | M² | 294,86 | 52.782 | 69.45 | 65.83 | 19410.63 | SINAPI | 87507 | 294.86 | 19410.63 | 72.0451 | 0 | 10.83 | 780.25 | [6 empty] | 305.69 | 20190.88
5.2 | GRADIL TELADO H=2,00 M, DE AÇO REVESTIDO 5X20CM COM POSTE A CADA 2,50M PINTURA ELETROSTÁTICA COR VERDE PADRÃO FCCT - TJ/PI | M | 47,98 | 193.0856 | 254.06 | 240.84 | 11555.5 | SEINFRA-CE | C4729 |  |  | 240.84 | 11555.5 |  | 0 |  |  | 382.43 | 477 | 22886.46 | 11330.96 | 47.98 | 22886.46
6.0 | SUPERESTRUTURA | [5 empty] | 8436.81 |  |  |  | 6891.34 |  | 1691.38 |  | 0 |  | 0 | [5 empty] | 8582.72
6.1 | CONCRETO ARMADO FCK=20MPA | M³ | 3,81 | 1626.0504 | 2139.54 | 2028.17 | 7727.33 | ORSE | 6456 | 3.048 | 6181.86 | 2219.6532 | 1691.38 |  | 0 | [6 empty] | 3.81 | 7873.24
6.2 | VERGAS PRE - MOLDADAS | M | 18,50 | 30.7496 | 40.46 | 38.35 | 709.48 | ORSE | 147 | 18.5 | 709.48 | 41.9707 | 0 |  | 0 | [6 empty] | 18.5 | 709.48
7.0 | ESQUADRIAS | [5 empty] | 98411.05 |  |  |  | 10986.53 |  | 95678.43 |  | 0 |  | 0 |  |  |  | 0 |  | 106664.96
7.1 | JANELA DE ALUMINIO TIPO MAXIM AR, INCLUSO GUARNICOES | M² | 81,84 | 538.1408 | 708.08 | 671.22 | 54932.64 | SINAPI | 94569 | 16.368 | 10986.53 | 734.5911 | 48095.15 |  | 0 |  |  |  | 0 | 0 |  | 81.84 | 59081.68 | 835 | 1187.42
7.2 | JANELA DE CORRER COM 2 FOLHAS (JV1) | M² | 1,88 | 350.5348 | 461.23 | 437.22 | 821.97 | SINAPI | 94570 |  |  | 478.4987 | 899.58 |  | 0 |  |  |  | 0 | 0 |  | 1.88 | 899.58 | 1372 | 1555.97
7.3 | JANELA FIXA COM ABERTURA NO VIDRO (JV3) | M² | 3,36 | 364.9368 | 480.18 | 455.19 | 1529.44 | SINAPI | 100674 |  |  | 498.1653 | 1673.84 |  | 0 | [6 empty] | 3.36 | 1673.84
7.4 | PORTA DE MADEIRA COMPENSADA 80X210CM, REVESTIDA COM MELAMINICO, INCLUSO MARCO, DOBRADICAS, BATENTES E FERRAGENS (PM1 E PM2) | UND | 45,00 | 529.606 | 696.85 | 660.58 | 29726.1 | SINAPI | 90796 |  |  | 722.9466 | 32532.59 |  | 0 | [6 empty] | 45 | 32532.59
7.5 | FECHADURA DE EMBUTIR PARA PORTAS INTERNAS, COMPLETA, ACABAMENTO PADRÃO MÉDIO, COM EXECUÇÃO DE FURO - FORNECIMENTO E INSTALAÇÃO | UND | 31,00 | 73.4616 | 96.66 | 91.63 | 2840.53 | SINAPI | 91306 |  |  | 100.281 | 3108.71 |  | 0 | [6 empty] | 31 | 3108.71
7.6 | FECHADURA DE EMBUTIR PARA PORTAS DE BANHEIRO, COMPLETA, ACABAMENTO PADRÃO MÉDIO, COM EXECUÇÃO DE FURO - FORNECIMENTO E INSTALAÇÃO | UND | 14,00 | 51.0796 | 67.21 | 63.71 | 891.94 | SINAPI | 91305 |  |  | 69.725 | 976.15 |  | 0 | [6 empty] | 14 | 976.15
7.7 | PORTA DE MADEIRA COMPENSADA 90X210CM PARA BANHEIRO REVESTIDA COM MELAMINICO, INCLUSO MARCO, DOBRADICAS, CHAPA ANTI-IMPACTO, BATENTES E FERRAGENS (PM3) | UND | 2,00 | 761.102 | 1001.45 | 949.32 | 1898.64 | COMPOSIÇÃO | COMP4 |  |  | 1038.947 | 2077.89 |  | 0 | [6 empty] | 2 | 2077.89
7.8 | PORTA EM MADEIRA COMPENSADA 0.80 X 1,60 M, REVESTIDA C/FÓRMICA, INCLUSIVE FERRAGENS (LIVRE/OCUPADO), PARA USO EM DIVISÓRIAS GRANITO OU MÁRMORE (PM4) | UND | 4,00 | 405.7412 | 533.87 | 506.08 | 2024.32 | ORSE | 13034 |  |  | 553.8599 | 2215.44 |  | 0 | [6 empty] | 4 | 2215.44
7.9 | PORTAS COM ESTRUTURA DE ALUMINIO E FECHAMENTO EM VIDRO, DUAS FOLHAS DE ABRIR, INCLUSO GUARNICOES (PV1 E PV2) | M² | 11,13 | 269.8 | 355 | 336.52 | 3745.47 | ORSE | 12474 |  |  | 368.2915 | 4099.08 |  | 0 | [6 empty] | 11.13 | 4099.08
8.0 | COBERTURAS | [5 empty] | 208740.99 |  |  |  | 109185.82 |  | 108954.53 |  | 39535.63 |  | 0 | [5 empty] | 257675.98
8.1 | ESTRUTURA METALICA EM TESOURAS OU TRELICAS, VAO LIVRE DE 12M, FORNECIMENTO E MONTAGEM, NAO SENDO CONSIDERADOS OS FECHAMENTOS METALICOS, AS COLUNAS, OS SERVICOS GERAIS EM ALVENARIA E CONCRETO, AS TELHAS DE COBERTURA E A PINTURA DE ACABAMENTO | M² | 781,04 | 33.5844 | 44.19 | 41.89 | 32717.77 | SINAPI | 92580 | 781.044 | 32717.93 | 45.8449 |  |  | 0 | [6 empty] | 781.04 | 32717.77
8.2 | TELHA DE ALUMÍNIO 0,5MM TERM0-ACÚSTICO 30MM PINTURA COR BRANCA | M² | 781,04 | 168.2108 | 221.33 | 209.81 | 163870 | SINAPI | 94216 | 345.84 | 72560.69 | 229.6185 | 99929.99 |  | 0 | [6 empty] | 781.04 | 172490.68
8.3 | CUMEEIRA PARA TELHA TERMO-ACÚSTICA | M | 99,62 | 78.3104 | 103.04 | 97.68 | 9730.88 | ORSE | 9077 | 40 | 3907.2 | 106.9021 | 6373.51 |  | 0 | [6 empty] | 99.62 | 10280.71
8.4 | RUFO EM CONCRETO PRÉ MOLDADO | M | 95,33 | 20.368 | 26.8 | 25.41 | 2422.34 | ORSE | 304 | 0 | 0 | 27.809 | 2651.03 |  | 0 | [6 empty] | 95.33 | 2651.03
8.5 | FABRICAÇÃO E INSTALAÇÃO DE TESOURA INTEIRA EM AÇO, VÃO DE 12 M, PARA TELHA ONDULADA DE FIBROCIMENTO, METÁLICA, PLÁSTICA OU TERMOACÚSTICA, INCLUSO IÇAMENTO. AF_12/2015 | UND |  | 1448.1268 |  | 1806.25 |  | SINAPI | 92620 |  |  | 1976.7813 | 0 | 20 | 39535.63 | [6 empty] | 20 | 39535.63 | 1905.43
9 | FORROS | [5 empty] | 44338.1 |  |  |  | 15107.49 |  | 31990.33 |  | 0 |  | 1027.18 |  |  |  | 0 |  | 46070.64
9.1 | FORRO EM DRYWALL, PARA AMBIENTES COMERCIAIS, INCLUSIVE ESTRUTURA DE FIXAÇÃO. | M² | 784,19 | 45.3264 | 59.64 | 56.54 | 44338.1 | SINAPI | 96114 | 267.2 | 15107.49 | 61.878 | 31990.33 |  | 0 | 16.6 | 1027.18 |  |  |  |  | 767.59 | 46070.64
10 | REVESTIMENTOS | [5 empty] | 69373.22 |  |  |  | 40938.22 |  | 31119.6 |  | 0 |  | 0 |  |  |  | 0 |  | 72057.82
10.1 | CHAPISCO TRACO 1:3 (CIMENTO E AREIA MEDIA), ESPESSURA 0,5CM, PREPARO MECÂNICO DA ARGAMASSA | M² | 648,93 | 4.788 | 6.3 | 5.97 | 3874.11 | SINAPI | 87905 | 348 | 2077.56 | 6.5336 | 1966.17 |  | 0 | [6 empty] | 648.93 | 4043.73
10.2 | EMBOÇO EM ARGAMASSA TRAÇO 1:2:8 COM ESPESSURA DE 2CM, PARA PAREDE | M² | 648,93 | 20.558 | 27.05 | 25.64 | 16638.57 | SINAPI | 87536 | 348 | 8922.72 | 28.0607 | 8444.31 |  | 0 | [6 empty] | 648.93 | 17367.03
10.3 | REBOCO INTERNO COM ARGAMASSA DE CIMENTO E AREIA PENEIRADA TRAÇO 1:4 - PARA PINTURA | M² | 648,93 | 21.2952 | 28.02 | 26.56 | 17235.58 | SINAPI | 87529 | 348 | 9242.88 | 29.0676 | 8747.31 |  | 0 | [6 empty] | 648.93 | 17990.19
10.4 | REBOCO EXTERNO COM ARGAMASSA DE CIMENTO E AREIA PENEIRADA TRAÇO 1:3 - PARA PINTURA | M² | 419,16 | 21.2952 | 28.02 | 26.56 | 11132.89 | SINAPI | 87529 | 393.412 | 10449.02 | 29.0676 | 748.43 |  | 0 | [6 empty] | 419.16 | 11197.45
10.5 | CERÂMICA ESMALTADA (30X60)CM PEI-4 COR CINZA CLARO REJUNTE DE 2MM | M² | 359,51 | 45.6988 | 60.13 | 57 | 20492.07 | SINAPI | 87273 | 179.755 | 10246.04 | 62.3815 | 11213.38 |  | 0 | [6 empty] | 359.51 | 21459.42
11.0 | PISOS | [5 empty] | 114585.76 |  |  |  | 4361.01 |  | 120631.28 |  | 25732.39 |  | 0 | [5 empty] | 150724.68
11.1 | LASTRO DE CONCRETO SIMPLES TRACO 1:3:6, ESPESSURA 5CM | M³ | 43,55 | 17.5408 | 23.08 | 21.88 | 952.87 | SINAPI | 95241 | 21.78 | 476.55 | 23.9457 | 521.3 |  | 0 | [6 empty] | 43.55 | 997.85
11.2 | REGULARIZACAO DE PISO/BASE EM ARGAMASSA TRACO 1:4 (CIMENTO E AREIA) ESP. 2,0CM | M² | 17,43 | 23.9172 | 31.47 | 29.83 | 519.94 | SINAPI | 87622 | 8.72 | 260.12 | 32.6463 | 284.35 | 766.76 | 25031.88 | [6 empty] | 784.19 | 25576.35
11.3 | PORCELANATO RETIFICADO NATURAL (60X60)CM PEI-5 COR CINZA CLARO REJUNTE DE 2MM | M² | 304,61 | 111.9404 | 147.29 | 139.62 | 42529.65 | SINAPI | 87263 | 0 | 0 | 152.8018 | 46544.95 |  | 0 | [6 empty] | 304.61 | 46544.95
11.4 | PORCELANATO RETIFICADO POLIDO (60X60)CM PEI-5 COR CINZA CLARO REJUNTE DE 2MM | M² | 479,58 | 111.9404 | 147.29 | 139.62 | 66958.96 | SINAPI | 87263 | 0 | 0 | 152.8018 | 73280.68 |  | 0 | [6 empty] | 479.58 | 73280.68
11.5 | PISO EM GRANITO BRANCO (ESCADA) | M² | 13,08 | 222.1556 | 292.31 | 277.09 | 3624.34 | SINAPI | 98671 | 13.08 | 3624.34 | 303.2506 | 0 | 2.31 | 700.51 | [6 empty] | 15.39 | 4324.85
12.0 | PAVIMENTAÇÕES | [5 empty] | 76994.93 |  |  |  | 15580.81 |  | 67212.34 |  | 0 |  | 0 | [5 empty] | 82793.15
12.1 | CALÇADA EM CONCRETO ESP. 7CM, E JUNTAS SERRADAS 2X2M, INCLUSO POLIMENTO COM DESEMPENADEIRA | M² | 277,28 | 52.3412 | 68.87 | 65.29 | 18103.61 | COMPOSIÇÃO | COMP5 | 238.64 | 15580.81 | 71.4541 | 2760.99 |  | 0 | [6 empty] | 277.28 | 18341.8
12.2 | PISO PODOTÁTIL DE INOX | M | 33,90 | 117.4352 | 154.52 | 146.48 | 4965.67 | ORSE | 11902 |  |  | 160.3094 | 5434.49 |  | 0 | [6 empty] | 33.9 | 5434.49
12.3 | PISO PODOTÁTIL EM CONCRETO | M² | 38,80 | 65.588 | 86.3 | 81.81 | 3174.23 | ORSE | 9417 |  |  | 89.5338 | 3473.91 |  | 0 | [6 empty] | 38.8 | 3473.91
12.4 | SEIXO LAVADO | M³ | 4,61 | 89.946 | 118.35 | 112.19 | 517.2 | SINAPI | 4734 |  |  | 122.7821 | 566.03 |  | 0 | [6 empty] | 4.61 | 566.03
12.5 | COLCHÃO DE AREIA | M³ | 86,29 | 38.9196 | 51.21 | 48.54 | 4188.52 | ORSE | 3212 |  |  | 53.1227 | 4583.96 |  | 0 | [6 empty] | 86.29 | 4583.96
12.6 | PLANTIO DE GRAMA EM PLACAS | M² | 88,60 | 8.6716 | 11.41 | 10.82 | 958.65 | SINAPI | 98504 |  |  | 11.8415 | 1049.16 |  | 0 | [6 empty] | 88.6 | 1049.16
12.7 | BLOQUETE EM CONCRETO DE 8CM | M² | 862,91 | 41.8912 | 55.12 | 52.25 | 45087.05 | SINAPI | 92398 |  |  | 57.183 | 49343.8 |  | 0 | [6 empty] | 862.91 | 49343.8
13.0 | INSTALAÇÕES | [5 empty] | 472234.29 |  |  |  | 43345.16 |  | 453836.23 |  | 12101.29 |  | 1359.53 |  |  |  | 122820.75 |  | 630743.9
13.1 | INSTALAÇÕES ELÉTRICAS | [5 empty] | 270469.82 |  |  |  | 27898.82 |  | 249927.4 |  | 5170.63 |  | 229.41 |  |  |  | 122820.75 |  | 405588.19
13.1.1 | CABO DE COBRE FLEXÍVEL ISOLADO, 2,5 MM², ANTI-CHAMA 450/750 V, PARA CIRCUITOS TERMINAIS - FORNECIMENTO E INSTALAÇÃO | M | 5.789,00 | 2.8272 | 3.72 | 3.53 | 20435.17 | SINAPI | 91926 | 4000 | 14120 | 3.8633 | 6911.4 | 240 | 927.19 |  | 0 |  |  |  |  | 6029 | 21958.59
13.1.2 | CABO DE COBRE FLEXÍVEL ISOLADO, 4 MM², ANTI-CHAMA 450/750 V, PARA CIRCUITOS TERMINAIS - FORNECIMENTO E INSTALAÇÃO | M | 1.462,00 | 4.7196 | 6.21 | 5.89 | 8611.18 | SINAPI | 91928 | 750 | 4417.5 | 6.4461 | 4589.61 |  | 0 |  | 0 |  |  |  |  | 1462 | 9007.11
13.1.3 | CABO DE COBRE FLEXÍVEL ISOLADO, 6 MM², ANTI-CHAMA 450/750 V, PARA CIRCUITOS TERMINAIS - FORNECIMENTO E INSTALAÇÃO | M | 130,00 | 6.4904 | 8.54 | 8.1 | 1053 | SINAPI | 91930 | 70 | 567 | 8.8647 | 531.88 |  | 0 |  | 0 |  |  |  |  | 130 | 1098.88
13.1.4 | CABO DE COBRE FLEXÍVEL ISOLADO, 10 MM², ANTI-CHAMA 0,6/1,0 KV, PARA CIRCUITOS TERMINAIS - FORNECIMENTO E INSTALAÇÃO | M | 95,00 | 11.6052 | 15.27 | 14.48 | 1375.6 | SINAPI | 91933 | 0 | 0 | 15.8471 | 1505.47 |  | 0 |  | 0 |  |  |  |  | 95 | 1505.47
13.1.5 | CABO DE COBRE FLEXÍVEL ISOLADO, 16 MM², ANTI-CHAMA 0,6/1,0 KV, PARA CIRCUITOS TERMINAIS - FORNECIMENTO E INSTALAÇÃO | M | 84,00 | 17.708 | 23.3 | 22.09 | 1855.56 | SINAPI | 91935 | 0 | 0 | 24.1756 | 2030.75 |  | 0 |  | 0 |  |  |  |  | 84 | 2030.75
13.1.6 | CABO DE COBRE FLEXÍVEL ISOLADO, 70 MM², ANTI-CHAMA 0,6/1,0 KV, PARA DISTRIBUIÇÃO - FORNECIMENTO E INSTALAÇÃO | M | 150,00 | 55.2216 | 72.66 | 68.88 | 10332 | SINAPI | 92990 | 0 | 0 | 75.3831 | 11307.46 |  | 0 |  | 0 |  |  |  |  | 150 | 11307.46
13.1.7 | ELETRODUTO RÍGIDO ROSCÁVEL, PVC, DN 60 MM (2") - FORNECIMENTO E INSTALAÇÃO | M | 46,00 | 13.8092 | 18.17 | 17.22 | 792.12 | SINAPI | 93009 | 23 | 396.06 | 18.8458 | 433.45 |  | 0 |  | 0 |  |  |  |  | 46 | 829.51
13.1.8 | ELETRODUTO RÍGIDO ROSCÁVEL, PVC, DN 32 MM (1"), PARA CIRCUITOS TERMINAIS, INSTALADO EM FORRO - FORNECIMENTO E INSTALAÇÃO | M | 31,00 | 8.4512 | 11.12 | 10.54 | 326.74 | SINAPI | 91864 | 15.5 | 163.37 | 11.5351 | 178.79 | 40 | 461.4 |  | 0 |  |  |  |  | 71 | 803.56
13.1.9 | ELETRODUTO FLEXÍVEL CORRUGADO, PVC, DN 25 MM (3/4"), PARA CIRCUITOS TERMINAIS, INSTALADO EM FORRO - FORNECIMENTO E INSTALAÇÃO | M | 898,00 | 4.9476 | 6.51 | 6.17 | 5540.66 | SINAPI | 91834 | 699 | 4312.83 | 6.7525 | 1343.75 |  | 0 |  | 0 |  |  |  |  | 898 | 5656.58
2010-01-13 | ELETROCALHA METÁLICA 50x 50x 3000MM - FORNECIMENTO E INSTALAÇÃO | UN | 39,00 | 45.6912 | 60.12 | 56.99 | 2222.61 | ORSE | 765 | 35 | 1994.65 | 62.3705 | 249.48 |  | 0 |  | 0 |  |  |  |  | 39 | 2244.13
2011-01-13 | TÊ PARA ELETROCALHA METÁLICA 50 X 50 | UN | 3,00 | 22.0552 | 29.02 | 27.51 | 82.53 | ORSE | 8686 | 3 | 82.53 | 30.1073 | 0 |  | 0 |  | 0 |  |  |  |  | 3 | 82.53
2012-01-13 | CAIXA RETANGULAR 4" X 2" BAIXA (0,30 M DO PISO), PVC, INSTALADA EM PAREDE - FORNECIMENTO E INSTALAÇÃO. AF_12/2015 | UN | 148,00 | 5.548 | 7.3 | 6.92 | 1024.16 | SINAPI | 91941 | 144 | 996.48 | 7.5733 | 30.29 |  | 0 |  | 0 |  |  |  |  | 148 | 1026.77
2013-01-13 | CAIXA OCTOGONAL 3" X 3", PVC, INSTALADA EM LAJE - FORNECIMENTO E INSTALAÇÃO | UN | 150,00 | 6.4752 | 8.52 | 8.08 | 1212 | SINAPI | 91937 | 105 | 848.4 | 8.8428 | 397.93 |  | 0 |  | 0 |  |  |  |  | 150 | 1246.33
2014-01-13 | TOMADA BAIXA DE EMBUTIR (1 MÓDULO), 2P+T 10 A, INCLUINDO SUPORTE E PLACA - FORNECIMENTO E INSTALAÇÃO. AF_12/2015 | UN | 30,00 | 16.4996 | 21.71 | 20.58 | 617.4 | SINAPI | 92000 | 0 | 0 | 22.523 | 675.69 |  | 0 |  | 0 |  |  |  |  | 30 | 675.69
2015-01-13 | TOMADA BAIXA DE EMBUTIR (2 MÓDULOS), 2P+T 10 A, INCLUINDO SUPORTE E PLACA - FORNECIMENTO E INSTALAÇÃO. AF_12/2015 | UN | 56,00 | 26.5468 | 34.93 | 33.11 | 1854.16 | SINAPI | 92008 | 0 | 0 | 36.236 | 2029.21 |  | 0 |  | 0 |  |  |  |  | 56 | 2029.21
2016-01-13 | TOMADA MÉDIA DE EMBUTIR (2 MÓDULOS), 2P+T 10 A, INCLUINDO SUPORTE E PLACA - FORNECIMENTO E INSTALAÇÃO. AF_12/2015 | UN | 3,00 | 30.0884 | 39.59 | 37.53 | 112.59 | SINAPI | 92004 | 0 | 0 | 41.0733 | 123.22 |  | 0 |  | 0 |  |  |  |  | 3 | 123.22
2017-01-13 | TOMADA DUPLA 2P+T, ABNT, 10 A, PARA PISO, COM PLACA EM METAL AMARELO E CAIXA PVC | UN | 4,00 | 83.9724 | 110.49 | 104.74 | 418.96 | ORSE | 780 | 0 | 0 | 114.6287 | 458.51 |  | 0 |  | 0 |  |  |  |  | 4 | 458.51
2018-01-13 | INTERRUPTOR SIMPLES (3 MÓDULOS), 10A/250V, SEM SUPORTE E SEM PLACA - FORNECIMENTO E INSTALAÇÃO | UN | 2,00 | 28.8116 | 37.91 | 35.94 | 71.88 | SINAPI | 91966 | 0 | 0 | 39.3332 | 78.67 |  | 0 |  | 0 |  |  |  |  | 2 | 78.67
2019-01-13 | INTERRUPTOR SIMPLES (2 MÓDULOS), 10A/250V, INCLUINDO SUPORTE E PLACA - FORNECIMENTO E INSTALAÇÃO. | UN | 16,00 | 24.6696 | 32.46 | 30.77 | 492.32 | SINAPI | 91959 |  |  | 33.6751 | 538.8 |  | 0 |  | 0 |  |  |  |  | 16 | 538.8
2020-01-13 | INTERRUPTOR SIMPLES (1 MÓDULO), 10A/250V, INCLUINDO SUPORTE E PLACA - FORNECIMENTO E INSTALAÇÃO | UN | 35,00 | 15.5496 | 20.46 | 19.4 | 679 | SINAPI | 91953 |  |  | 21.2316 | 743.11 |  | 0 |  | 0 |  |  |  |  | 35 | 743.11
2021-01-13 | INTERRUPTOR PARALELO (1 MÓDULO), 10A/250V, INCLUINDO SUPORTE E PLACA - FORNECIMENTO E INSTALAÇÃO | UN | 2,00 | 19.1064 | 25.14 | 23.83 | 47.66 | SINAPI | 91955 |  |  | 26.0798 | 52.16 |  | 0 |  | 0 |  |  |  |  | 2 | 52.16
2022-01-13 | QUADRO DE DISTRIBUICAO DE ENERGIA DE EMBUTIR, EM CHAPA METALICA, PARA 24 DISJUNTORES TERMOMAGNETICOS MONOPOLARES, COM BARRAMENTO TRIFASICO E NEUTRO, FORNECIMENTO E INSTALACAO | UN | 3,00 | 424.156 | 558.1 | 529.05 | 1587.15 | SINAPI | 101879 |  |  | 578.9986 | 1737 |  | 0 |  | 0 |  |  |  |  | 3 | 1737
2023-01-13 | QUADRO DE DISTRIBUIÇÃO DE ENERGIA EM CHAPA DE AÇO GALVANIZADO, DE EMBUTIR, COM BARRAMENTO TRIFÁSICO, PARA 30 DISJUNTORES DIN 225A - FORNECIMENTO E INSTALAÇÃO | UN | 1,00 | 1004.8796 | 1322.21 | 1253.39 | 1253.39 | SINAPI | 101882 |  |  | 1371.7248 | 1371.72 |  | 0 |  | 0 |  |  |  |  | 1 | 1371.72
2024-01-13 | DISJUNTOR BIPOLAR DR - DISPOSITIVO RESIDUAL DIFERENCIAL, TIPO AC, 30MA, REF.5SM1 312-OMB, SIEMENS OU SIMILAR | UN | 2,00 | 118.4764 | 155.89 | 147.78 | 295.56 | ORSE | 7996 |  |  | 161.7322 | 323.46 |  | 0 |  | 0 |  |  |  |  | 2 | 323.46
2025-01-13 | DISPOSITIVO DE PROTEÇÃO CONTRA SURTO DE TENSÃO DPS 60KA - 275V | UN | 4,00 | 87.0808 | 114.58 | 108.62 | 434.48 | ORSE | 9041 |  |  | 118.875 | 475.5 |  | 0 |  | 0 |  |  |  |  | 4 | 475.5
2026-01-13 | DISJUNTOR MONOPOLAR TIPO DIN, CORRENTE NOMINAL DE 10A - FORNECIMENTO E INSTALAÇÃO | UN | 9,00 | 8.8236 | 11.61 | 11.01 | 99.09 | SINAPI | 93653 |  |  | 12.0495 | 108.45 |  | 0 |  | 0 |  |  |  |  | 9 | 108.45
2027-01-13 | DISJUNTOR MONOPOLAR TIPO DIN, CORRENTE NOMINAL DE 16A - FORNECIMENTO E INSTALAÇÃO | UN | 27,00 | 9.12 | 12 | 11.38 | 307.26 | SINAPI | 93654 |  |  | 12.4544 | 336.27 |  | 0 |  | 0 |  |  |  |  | 27 | 336.27
2028-01-13 | DISJUNTOR MONOPOLAR TIPO DIN, CORRENTE NOMINAL DE 20A - FORNECIMENTO E INSTALAÇÃO | UN | 11,00 | 9.7964 | 12.89 | 12.22 | 134.42 | SINAPI | 93655 |  |  | 13.3737 | 147.11 |  | 0 |  | 0 |  |  |  |  | 11 | 147.11
2029-01-13 | DISJUNTOR MONOPOLAR TIPO DIN, CORRENTE NOMINAL DE 25A - FORNECIMENTO E INSTALAÇÃO | UN | 5,00 | 9.7964 | 12.89 | 12.22 | 61.1 | SINAPI | 93656 |  |  | 13.3737 | 66.87 |  | 0 |  | 0 |  |  |  |  | 5 | 66.87
2030-01-13 | DISJUNTOR MONOPOLAR TIPO DIN, CORRENTE NOMINAL DE 32A - FORNECIMENTO E INSTALAÇÃO | UN | 2,00 | 10.602 | 13.95 | 13.22 | 26.44 | SINAPI | 93657 |  |  | 14.4681 | 28.94 |  | 0 |  | 0 |  |  |  |  | 2 | 28.94
2031-01-13 | DISJUNTOR TERMOMAGNETICO TRIPOLAR 60 a 100A - FORNECIMENTO E INSTALACAO | UN | 6,00 | 113.7264 | 149.64 | 141.85 | 851.1 | SINAPI | 101894 |  |  | 155.2423 | 931.45 |  | 0 |  | 0 |  |  |  |  | 6 | 931.45
2032-01-13 | DISJUNTOR TERMOMAGNETICO TRIPOLAR EM CAIXA MOLDADA 175 A - FORNECIMENTO E INSTALACAO | UN | 2,00 | 491.2716 | 646.41 | 612.76 | 1225.52 | SINAPI | 101896 |  |  | 670.6118 | 1341.22 |  | 0 |  | 0 |  |  |  |  | 2 | 1341.22
2033-01-13 | CAIXA DE INSPEÇÃO EM CONCRETO PRÉ-MOLDADO DN 60CM COM TAMPA H= 60CM - FORNECIMENTO E INSTALACAO | UN | 2,00 | 232.4384 | 305.84 | 289.92 | 579.84 | SINAPI | 97883 |  |  | 317.2919 | 634.58 |  | 0 |  | 0 |  |  |  |  | 2 | 634.58
2034-01-13 | HASTE DE ATERRAMENTO 5/8 PARA SPDA - FORNECIMENTO E INSTALAÇÃO | UN | 6,00 | 46.2992 | 60.92 | 57.75 | 346.5 | SINAPI | 96985 |  |  | 63.2023 | 379.21 |  | 0 |  | 0 |  |  |  |  | 6 | 379.21
2035-01-13 | CONECTOR PRA HASTE DE ATERRAMENTO 5/8" | UN | 6,00 | 2.28 | 3 | 2.84 | 17.04 | ORSE | 681 |  |  | 3.1081 | 18.65 |  | 0 |  | 0 |  |  |  |  | 6 | 18.65
2036-01-13 | CAIXA DE INSPEÇÃO PARA ATERRAMENTO, CIRCULAR, EM POLIETILENO, DIÂMETRO INTERNO = 0,3 M. | UN | 6,00 | 13.8016 | 18.16 | 17.21 | 103.26 | SINAPI | 98111 |  |  | 18.8348 | 113.01 |  | 0 |  | 0 |  |  |  |  | 6 | 113.01
2037-01-13 | CORDOALHA DE COBRE NU 50 MM², ENTERRADA, SEM ISOLADOR - FORNECIMENTO E INSTALAÇÃO | M | 20,00 | 49.3088 | 64.88 | 61.5 | 1230 | SINAPI | 96977 |  |  | 67.3063 | 1346.13 |  | 0 |  | 0 |  |  |  |  | 20 | 1346.13
2038-01-13 | LUMINÁRIA TIPO CALHA DE EMBUTIR COM ALETAS E 2 LEDS TUBULARES 20 W, COMPLETA | UN | 115,00 | 168.0588 | 221.13 | 209.62 | 24106.3 | ORSE | 539 |  |  | 229.4106 | 26382.22 |  | 0 | 1 | 229.41 |  |  |  |  | 114 | 26152.81
2039-01-13 | LUMINÁRIA PLAFON REDONDO COM VIDRO FOSCO, EMBUTIR, COM 1 LED DE 10 W | UN | 17,00 | 59.2268 | 77.93 | 73.87 | 1255.79 | COMPOSIÇÃO | 38770 |  |  | 80.8442 | 1374.35 |  | 0 |  | 0 |  |  |  |  | 17 | 1374.35
2040-01-13 | SENSOR DE PRESENÇA COM FOTOCÉLULA, FIXAÇÃO EM TETO - FORNECIMENTO E INSTALAÇÃO | UN | 17,00 | 34.8536 | 45.86 | 43.47 | 738.99 | SINAPI | 97597 |  |  | 47.5741 | 808.76 |  | 0 |  | 0 |  |  |  |  | 17 | 808.76
2041-01-13 | LUMINÁRIA ARANDELA TIPO TARTARUGA, COM GRADE, DE SOBREPOR, COM 1 LÂMPADA LED DE 15 W - FORNECIMENTO E INSTALAÇÃO | UN | 17,00 | 59.6904 | 78.54 | 74.45 | 1265.65 | SINAPI | 97608 |  |  | 81.479 | 1385.14 |  | 0 |  | 0 |  |  |  |  | 17 | 1385.14
2042-01-13 | POSTE DECORATIVO PARA JARDIM EM AÇO TUBULAR, H = *2,5* M, SEM LUMINÁRIA - FORNECIMENTO E INSTALAÇÃO | UN | 6,00 | 393.9536 | 518.36 | 491.38 | 2948.28 | SINAPI | 100619 |  |  | 537.7721 | 3226.63 | 4 | 2151.09 |  | 0 |  |  |  |  | 10 | 5377.72
2043-01-13 | LUMINÁRIA DE LED PARA ILUMINAÇÃO PÚBLICA, 30 W - FORNECIMENTO E INSTALAÇÃO. | UN | 6,00 | 235.5696 | 309.96 | 293.83 | 1762.98 | SINAPI | 101654 |  |  | 321.571 | 1929.43 | 4 | 1286.28 |  | 0 |  |  |  |  | 10 | 3215.71
2044-01-13 | TERMINAL DE COMPRESSÃO PARA CABO DE 2,5 MM² | UN | 111,00 | 0.76 | 1 | 0.95 | 105.45 | SINAPI | 1570 |  |  | 1.0397 | 115.41 |  | 0 |  | 0 |  |  |  |  | 111 | 115.41
2045-01-13 | TERMINAL DE COMPRESSÃO PARA CABO DE 4 MM² | UN | 24,00 | 0.988 | 1.3 | 1.23 | 29.52 | SINAPI | 1571 |  |  | 1.3461 | 32.31 |  | 0 |  | 0 |  |  |  |  | 24 | 32.31
2046-01-13 | TERMINAL DE COMPRESSÃO PARA CABO DE 6 MM² | UN | 6,00 | 1.1856 | 1.56 | 1.48 | 8.88 | SINAPI | 1573 |  |  | 1.6197 | 9.72 |  | 0 |  | 0 |  |  |  |  | 6 | 9.72
2047-01-13 | TERMINAL DE COMPRESSÃO PARA CABO DE 10 MM² | UN | 20,00 | 1.2768 | 1.68 | 1.59 | 31.8 | SINAPI | 1574 |  |  | 1.7401 | 34.8 |  | 0 |  | 0 |  |  |  |  | 20 | 34.8
2048-01-13 | TERMINAL DE COMPRESSÃO PARA CABO DE 16 MM² | UN | 10,00 | 1.52 | 2 | 1.9 | 19 | SINAPI | 1575 |  |  | 2.0794 | 20.79 |  | 0 |  | 0 |  |  |  |  | 10 | 20.79
2049-01-13 | TERMINAL DE COMPRESSÃO PARA CABO DE 70 MM² | UN | 10,00 | 5.13 | 6.75 | 6.4 | 64 | SINAPI | 1579 |  |  | 7.0042 | 70.04 |  | 0 |  | 0 |  |  |  |  | 10 | 70.04
2050-01-13 | FORNECIMENTO E INSTALAÇÃO DE KIT GERADOR FOTOVOLTAICO 29,75KWP, INCLUINDO MÓDULOS, INVERSORES, DUTOS, CABOS, FIXAÇÃO E PROTEÇÃO | UN | 1,00 | 72210.6856 | 95014.06 | 90068.39 | 90068.39 | COMPOSIÇÃO | COMP6 |  |  | 90068.39 | 90068.39 |  | 0 |  | 0 | 120535.94 | 150344.48 | 150344.48 | 60276.09 | 1 | 150344.48
2051-01-13 | CURVA PARA ELETRODUTO DE ACO GALVANIZADO 2.1/2" | UN | 4,00 | 55.5864 | 73.14 | 69.33 | 277.32 | SINAPI | 2619 |  |  | 75.8756 | 303.5 |  | 0 |  | 0 |  |  |  |  | 4 | 303.5
2052-01-13 | LUVA PARA ELETRODUTO DE ACO GALVANIZADO 2.1/2" | UN | 6,00 | 9.0668 | 11.93 | 11.31 | 67.86 | SINAPI | 2640 |  |  | 12.3778 | 74.27 |  | 0 |  | 0 |  |  |  |  | 6 | 74.27
2053-01-13 | ELETRODUTO DE ACO GALVANIZADO 2.1/2" | M | 8,00 | 111.5908 | 146.83 | 139.19 | 1113.52 | SINAPI | 92336 |  |  | 152.3312 | 1218.65 |  | 0 |  | 0 |  |  |  |  | 8 | 1218.65
2054-01-13 | QUADRO DE MEDIÇÃO INDIRETA PARA TRANSFORMADORES DE ATÉ 225 KVA | UN | 1,00 | 1567.7584 | 2062.84 | 1955.47 | 1955.47 | ORSE | 11381 |  |  | 2140.0895 | 2140.09 |  | 0 |  | 0 |  |  |  |  | 1 | 2140.09
2055-01-13 | GRUPO GERADOR CARENADO, 110 KVA, 380/220 V, 60 HZ, COM QUADRO AUTOMÁTICO | UN | 1,00 | 63872.7332 | 84043.07 | 74584.19 | 74584.19 | SINAPI | 39585 |  |  | 74584.19 | 74584.19 |  | 0 |  | 0 | 117435 | 137128.85 | 137128.85 | 62544.66 | 1 | 137128.85 | 147231.66 | 126494.63 | 136950
2056-01-13 | INSTALAÇÃO DE GRUPO GERADOR CABINADO 100 KVA, 380/220 V, 60 HZ, COM QUADRO AUTOMÁTICO | UN | 1,00 | 1889.664 | 2486.4 | 2356.98 | 2356.98 | COMPOSIÇÃO | 39586 |  |  | 2579.5067 | 2579.51 |  | 0 |  | 0 |  |  |  |  | 1 | 2579.51
2057-01-14 | LUMINARIA LED REFLETOR RETANGULAR BIVOLT, LUZ BRANCA, 50 W - FORNECIMENTO E INSTALAÇÃO | UN |  | 84.1624 | 2486.4 | 104.98 |  | ORSE | 12807 |  |  | 114.8914 | 0 | 3 | 344.67 | [6 empty] | 3 | 344.67 | 110.74
13.2 | INSTALAÇÕES TELEFÔNICAS | [5 empty] | 623.36 | [5 empty] | 682.21 |  | 0 |  | 0 | [5 empty] | 682.21
13.2.1 | QUADRO DE DISTRIBUICAO PARA TELEFONE N.4, 60X60X12CM EM CHAPA METALICA, DE EMBUTIR, SEM ACESSORIOS, PADRAO TELEBRAS, FORNECIMENTO E INSTALAÇÃO | UN | 1,00 | 209.5852 | 275.77 | 261.42 | 261.42 | SINAPI | 100562 |  |  | 286.1011 | 286.1 |  | 0 |  | 0 |  |  |  |  | 1 | 286.1
13.2.2 | CABO TELEFÔNICO CI-50 10 PARES INSTALADO EM ENTRADA DE EDIFICAÇÃO - FORNECIMENTO E INSTALAÇÃO | M | 30,00 | 8.284 | 10.9 | 10.33 | 309.9 | SINAPI | 98267 |  |  | 11.3053 | 339.16 |  | 0 |  | 0 |  |  |  |  | 30 | 339.16
13.2.3 | BLOCO TELEFÔNICO INTERNO 10 PARES - INSTALADO | UN | 4,00 | 10.4272 | 13.72 | 13.01 | 52.04 | ORSE | 11420 |  |  | 14.2383 | 56.95 |  | 0 |  | 0 |  |  |  |  | 4 | 56.95
13.3 | INSTALAÇÕES LÓGICAS | [5 empty] | 44251.82 |  |  |  | 6645.01 |  | 41157.34 |  | 0 |  | 0 | [5 empty] | 47802.35
13.3.1 | ELETRODUTO RÍGIDO ROSCÁVEL, PVC, DN 25 MM (3/4"), PARA CIRCUITOS TERMINAIS, INSTALADO EM FORRO - FORNECIMENTO E INSTALAÇÃO | M | 364,00 | 6.3688 | 8.38 | 7.94 | 2890.16 | SINAPI | 91863 | 91 | 722.54 | 8.6896 | 2372.27 |  | 0 |  | 0 |  |  |  |  | 364 | 3094.81
13.3.2 | ELETRODUTO FLEXÍVEL CORRUGADO, PVC, DN 25 MM (3/4"), PARA CIRCUITOS TERMINAIS, INSTALADO EM PAREDE - FORNECIMENTO E INSTALAÇÃO | M | 117,00 | 4.8792 | 6.42 | 6.09 | 712.53 | SINAPI | 91854 | 29.25 | 178.13 | 6.665 | 584.85 |  | 0 |  | 0 |  |  |  |  | 117 | 762.98
13.3.3 | TOMADA PARA LÓGICA RJ45, COM CAIXA PVC, EMBUTIDA, CAT. 6 | UN | 2,00 | 42.4384 | 55.84 | 52.93 | 105.86 | ORSE | 11214 | 0 | 0 | 57.9272 | 115.85 |  | 0 |  | 0 |  |  |  |  | 2 | 115.85
13.3.4 | TOMADA DUPLA PARA LÓGICA RJ45, CAT.6, COM CAIXA PVC, EMBUTIR, COMPLETA | UN | 37,00 | 72.4736 | 95.36 | 90.4 | 3344.8 | ORSE | 11234 | 0 | 0 | 98.9348 | 3660.59 |  | 0 |  | 0 |  |  |  |  | 37 | 3660.59
13.3.5 | TOMADA PARA LÓGICA NO PISO, METAL, RJ45 | UN | 4,00 | 38.6384 | 50.84 | 48.19 | 192.76 | ORSE | 10325 | 0 | 0 | 52.7397 | 210.96 |  | 0 |  | 0 |  |  |  |  | 4 | 210.96
13.3.6 | FORNECIMENTO E INSTALAÇÃO DE ELETROCALHA PERFURADA 100 X 100 X 3000 MM (REF. MOPA OU SIMILAR) | UN | 45,00 | 77.8544 | 102.44 | 97.11 | 4369.95 | ORSE | 8684 | 22.5 | 2184.98 | 106.2783 | 2391.26 |  | 0 |  | 0 |  |  |  |  | 45 | 4576.24
13.3.7 | TÊ PARA ELETROCALHA METÁLICA 100 X 100 | UN | 3,00 | 37.2932 | 49.07 | 46.52 | 139.56 | ORSE | 8687 | 3 | 139.56 | 50.912 | 0 |  | 0 |  | 0 |  |  |  |  | 3 | 139.56
13.3.8 | FORNECIMENTO E INSTALAÇÃO DE SAÍDA HORIZONTAL PARA ELETRODUTO 3/4'' | UN | 33,00 | 4.4992 | 5.92 | 5.61 | 185.13 | ORSE | 724 | 16.5 | 92.57 | 6.1397 | 101.3 |  | 0 |  | 0 |  |  |  |  | 33 | 193.87
13.3.9 | CURVA 90 GRAUS PARA ELETRODUTO, PVC, ROSCÁVEL, DN 25 MM (3/4"), PARA CIRCUITOS TERMINAIS, INSTALADA EM PAREDE - FORNECIMENTO E INSTALAÇÃO | UN | 33,00 | 7.7368 | 10.18 | 9.65 | 318.45 | SINAPI | 91914 | 16.5 | 159.23 | 10.5611 | 174.26 |  | 0 |  | 0 |  |  |  |  | 33 | 333.49
2010-03-13 | CABO LÓGICO UTP CAT 6 - FORNECIMENTO E INSTALAÇÃO | M | 3.500,00 | 1.5884 | 2.09 | 1.98 | 6930 | SINAPI | 98297 | 1600 | 3168 | 2.1669 | 4117.18 |  | 0 |  | 0 |  |  |  |  | 3500 | 7285.18
2011-03-13 | PATCH CORD CAT 6 1,5M | UN | 45,00 | 13.9232 | 18.32 | 17.37 | 781.65 | SINAPI | 39606 | 0 | 0 | 19.0099 | 855.45 |  | 0 |  | 0 |  |  |  |  | 45 | 855.45
2012-03-13 | PATCH CORD CAT 6 2,5M | UN | 45,00 | 15.9676 | 21.01 | 19.92 | 896.4 | SINAPI | 39607 |  |  | 21.8007 | 981.03 |  | 0 |  | 0 |  |  |  |  | 45 | 981.03
2013-03-13 | FORNECIMENTO E INSTALAÇÃO DE VOICE PAINEL 24 PORTAS CAT 6 | UN | 1,00 | 238.2752 | 313.52 | 297.2 | 297.2 | ORSE | 10727 |  |  | 325.2592 | 325.26 |  | 0 |  | 0 |  |  |  |  | 1 | 325.26
2014-03-13 | RÉGUA (FILTRO DE LINHA) COM 8 TOMADAS | UN | 1,00 | 16.074 | 21.15 | 20.05 | 20.05 | ORSE | 11419 |  |  | 21.943 | 21.94 |  | 0 |  | 0 |  |  |  |  | 1 | 21.94
2015-03-13 | PATCH PANEL 48 PORTAS, CATEGORIA 6 - FORNECIMENTO E INSTALAÇÃO | UN | 2,00 | 654.626 | 861.35 | 816.52 | 1633.04 | SINAPI | 98304 |  |  | 893.6091 | 1787.22 |  | 0 |  | 0 |  |  |  |  | 2 | 1787.22
2016-03-13 | SWITCH GERENCIÁVEL 48 PORTAS RJ 45 100/1000 MBPS E 4 PORTAS SFP 100/1000, HP 1920S-48 JL382A OU SIMILAR EQUIVALENTE | UN | 2,00 | 3368.2592 | 4431.92 | 4201.23 | 8402.46 | COMPOSIÇÃO | COMP7 |  |  | 4597.8757 | 9195.75 |  | 0 |  | 0 |  |  |  |  | 2 | 9195.75
2017-03-13 | FORNECIMENTO E MONTAGEM DE GUIA DE CABOS HORIZONTAIS FECHADO DE CORPO DE AÇO SAE 1020, PROF.= 40MM. | UN | 4,00 | 14.6604 | 19.29 | 18.29 | 73.16 | ORSE | 8362 |  |  | 20.0168 | 80.07 |  | 0 |  | 0 |  |  |  |  | 4 | 80.07
2018-03-13 | MONITOR 42'' - 42LD460 LG OU SIMILAR | UN | 1,00 | 1715.0236 | 2256.61 | 2139.15 | 2139.15 | ORSE | 9218 |  |  | 2341.111 | 2341.11 |  | 0 |  | 0 |  |  |  |  | 1 | 2341.11
2019-03-13 | FORNECIMENTO E INSTALAÇÃO DE NO-BREAK 110/220 V, 1,2 kVA com 03 SAÍDAS 110 V AC | UN | 2,00 | 606.7612 | 798.37 | 756.81 | 1513.62 | ORSE | 755 |  |  | 828.2618 | 1656.52 |  | 0 |  | 0 |  |  |  |  | 2 | 1656.52
2020-03-13 | NVR STAND ALONE 16 CANAIS COM POE, INTELBRAS 3116P OU SIMILAR, FORNECIMENTO E INSTALAÇÃO, INCLUI HD 4 TB PARA CFTV | UN | 1,00 | 2717.342 | 3575.45 | 3389.34 | 3389.34 | ORSE | COMP8 |  |  | 3709.3337 | 3709.33 |  | 0 |  | 0 |  |  |  |  | 1 | 3709.33
2021-03-13 | BANDEJA PARA RACK 19", DESLIZANTE, PERFURADA | UN | 2,00 | 119.8824 | 157.74 | 149.53 | 299.06 | ORSE | 11417 |  |  | 163.6474 | 327.29 |  | 0 |  | 0 |  |  |  |  | 2 | 327.29
2022-03-13 | FORNECIMENTO E INSTALAÇÃO DE CONECTOR RJ 45 MACHO CAT 6 | UN | 13,00 | 3.9824 | 5.24 | 4.97 | 64.61 | ORSE | 11242 |  |  | 5.4392 | 70.71 |  | 0 |  | 0 |  |  |  |  | 13 | 70.71
2023-03-13 | CAMERA DOME IP PARA INSTALAÇÃO INTERNA, POE, IP67, IR INTELIGENTE, VIP 3220D FULL HD INTERLBRAS OU SIMILAR | UN | 6,00 | 304.5852 | 400.77 | 379.91 | 2279.46 | COMPOSIÇÃO | COMP9 |  |  | 415.778 | 2494.67 |  | 0 |  | 0 |  |  |  |  | 6 | 2494.67
2024-03-13 | CAMERA BULLET IP PARA INSTALAÇÃO EXTERNA, POE, IP67, IR INTELIGENTE, INFRAVERMELHO, VIP 3230 B FULL HD INTERLBRAS OU SIMILAR | UN | 7,00 | 304.5852 | 400.77 | 379.91 | 2659.37 | COMPOSIÇÃO | COMP9 |  |  | 415.778 | 2910.45 |  | 0 |  | 0 |  |  |  |  | 7 | 2910.45
2025-03-13 | FORNECIMENTO E INSTALAÇÃO DE RACK DE PISO 19" X 16U X 570MM (GABINETE) | UN | 1,00 | 492.3052 | 647.77 | 614.05 | 614.05 | ORSE | 758 |  |  | 672.0236 | 672.02 |  | 0 |  | 0 |  |  |  |  | 1 | 672.02
13.4 | INSTALAÇÕES HIDRÁULICAS | [5 empty] | 11180.72 |  |  |  | 3707.9 |  | 8178.38 |  | 2662.56 |  | 1130.12 | [5 empty] | 13418.72
13.4.1 | TUBO PVC SOLDAVEL AGUA FRIA DN 25MM, INCLUSIVE CONEXOES - FORNECIMENTO E INSTALACAO | M | 220,00 | 12.1296 | 15.96 | 15.13 | 3328.6 | SINAPI | 89356 | 110 | 1664.3 | 16.5585 | 1821.43 |  | 0 |  | 0 |  |  |  |  | 220 | 3485.73
13.4.2 | TUBO PVC SOLDAVEL AGUA FRIA DN 32MM, INCLUSIVE CONEXOES - FORNECIMENTO E INSTALACAO | M | 60,00 | 17.9436 | 23.61 | 22.38 | 1342.8 | SINAPI | 89357 | 30 | 671.4 | 24.4929 | 734.79 |  | 0 |  | 0 |  |  |  |  | 60 | 1406.19
13.4.3 | JOELHO PVC SOLDAVEL 90º AGUA FRIA 25MM - FORNECIMENTO E INSTALACAO | UND | 45,00 | 4.8792 | 6.42 | 6.09 | 274.05 | SINAPI | 89362 | 22.5 | 137.03 | 6.665 | 149.96 |  | 0 |  | 0 |  |  |  |  | 45 | 286.99
13.4.4 | JOELHO PVC SOLDAVEL 90º AGUA FRIA 32MM - FORNECIMENTO E INSTALACAO | UND | 15,00 | 7.0148 | 9.23 | 8.75 | 131.25 | SINAPI | 89367 | 7.5 | 65.63 | 9.5761 | 71.82 |  | 0 |  | 0 |  |  |  |  | 15 | 137.45
13.4.5 | JOELHO REDUCAO PVC ROSQUEAVEL 90º AGUA FRIA 3/4X1/2" - FORNECIMENTO E INSTALACAO | UND | 5,00 | 5.624 | 7.4 | 7.01 | 35.05 | SINAPI | 89412 | 2.5 | 17.53 | 7.6718 | 19.18 |  | 0 |  | 0 |  |  |  |  | 5 | 36.71
13.4.6 | TE DE PVC SOLDAVEL AGUA FRIA 25MM - FORNECIMENTO E INSTALACAO | UND | 5,00 | 6.9008 | 9.08 | 8.61 | 43.05 | SINAPI | 89395 | 2.5 | 21.53 | 9.4229 | 23.56 |  | 0 |  | 0 |  |  |  |  | 5 | 45.09
13.4.7 | TE DE PVC SOLDAVEL AGUA FRIA 32MM - FORNECIMENTO E INSTALACAO | UND | 10,00 | 10.5868 | 13.93 | 13.2 | 132 | SINAPI | 89398 | 5 | 66 | 14.4462 | 72.23 |  | 0 |  | 0 |  |  |  |  | 10 | 138.23
13.4.8 | JOELHO REDUCAO PVC SOLDAVEL 90º AGUA FRIA 32X25MM - FORNECIMENTO E INSTALACAO | UND | 15,00 | 7.0148 | 9.23 | 8.75 | 131.25 | SINAPI | 89367 | 7.5 | 65.63 | 9.5761 | 71.82 |  | 0 |  | 0 |  |  |  |  | 15 | 137.45
13.4.9 | TE PVC SOLDAVEL COM ROSCA METALICA AGUA FRIA 25MMX25MMX1/2" - FORNECIMENTO E INSTALACAO | UND | 30,00 | 13.2392 | 17.42 | 16.51 | 495.3 | SINAPI | 89396 | 15 | 247.65 | 18.0687 | 271.03 |  | 0 |  | 0 |  |  |  |  | 30 | 518.68
2010-04-13 | REGISTRO DE GAVETA COM CANOPLA Ø 25MM (1•) - FORNECIMENTO E INSTALAÇÃO | UND | 18,00 | 54.5376 | 71.76 | 68.02 | 1224.36 | SINAPI | 89986 | 9 | 612.18 | 74.4419 | 669.98 |  | 0 |  | 0 |  |  |  |  | 18 | 1282.16
2011-04-13 | ENGATE FLEXÍVEL EM PLÁSTICO BRANCO, 1/2" X 40CM - FORNECIMENTO E INSTALAÇÃO. AF_12/2013 | UND | 28,00 | 7.9572 | 10.47 | 9.93 | 278.04 | SINAPI | 86885 | 14 | 139.02 | 10.8675 | 152.15 |  | 0 |  | 0 |  |  |  |  | 28 | 291.17
2012-04-13 | BOMBA CENTRÍFUGA 1,5 HP - FORNECIMENTO | UND | 2,00 | 1095.3044 | 1441.19 | 1366.17 | 2732.34 | SINAPI | 734 |  |  | 1495.1526 | 2990.31 |  | 0 |  | 0 |  |  |  |  | 2 | 2990.31
2013-04-13 | CAIXA D´ÁGUA EM POLIETILENO, 2000 LITROS, COM ACESSÓRIOS | UND | 1,00 | 827.8908 | 1089.33 | 1032.63 | 1032.63 | SINAPI | 102609 |  |  | 1130.1225 | 1130.12 |  | 0 | 1 | 1130.12 |  |  |  |  | 0 | 0
2014-04-14 | CAIXA D´ÁGUA EM POLIETILENO, 5000 LITROS, COM ACESSÓRIOS | UND |  | 1950.5096 | 1089.33 | 2432.87 |  | SINAPI | 102617 |  |  | 2662.5617 | 0 | 1 | 2662.56 | [6 empty] | 1 | 2662.56 | 2566.46
13.5 | INSTALAÇÕES SANITÁRIAS | [5 empty] | 15904.39 |  |  |  | 5093.43 |  | 11831.65 |  | 3719.47 |  | 0 | [5 empty] | 20644.55
13.5.1 | TUBO PVC ESGOTO JS PREDIAL DN 40MM, INCLUSIVE CONEXOES - FORNECIMENTO E INSTALACAO | M | 80,00 | 11.1948 | 14.73 | 13.96 | 1116.8 | SINAPI | 89711 | 40 | 558.4 | 15.278 | 611.12 |  | 0 |  | 0 |  |  |  |  | 80 | 1169.52
13.5.2 | TUBO PVC ESGOTO PREDIAL DN 50MM, INCLUSIVE CONEXOES - FORNECIMENTO E INSTALACAO | M | 50,00 | 17.1608 | 22.58 | 21.4 | 1070 | SINAPI | 89712 | 25 | 535 | 23.4204 | 585.51 |  | 0 |  | 0 |  |  |  |  | 50 | 1120.51
13.5.3 | TUBO PVC ESGOTO PREDIAL DN 100MM, INCLUSIVE CONEXOES - FORNECIMENTO E INSTALACAO | M | 150,00 | 33.212 | 43.7 | 41.43 | 6214.5 | SINAPI | 89714 | 75 | 3107.25 | 45.3415 | 3400.61 |  | 0 |  | 0 |  |  |  |  | 150 | 6507.86
13.5.4 | JOELHO PVC 45º ESGOTO 40MM - FORNECIMENTO E INSTALACAO | UND | 15,00 | 4.2636 | 5.61 | 5.32 | 79.8 | SINAPI | 89726 | 7.5 | 39.9 | 5.8223 | 43.67 |  | 0 |  | 0 |  |  |  |  | 15 | 83.57
13.5.5 | JOELHO PVC 45º ESGOTO 50MM - FORNECIMENTO E INSTALACAO | UND | 10,00 | 7.1516 | 9.41 | 8.92 | 89.2 | SINAPI | 89732 | 5 | 44.6 | 9.7622 | 48.81 |  | 0 |  | 0 |  |  |  |  | 10 | 93.41
13.5.6 | JOELHO PVC 90º ESGOTO 40MM - FORNECIMENTO E INSTALACAO | UND | 40,00 | 6.156 | 8.1 | 7.68 | 307.2 | SINAPI | 89724 | 20 | 153.6 | 8.4051 | 168.1 |  | 0 |  | 0 |  |  |  |  | 40 | 321.7
13.5.7 | JOELHO PVC 90º ESGOTO 50MM - FORNECIMENTO E INSTALACAO | UND | 20,00 | 6.7032 | 8.82 | 8.36 | 167.2 | SINAPI | 89731 | 10 | 83.6 | 9.1493 | 91.49 |  | 0 |  | 0 |  |  |  |  | 20 | 175.09
13.5.8 | JOELHO PVC 90º ESGOTO 100MM - FORNECIMENTO E INSTALACAO | UND | 20,00 | 15.352 | 20.2 | 19.15 | 383 | SINAPI | 89744 | 10 | 191.5 | 20.958 | 209.58 |  | 0 |  | 0 |  |  |  |  | 20 | 401.08
13.5.9 | LUVA PVC ESGOTO 100MM - FORNECIMENTO E INSTALACAO | UND | 15,00 | 12.046 | 15.85 | 15.02 | 225.3 | SINAPI | 89778 | 7.5 | 112.65 | 16.4381 | 123.29 |  | 0 |  | 0 |  |  |  |  | 15 | 235.94
2010-05-13 | CAIXA SIFONADA EM PVC 100X100X50MM SIMPLES - FORNECIMENTO E INSTALAÇÃO | UND | 15,00 | 14.3108 | 18.83 | 17.85 | 267.75 | SINAPI | 89482 | 7.5 | 133.88 | 19.5353 | 146.51 |  | 0 |  | 0 |  |  |  |  | 15 | 280.39
2011-05-13 | SIFAO PLASTICO TIPO COPO PARA LAVATORIO OU PIA, ENTRADA DE 1 " | UND | 15,00 | 14.2196 | 18.71 | 17.74 | 266.1 | SINAPI | 86882 | 7.5 | 133.05 | 19.4149 | 145.61 |  | 0 |  | 0 |  |  |  |  | 15 | 278.66
2012-05-13 | CAIXA DE INSPEÇÃO EM CONCRETO PRÉ-MOLDADO DN 60MM COM TAMPA H= 60CM - FORNECIMENTO E INSTALACAO | UND | 10,00 | 272.4752 | 358.52 | 339.86 | 3398.6 | SINAPI | 97975 | 0 | 0 | 371.9468 | 3719.47 | 10 | 3719.47 |  | 0 |  |  |  |  | 20 | 7438.94
2013-05-13 | FOSSA SÉPTICA E SUMIDOURO EM ANÉIS D=1,20M | UND | 1,00 | 1859.1652 | 2446.27 | 2318.94 | 2318.94 | ORSE | 1712 |  |  | 2537.8753 | 2537.88 |  | 0 |  | 0 |  |  |  |  | 1 | 2537.88
13.6 | INSTALAÇÕES PARA CLIMATIZAÇÃO | [5 empty] | 77858.31 | [5 empty] | 85209.07 |  | 0 |  | 0 | [5 empty] | 85209.07
13.6.1 | FORNECIMENTO DE AR CONDICIONADO TIPO SPLIT HIWALL 9.000 BTU'S (EVAPORADORA E CONDENSADORA), CLASSE A SELO PROCEL | UN | 7,00 | 1193.2076 | 1570.01 | 1393.31 | 9753.17 | SINAPI | 43194 |  |  | 1524.8549 | 10673.98 |  | 0 |  | 0 |  |  |  |  | 7 | 10673.98
13.6.2 | FORNECIMENTO DE AR CONDICIONADO TIPO SPLIT HIWALL 12.000 BTU'S (EVAPORADORA E CONDENSADORA), CLASSE A SELO PROCEL | UN | 5,00 | 1506.7 | 1982.5 | 1759.37 | 8796.85 | SINAPI | 39555 |  |  | 1925.4753 | 9627.38 |  | 0 |  | 0 |  |  |  |  | 5 | 9627.38
13.6.3 | FORNECIMENTO DE AR CONDICIONADO TIPO SPLIT HIWALL 18.000 BTU'S (EVAPORADORA E CONDENSADORA), CLASSE A SELO PROCEL | UN | 9,00 | 2004.12 | 2637 | 2340.21 | 21061.89 | SINAPI | 43191 |  |  | 2561.1535 | 23050.38 |  | 0 |  | 0 |  |  |  |  | 9 | 23050.38
13.6.4 | FORNECIMENTO DE AR CONDICIONADO TIPO SPLIT HIWALL 24.000 BTU'S (EVAPORADORA E CONDENSADORA), CLASSE A SELO PROCEL | UN | 4,00 | 2625.2224 | 3454.24 | 3065.47 | 12261.88 | SINAPI | 43192 |  |  | 3354.8866 | 13419.55 |  | 0 |  | 0 |  |  |  |  | 4 | 13419.55
13.6.5 | FORNECIMENTO E INSTALAÇÃO DE AR CONDICIONADO TIPO SPLIT PISO/TETO 36.000 BTU'S (EVAPORADORA E CONDENSADORA) | UN | 2,00 | 5226.216 | 6876.6 | 6102.65 | 12205.3 | SINAPI | 43187 |  |  | 6678.8122 | 13357.62 |  | 0 |  | 0 |  |  |  |  | 2 | 13357.62
13.6.6 | CABO DE COBRE PP CORDPLAST 3 X 2,5 MM2, 450/750V - FORNECIMENTO E INSTALAÇÃO | M | 84,00 | 9.6444 | 12.69 | 12.03 | 1010.52 | ORSE | 4179 |  |  | 13.1658 | 1105.93 |  | 0 |  | 0 |  |  |  |  | 84 | 1105.93
13.6.7 | CABO DE COBRE PP CORDPLAST 3 X 4,0 MM2, 450/750V - FORNECIMENTO E INSTALAÇÃO | M | 16,00 | 13.4216 | 17.66 | 16.74 | 267.84 | ORSE | 11413 |  |  | 18.3205 | 293.13 |  | 0 |  | 0 |  |  |  |  | 16 | 293.13
13.6.8 | CABO DE COBRE PP CORDPLAST 3 X 6,0 MM2, 450/750V - FORNECIMENTO E INSTALAÇÃO | M | 8,00 | 18.088 | 23.8 | 22.56 | 180.48 | ORSE | 11753 |  |  | 24.6899 | 197.52 |  | 0 |  | 0 |  |  |  |  | 8 | 197.52
13.6.9 | INSTALAÇÃO DE CONDICIONADOR DE AR TIPO SPLIT HIWALL, 9000 BTU - CONTEMPLA A MÃO DE OBRA, SUPORTE E TUBULAÇÃO | UN | 7,00 | 343.5048 | 451.98 | 428.45 | 2999.15 | ORSE | 4133 |  |  | 468.9007 | 3282.31 |  | 0 |  | 0 |  |  |  |  | 7 | 3282.31
2010-06-13 | INSTALAÇÃO DE CONDICIONADOR DE AR TIPO SPLIT HIWALL, 12000 BTU - CONTEMPLA A MÃO DE OBRA, SUPORTE E TUBULAÇÃO | UN | 5,00 | 381.672 | 502.2 | 476.06 | 2380.3 | ORSE | 4134 |  |  | 521.0057 | 2605.03 |  | 0 |  | 0 |  |  |  |  | 5 | 2605.03
2011-06-13 | INSTALAÇÃO DE CONDICIONADOR DE AR TIPO SPLIT HIWALL, 18000 BTU - CONTEMPLA A MÃO DE OBRA, SUPORTE E TUBULAÇÃO | UN | 9,00 | 343.5048 | 451.98 | 428.45 | 3856.05 | ORSE | 4137 |  |  | 468.9007 | 4220.11 |  | 0 |  | 0 |  |  |  |  | 9 | 4220.11
2012-06-13 | INSTALAÇÃO DE CONDICIONADOR DE AR TIPO SPLIT HIWALL, 24000 BTU - CONTEMPLA A MÃO DE OBRA, SUPORTE E TUBULAÇÃO | UN | 4,00 | 381.672 | 502.2 | 476.06 | 1904.24 | ORSE | 4138 |  |  | 521.0057 | 2084.02 |  | 0 |  | 0 |  |  |  |  | 4 | 2084.02
2013-06-13 | INSTALAÇÃO DE CONDICIONADOR DE AR TIPO SPLIT PISOTETO, 36000 BTU - CONTEMPLA A MÃO DE OBRA, SUPORTE E TUBULAÇÃO | UN | 2,00 | 473.2748 | 622.73 | 590.32 | 1180.64 | ORSE | 4140 |  |  | 646.0532 | 1292.11 |  | 0 |  | 0 |  |  |  |  | 2 | 1292.11
13.7 | INSTALAÇÕES DE COMBATE À INCÊNDIO E PÂNICO | [5 empty] | 1571.95 | [5 empty] | 1720.37 |  | 548.63 |  | 0 | [5 empty] | 2269
13.7.1 | EXTINTOR DE INCÊNDIO PORTÁTIL COM CARGA DE PQS DE 4 KG - FORNECIMENTO E INSTALAÇÃO | UN | 7,00 | 142.006 | 186.85 | 177.12 | 1239.84 | SINAPI | 101908 |  |  | 193.8422 | 1356.9 |  | 0 |  | 0 |  |  |  |  | 7 | 1356.9
13.7.2 | MARCAÇÃO AMARELA E VERMELHA DE SINALIZAÇÃO DE EXTINTOR NO SOLO | M2 | 7,00 | 12.0156 | 15.81 | 14.99 | 104.93 | SINAPI | 102501 |  |  | 16.4052 | 114.84 |  | 0 |  | 0 |  |  |  |  | 7 | 114.84
13.7.3 | PLACA DE SINALIZACAO, FOTOLUMINESCENTE, EM PVC , COM LOGOTIPO "EXTINTOR DE INCÊNDIO" | M | 7,00 | 11.6128 | 15.28 | 14.48 | 101.36 | ORSE | 12888 |  |  | 15.8471 | 110.93 |  | 0 |  | 0 |  |  |  |  | 7 | 110.93
13.7.4 | PLACA DE SINALIZACAO, FOTOLUMINESCENTE, 38X19 CM, EM PVC , COM SETA INDICATIVA DE SENTIDO (ESQUERDA OU DIREITA) DE SAÍDA DE EMERGÊNCIA | UN | 6,00 | 16.8112 | 22.12 | 20.97 | 125.82 | ORSE | 12884 |  |  | 22.9498 | 137.7 |  | 0 |  | 0 |  |  |  |  | 6 | 137.7
13.7.5 | LUMINÁRIA DE EMERGÊNCIA, COM 30 LÂMPADAS LED DE 2 W, SEM REATOR - FORNECIMENTO E INSTALAÇÃO. AF_02/2020 | UN |  | 22.3288 | 22.12 | 27.85 |  | SINAPI | 97599 |  |  | 30.4794 | 0 | 18 | 548.63 |  | 0 |  |  |  |  | 18 | 548.63 | 29.38
13.8 | LOUÇAS E ACESSÓRIOS | [5 empty] | 39218.26 | [5 empty] | 42920.91 |  | 0 |  | 0 | [5 empty] | 42920.91
13.8.1 | LAVATÓRIO LOUÇA (DECA-RAVENA REF L-91) DE CANTO, SEM COLUNA, C/SIFÃO CROMADO(DECA REF 1190), VÁLVULA CROMADA (DECA REF1600), CONJ. DE FIXAÇÃO (DECA REF SP7), TORNEIRA METAL (DECA 1190 C-40), ENGATE CROMADO, OU SIMILARES | UND | 2,00 | 386.6348 | 508.73 | 482.25 | 964.5 | ORSE | 2005 |  |  | 527.7801 | 1055.56 |  | 0 | [6 empty] | 2 | 1055.56
13.8.2 | CUBA DE SEMI-ENCAIXE QUADRADA EM LOUÇA BRANCA, 40 X 40CM , INCLUSO VÁLVULA EM METAL CROMADO E SIFÃO EM METAL CROMADO - FORNECIMENTO E INSTALAÇÃO | UND | 16,00 | 731.4164 | 962.39 | 912.3 | 14596.8 | ORSE | 7712 |  |  | 998.4319 | 15974.91 |  | 0 | [6 empty] | 16 | 15974.91
13.8.3 | PIA DE COZINHA COM BANCADA EM GRANITO CINZA ANDORINHA, E = 2CM, COM 01 CUBA DE AÇO INOX, SIFÃO CROMADO, VÁLVULA CROMADA, INCLUSIVE RODOPIA 10 CM, ASSENTADA. | UND | 1,00 | 828.2404 | 1089.79 | 1033.06 | 1033.06 | ORSE | 12268 |  |  | 1130.5931 | 1130.59 |  | 0 | [6 empty] | 1 | 1130.59
13.8.4 | VASO SANITARIO SIFONADO C/ CAIXA ACOPLADA LOUÇA BRANCA PADRAO MÉDIO - FORNECIMENTO E INSTALACAO | UND | 18,00 | 326.5568 | 429.68 | 407.31 | 7331.58 | SINAPI | 86888 |  |  | 445.7649 | 8023.77 |  | 0 | [6 empty] | 18 | 8023.77
13.8.5 | DUCHA HIGIÊNICA COM REGISTRO, LINHA LINK, REF. 1984.C.ACT. LNK, DA DECA OU SIMILAR | UND | 18,00 | 185.2804 | 243.79 | 231.1 | 4159.8 | ORSE | 9502 |  |  | 252.9186 | 4552.53 |  | 0 | [6 empty] | 18 | 4552.53
13.8.6 | PAPELEIRA DE PAREDE EM METAL CROMADO SEM TAMPA, INCLUSO FIXAÇÃO | UND | 18,00 | 45.6684 | 60.09 | 56.96 | 1025.28 | SINAPI | 95544 |  |  | 62.3377 | 1122.08 |  | 0 | [6 empty] | 18 | 1122.08
13.8.7 | ESPELHO CRISTAL ESPESSURA 4MM | M² | 9,70 | 360.202 | 473.95 | 449.28 | 4358.02 | COMPOSIÇÃO | 85005 |  |  | 491.6973 | 4769.46 |  | 0 | [6 empty] | 9.7 | 4769.46
13.8.8 | PORTA TOALHA DE PAPEL - METALICO (INSTALADO) | UND | 16,00 | 58.5504 | 77.04 | 73.03 | 1168.48 | SINAPI | 95543 |  |  | 79.9249 | 1278.8 |  | 0 | [6 empty] | 16 | 1278.8
13.8.9 | SABONETEIRA PLASTICA TIPO DISPENSER PARA SABONETE LIQUIDO COM RESERVATORIO 800 A 1500 ML, INCLUSO FIXAÇÃO | UND | 16,00 | 43.054 | 56.65 | 53.7 | 859.2 | SINAPI | 95547 |  |  | 58.7699 | 940.32 |  | 0 | [6 empty] | 16 | 940.32
2010-08-13 | CHUVEIRO SIMPLES ARTICULADO, DE METAL CROMADO, (DECA REF1995), C/ REGISTRO DE PRESSÃO (DECA LINHA C40 REF1416) OU SIMILARES | UND | 1,00 | 285.6384 | 375.84 | 356.28 | 356.28 | ORSE | 2024 |  |  | 389.917 | 389.92 |  | 0 | [6 empty] | 1 | 389.92
2011-08-13 | MICTÓRIO SIFONADO LOUÇA BRANCA –PADRÃO MÉDIO –FORNECIMENTO E INSTALAÇÃO | UND | 1,00 | 430.0536 | 565.86 | 536.41 | 536.41 | SINAPI | 100858 |  |  | 587.0534 | 587.05 |  | 0 | [6 empty] | 1 | 587.05
2012-08-13 | TANQUE DE LOUÇA BRANCO | UND | 1,00 | 336.6572 | 442.97 | 419.91 | 419.91 | SINAPI | 86874 |  |  | 459.5545 | 459.55 |  | 0 | [6 empty] | 1 | 459.55
2013-08-13 | TORNEIRA CROMADA DE MESA PARA LAVATORIO, BICA ALTA | UND | 18,00 | 79.686 | 104.85 | 99.39 | 1789.02 | SINAPI | 86915 |  |  | 108.7736 | 1957.92 |  | 0 | [6 empty] | 18 | 1957.92
2014-08-13 | ASSENTO PARA SANITARIO CONVENCIONAL | UND | 18,00 | 27.6108 | 36.33 | 34.44 | 619.92 | SINAPI | 100849 |  |  | 37.6915 | 678.45 |  | 0 | [6 empty] | 18 | 678.45
13.9 | INSTALAÇÕES PARA SONORIZAÇÃO | [5 empty] | 11155.66 | [5 empty] | 12208.9 |  | 0 | [7 empty] | 12208.9
13.9.1 | MESA DE SOM 8 CANAIS COM USB, ALESIS MULTIMIX OU SIMILAR - FORNECIMENTO E INSTALAÇÃO | UN | 1,00 | 678.984 | 893.4 | 846.9 | 846.9 | ORSE | 13247 |  |  | 926.8574 | 926.86 |  | 0 | [6 empty] | 1 | 926.86
13.9.2 | MICROFONE COM PEDESTAL GOOSENECK E TECLA PTT, SANSARA OU SIMILAR | UN | 4,00 | 1034.4816 | 1361.16 | 1290.31 | 5161.24 | ORSE | 11527 |  |  | 1412.1305 | 5648.52 |  | 0 | [6 empty] | 4 | 5648.52
13.9.3 | MICROFONE LESON SM-58 OU SIMILAR | UN | 2,00 | 113.24 | 149 | 141.24 | 282.48 | ORSE | 4436 |  |  | 154.5747 | 309.15 |  | 0 | [6 empty] | 2 | 309.15
13.9.4 | TOMADA XLR PARA MICROFONE, PARA PISO, COM PLACA E CAIXA | UN | 4,00 | 31.8136 | 41.86 | 39.68 | 158.72 | COMPOSIÇÃO | COMP10 |  |  | 43.4263 | 173.71 |  | 0 | [6 empty] | 4 | 173.71
13.9.5 | CONECTOR XLR MACHO | UN | 4,00 | 11.4 | 15 | 14.22 | 56.88 | ORSE | 10243 |  |  | 15.5625 | 62.25 |  | 0 | [6 empty] | 4 | 62.25
13.9.6 | SONOFLETOR 50 W RMS - 8 OHMS - TIPO ARANDELA - INSTALADA NO FORRO | PAR | 2,00 | 277.8864 | 365.64 | 346.61 | 693.22 | COMPOSIÇÃO | 9047_2 |  |  | 379.3341 | 758.67 |  | 0 | [6 empty] | 2 | 758.67
13.9.7 | SONOFLETOR 30 W RMS - 8 OHMS - TIPO ARANDELA - INSTALADA NO FORRO | UN | 2,00 | 102.2276 | 134.51 | 127.51 | 255.02 | COMPOSIÇÃO | 9047_1 |  |  | 139.5484 | 279.1 |  | 0 | [6 empty] | 2 | 279.1
13.9.8 | FORNECIMENTO E INSTALAÇÃO DE CABO BALANCEADO PARA MICROFONE 2 x 0,30mm | M | 50,00 | 7.2808 | 9.58 | 9.08 | 454 | ORSE | 11752 |  |  | 9.9373 | 496.86 |  | 0 | [6 empty] | 50 | 496.86
13.9.9 | CABO DE SONORIZAÇÃO 2 X 2,5 MM - INSTALADO | M | 100,00 | 6.8552 | 9.02 | 8.55 | 855 | ORSE | 416 |  |  | 9.3572 | 935.72 |  | 0 | [6 empty] | 100 | 935.72
2010-09-13 | CAIXA DE PASSAGEM 4X2'' EM PVC | UN | 8,00 | 5.548 | 7.3 | 6.92 | 55.36 | SINAPI | 91941 |  |  | 7.5733 | 60.59 |  | 0 | [6 empty] | 8 | 60.59
2011-09-13 | ELETRODUTO RÍGIDO ROSCÁVEL, PVC, DN 25 MM (3/4'') - INSTALADO | M | 50,00 | 6.3688 | 8.38 | 7.94 | 397 | SINAPI | 91863 |  |  | 8.6896 | 434.48 |  | 0 | [6 empty] | 50 | 434.48
2012-09-13 | MINI RACK DE PAREDE 19" x 5u x 350mm - FORNECIMENTO E INSTALAÇÃO | UN | 1,00 | 346.6208 | 456.08 | 432.34 | 432.34 | ORSE | 8681 |  |  | 473.158 | 473.16 |  | 0 | [6 empty] | 1 | 473.16
2013-09-13 | AMPLIFICADOR 500 W, 2 CANAIS, IMPEDANCIA DE 4 OHMS POR CANAL | UN | 1,00 | 849.5052 | 1117.77 | 1059.59 | 1059.59 | ORSE | 4350 |  |  | 1159.6278 | 1159.63 |  | 0 | [6 empty] | 1 | 1159.63
2014-09-13 | RECEIVER/AMPLIFICADOR, PGH-3000 Ambience Line HAYONIK OU SIMILAR | UN | 1,00 | 359.1 | 472.5 | 447.91 | 447.91 | ORSE | 8914 |  |  | 490.198 | 490.2 |  | 0 | [6 empty] | 1 | 490.2
14.0 | PINTURAS | [5 empty] | 71799.11 |  |  |  | 20899.23 |  | 55705.43 |  | 1110.91 |  | 0 | [5 empty] | 77715.57
14.1 | EMASSAMENTO PVA LÁTEX DUAS DEMÃOS PAREDES | M² | 1.565,37 | 8.4816 | 11.16 | 10.58 | 16561.61 | SINAPI | 88497 | 547.8795 | 5796.57 | 11.5789 | 11781.4 |  | 0 | [6 empty] | 1565.37 | 17577.97
14.2 | EMASSAMENTO PVA LÁTEX DUAS DEMÃOS FORRO | M² | 784,19 | 15.0252 | 19.77 | 18.74 | 14695.72 | SINAPI | 88496 | 274.4665 | 5143.5 | 20.5093 | 10454.06 |  | 0 | [6 empty] | 784.19 | 15597.56
14.3 | FUNDO SELADOR UMA DEMÃO PAREDES INTERNO | M² | 1.565,37 | 1.4136 | 1.86 | 1.76 | 2755.05 | SINAPI | 88485 | 547.8795 | 964.27 | 1.9262 | 1959.85 |  | 0 | [6 empty] | 1565.37 | 2924.12
14.4 | FUNDO SELADOR UMA DEMÃO FORRO | M² | 784,19 | 1.634 | 2.15 | 2.04 | 1599.75 | SINAPI | 88484 | 274.4665 | 559.91 | 2.2326 | 1138.01 |  | 0 | [6 empty] | 784.19 | 1697.92
14.5 | PINTURA LATEX ACRILICA DUAS DEMAOS - PAREDES | M² | 1.565,37 | 7.8812 | 10.37 | 9.83 | 15387.59 | SINAPI | 88489 | 547.8795 | 5385.66 | 10.7581 | 10946.23 |  | 0 | [6 empty] | 1565.37 | 16331.89
14.6 | PINTURA LATEX ACRILICA DUAS DEMAOS - FORROS | M² | 784,19 | 8.9072 | 11.72 | 11.11 | 8712.35 | SINAPI | 88488 | 274.4665 | 3049.32 | 12.1589 | 6197.68 |  | 0 | [6 empty] | 784.19 | 9247
14.7 | APLICAÇÃO MANUAL DE PINTURA COM TINTA TEXTURIZADA ACRÍLICA EM PAREDES EXTERNAS | M² | 753,74 | 11.096 | 14.6 | 13.84 | 10431.76 | SINAPI | 88423 | 0 | 0 | 15.1467 | 11416.64 |  | 0 | [6 empty] | 753.74 | 11416.64
14.8 | PINTURA DE DEMARCAÇÃO DE VAGA COM TINTA ACRÍLICA | M | 36,00 | 2.1888 | 2.88 | 2.73 | 98.28 | SINAPI | 102500 |  |  | 2.9877 | 107.56 |  | 0 | [6 empty] | 36 | 107.56
14.9 | PINTURA EM ESMALTE SINTETICO ESQUADRIA METÁLICA | M² | 100,00 | 12.4792 | 16.42 | 15.57 | 1557 | SINAPI | 100742 |  |  | 17.04 | 1704 |  | 0 | [6 empty] | 100 | 1704
14.10 | TEXTURA ACRÍLICA, APLICAÇÃO MANUAL EM PAREDE, UMA DEMÃO | M² |  | 8.1852 | 16.42 | 10.21 |  | SINAPI | 95305 |  |  | 11.1739 | 0 | 99.42 | 1110.91 | [6 empty] | 99.42 | 1110.91 | 10.77
15.0 | IMPERMEABILIZAÇÕES | [5 empty] | 20695.71 |  |  |  | 3159.15 |  | 19192.21 |  | 0 |  | 0 | [5 empty] | 22351.36
15.1 | REGULARIZAÇÃO DE BASE COM ARGAMASSA CIMENTO E AREIA SEM PENEIRAR (LAJE DE CIRCULAÇÃO ENTRE OS BLOCOS) | M² | 174,50 | 22.5112 | 29.62 | 28.08 | 4899.96 | SINAPI | 87620 | 0 | 0 | 30.7311 | 5362.57 |  | 0 | [6 empty] | 174.5 | 5362.57
15.2 | IMPERMEABILIZAÇÃO DE SUPERFÍCIE COM MANTA ASFÁLTICA ESP. 4MM(LAJE DE CIRCULAÇÃO ENTRE OS BLOCOS) | M² | 174,50 | 64.1972 | 84.47 | 80.07 | 13972.22 | SINAPI | 98546 | 34.9 | 2794.44 | 87.6296 | 12233.09 |  | 0 | [6 empty] | 174.5 | 15027.53
15.3 | PROTEÇÃO MECANICA DE SUPERFICIE COM ARGAMASSA DE CIMENTO E AREIA(LAJE DE CIRCULAÇÃO ENTRE OS BLOCOS) | M³ | 3,49 | 418.9044 | 551.19 | 522.5 | 1823.53 | SINAPI | 87298 | 0.698 | 364.71 | 571.8302 | 1596.55 |  | 0 | [6 empty] | 3.49 | 1961.26
16.0 | PEÇAS DE ARREMATES E/OU ACABAMENTOS | [5 empty] | 36908.21 |  |  |  | 4762.26 |  | 35180.92 |  | 1486.75 |  | 0 | [5 empty] | 41429.93
16.1 | DIVISÓRIAS EM GRANITO BRANCO | M² | 7,67 | 446.0516 | 586.91 | 556.36 | 4267.28 | SINAPI | 102253 | 7.67 | 4267.28 | 608.887 | 0 |  | 0 | [6 empty] | 7.67 | 4267.28
16.2 | BANCADA DE GRANITO BRANCO POLIDO | M² | 7,70 | 274.4512 | 361.12 | 342.32 | 2635.86 | ORSE | 11736 | 0 | 0 | 374.639 | 2884.72 |  | 0 | [6 empty] | 7.7 | 2884.72
16.3 | SOLEIRA EM GRANITO BRANCO CEARÁ | M² | 6,89 | 57.6004 | 75.79 | 71.84 | 494.98 | SINAPI | 98689 | 6.89 | 494.98 | 78.6225 | 0 | 18.91 | 1486.75 | [6 empty] | 25.8 | 1981.73
16.4 | RODAPÉ DE PERFIL EM "U" DE ALUMÍNIO NATURAL 3,5X1CM | M | 536,01 | 15.466 | 20.35 | 19.29 | 10339.63 | ORSE | 9087 | 0 | 0 | 21.1112 | 11315.82 |  | 0 | [6 empty] | 536.01 | 11315.82
16.5 | BARRA DE APOIO EM AÇO INOX POLIDO, L=80CM | UN | 4,00 | 188.7156 | 248.31 | 235.38 | 941.52 | SINAPI | 100868 | 0 | 0 | 257.6027 | 1030.41 |  | 0 | [6 empty] | 4 | 1030.41
16.6 | BARRA DE APOIO EM AÇO INOX POLIDO, L=40CM | UN | 2,00 | 125.5824 | 165.24 | 156.64 | 313.28 | ORSE | 12122 | 0 | 0 | 171.4287 | 342.86 |  | 0 | [6 empty] | 2 | 342.86
16.7 | BRISE METÁLICO COR GRAFITE - ESTRUTURA E MONTAGEM | M² | 48,46 | 296.4 | 390 | 369.7 | 17915.66 | ORSE | 13006 | 0 | 0 | 404.604 | 19607.11 |  | 0 | [6 empty] | 48.46 | 19607.11
17.0 | SERVIÇOS COMPLEMENTARES | [5 empty] | 60222.1 | [5 empty] | 62421.86 |  | 14114.49 |  | 0 |  |  |  | 58096.74 |  | 134633.09
17.1 | PLACA DE INAUGURAÇÃO DE OBRA EM ALUMÍNIO 0,60 X 0,80 M | UN | 1,00 | 1221.5252 | 1607.27 | 1523.61 | 1523.61 | ORSE | 3167 |  |  | 1667.4568 | 1667.46 |  | 0 | [6 empty] | 1 | 1667.46
17.2 | PLACA INDICATIVA EM ACRÍLICO E=2MM, EM BRAILLE, COM ESFERAS EM INOX E TEXTO EM ALTO RÊLEVO, DIM.: 8 X 28 CM, FORNECIMENTO E INSTALAÇÃO | UN | 35,00 | 64.106 | 84.35 | 79.96 | 2798.6 | ORSE | 12432 |  |  | 87.5092 | 3062.82 |  | 0 | [6 empty] | 35 | 3062.82
17.3 | TÓTEM PARA LETREIRO EM CHAPA DE ACM (ALUMÍNIO COMPOSTO) NA COR CINZA COM SÍMBOLO CLARO ADESIVADO (M2) | UN | 1,00 | 1577.38 | 2075.5 | 1967.47 | 1967.47 | COMPOSIÇÃO | COMP11 |  |  | 2153.2224 | 2153.22 |  | 0 | [6 empty] | 1 | 2153.22
17.4 | LETRA AÇO INOX ESCOVADO/POLIDO, H= 15CM - DIZERES: "ZONA LESTE - SEDE HORTO" | UN | 19,00 | 57.9424 | 76.24 | 72.27 | 1373.13 | ORSE | 12042 |  |  | 79.0931 | 1502.77 |  | 0 | [6 empty] | 19 | 1502.77
17.5 | LETRA AÇO INOX ESCOVADO/POLIDO, H= 20CM - DIZERES: "JUIZADO ESPECIAL CÍVEL E CRIMINAL" | UN | 29,00 | 51.9156 | 68.31 | 64.75 | 1877.75 | ORSE | 12043 |  |  | 70.8632 | 2055.03 |  | 0 | [6 empty] | 29 | 2055.03
17.6 | PLANTIO DE ÁRVORE ORNAMENTAL COM ALTURA DE MUDA MENOR OU IGUAL A 2,00 M (IXORAS VERMELHAS E AMARELAS) | UN | 42,00 | 74.6852 | 98.27 | 93.15 | 3912.3 | SINAPI | 98510 |  |  | 101.9445 | 4281.67 |  | 0 | [6 empty] | 42 | 4281.67
17.7 | PLANTIO DE PALMEIRA DE MANILA COM ALTURA DE MUDA MENOR OU IGUAL A 2,00 M | UN | 12,00 | 263.6592 | 346.92 | 328.86 | 3946.32 | SINAPI | 98516 |  |  | 359.9083 | 4318.9 |  | 0 | [6 empty] | 12 | 4318.9
17.8 | PLATAFORMA ELEVATÓRIA VERTICAL HIDRÁULICA ENCLAUSURADA COM ESTRUTURA EXTERNA EM ALUMINIO IONIZADO BRANCO FECHADO EM VIDRO LAMINADO TRANSPARENTE CABINE INTERNA EM AÇO INOXIDÁVEL | UN | 1,00 | 29602 | 38950 | 36922.57 | 36922.57 | ORSE | 12382 |  |  | 36922.57 | 36922.57 |  | 0 |  |  | 76180 | 95019.31 | 95019.31 | 58096.74 | 1 | 95019.31
17.9 | KIT DE AUTOMATIZAÇÃO DE PORTÃO, INCLUSO: FERRAGENS (VIGA U, ROLDANAS COM PINO, CABO DE AÇO, CHAPA E MONTANTE, ETC.) E MOTOR PPA 1/4 CV OU SIMILAR - 220V | UN | 1,00 | 1346.796 | 1772.1 | 1679.86 | 1679.86 | ORSE | 1276 |  |  | 1838.4586 | 1838.46 |  | 0 | [6 empty] | 1 | 1838.46
17.10 | APARELHO SINALIZADOR DE SAÍDA DE GARAGEM, COM CÉLULA FOTOELÉTRICA - FORNECIMENTO E INSTALAÇÃO | UN | 1,00 | 103.7476 | 136.51 | 129.4 | 129.4 | SINAPI | 101537 |  |  | 141.6169 | 141.62 |  | 0 | [6 empty] | 1 | 141.62
17.11 | CARGA MANUAL DE ENTULHO EM CAMINHAO BASCULANTE 6M³ | M³ | 52,52 | 10.5488 | 13.88 | 13.16 | 691.16 | ORSE | 26 |  |  | 14.4025 | 756.42 | 210 | 3024.52 | [6 empty] | 262.52 | 3780.94
17.12 | AS BUILT | M² | 867,33 | 1.3908 | 1.83 | 1.73 | 1500.48 | ORSE | 10832 |  |  | 1.8933 | 1642.14 |  | 0 | [6 empty] | 867.33 | 1642.14
17.13 | LIMPEZA FINAL DA OBRA | M² | 867,33 | 1.7556 | 2.31 | 2.19 | 1899.45 | COMPOSIÇÃO | 9537 |  |  | 2.3968 | 2078.78 |  | 0 | [6 empty] | 867.33 | 2078.78
17.14 | TRANSPORTE COM CAMINHÃO BASCULANTE DE 6 M³, EM VIA URBANA PAVIMENTADA, DMT ATÉ 30 KM (UNIDADE: M3XKM). AF_07/2020 | M3XKM |  | 1.5504 | 2.31 | 1.93 |  | SINAPI | 97914 |  |  | 2.1122 | 0 | 5250.4 | 11089.97 | [6 empty] | 5250.4 | 11089.97 | 2.04
TOTAL SEM BDI (R$) | [6 empty] | 1156056.0781 |  |  |  | VALOR MEDIDO |  | REAJUSTE |  | ACRÉSCIMO |  | SUPRESSÃO |  |  |  | VALOR REEQUI. |  | CONTRATO+TERMO ADITIVO
BDI (R$) | [6 empty] | 379822.8619 | [5 empty] | 5.526% |  | 9.108% |  | 0.1316% |  |  |  | 12.52%
TOTAL GERAL (R$) | [6 empty] | 1535878.94 |  |  |  | 423856.22 |  | 84866.29 |  | 165128.29 |  | 2386.71 |  |  |  | 192248.45 |  | 1975735.26
1975735.26

## CRONOGRAMA
| Obra | Contrato
| REFORMA DO JECC ZONA LESTE (HORTO) DA COMARCA DE TERESINA | 55/2022
Cronograma Físico-Financeiro - 1º Termo Aditivo
Item | Descrição | Total Por Etapa | 30 DIAS | 60 DIAS | 90 DIAS | 120 DIAS | 150 DIAS | 180 DIAS | 210 DIAS | 240 DIAS | 270 DIAS | 300 DIAS | 330 DIAS | 360 DIAS | 390 DIAS | 420 DIAS
1 | SERVIÇOS PRELIMINARES |  | 30.62% | 30.62% | 19.38% | 19.38%
|  | 30742.43 | 9414.355 | 9414.355 | 5956.86 | 5956.86
2 | INSTALAÇÃO E ADMINISTRAÇÃO DA OBRA |  | 7.242% | 7.242% | 3.066% | 3.066% | 6.133% | 6.133% | 3.066% | 3.066% | 10.16% | 10.16% | 10.16% | 10.16% | 10.16% | 10.16%
|  | 252586.88 | 18291.645 | 18291.645 | 7745.33 | 7745.33 | 15490.66 | 15490.66 | 7745.33 | 7745.33 | 25673.4917 | 25673.4917 | 25673.4917 | 25673.4917 | 25673.4917 | 25673.4917
3 | MOVIMENTO DE TERRA |  | 19.82% | 19.82% | [7 empty] | 60.35%
|  | 4065.85 | 805.955 | 805.955 | [7 empty] | 2453.94
4 | INFRA-ESTRUTURA |  | 50% | 50%
|  | 13818.96 | 6909.48 | 6909.48
5 | PAREDES E PAINÉIS |  | 10.83% | 10.83% | 11.7% | 11.7% |  |  |  |  | 18.31% | 18.31% | 18.31%
|  | 43077.34 | 4664.155 | 4664.155 | 5041.165 | 5041.165 |  |  |  |  | 7888.9033 | 7888.9033 | 7888.8933
6 | SUPERESTRUTURA |  | 21.83% | 21.83% | 14.18% | 14.18% | 4.133% | 4.133% | 9.003% | 9.003% | 1.7%
|  | 8582.72 | 1874.03 | 1874.03 | 1216.9 | 1216.9 | 354.74 | 354.74 | 772.735 | 772.735 | 145.91
7 | ESQUADRIAS | [5 empty] | 5.15% | 5.15% | 10.3% | 10.3% | 11.52% | 11.52% | 11.52% | 11.52% | 11.52% | 11.52%
|  | 106664.96 |  |  |  |  | 5493.265 | 5493.265 | 10986.53 | 10986.53 | 12284.2283 | 12284.2283 | 12284.2283 | 12284.2283 | 12284.2283 | 12284.2283
8 | COBERTURAS |  | 5.396% | 5.396% | 14.84% | 14.84% | 0.9523% | 0.9523% | 6.47% | 6.47% | 14.9% | 14.9% | 14.9%
|  | 257675.98 | 13905.05 | 13905.05 | 38233.945 | 38233.945 | 2453.915 | 2453.915 | 16671.735 | 16671.735 | 38382.23 | 38382.23 | 38382.23
9 | FORROS | [5 empty] | 16.4% | 16.4% | 11.49% | 11.49% |  |  | 11.06% | 11.06% | 11.06% | 11.06%
|  | 46070.64 |  |  |  |  | 7553.745 | 7553.745 | 5292.145 | 5292.145 |  |  | 5094.715 | 5094.715 | 5094.715 | 5094.715
10 | REVESTIMENTOS |  | 5.407% | 5.407% | 9.916% | 9.916% | 13.08% | 13.08% | 8.082% | 8.082% | 9.007% | 9.007% | 9.007%
|  | 72057.82 | 3896.51 | 3896.51 | 7145 | 7145 | 9427.6 | 9427.6 | 5824.03 | 5824.03 | 6490.5133 | 6490.5133 | 6490.5133
11 | PISOS | [5 empty] | 1.447% | 1.447% | 13.33% | 13.33% | 23.48% | 23.48% | 23.48%
|  | 150724.68 |  |  |  |  | 2180.505 | 2180.505 | 20087.69 | 20087.69 | 35396.0967 | 35396.0967 | 35396.0967
12 | PAVIMENTAÇÕES |  |  |  | 3.943% | 3.943% | 5.467% | 5.467% |  |  | 27.06% | 27.06% | 27.06%
|  | 82793.15 |  |  | 3264.5 | 3264.5 | 4525.905 | 4525.905 |  |  | 22404.1133 | 22404.1133 | 22404.1133
13 | INSTALAÇÕES |  |  |  | 0.7907% | 0.7907% | 2.645% | 2.645% | 0.5816% | 0.5816% | 15.33% | 7.664% | 7.664% | 15.33% | 22.99% | 22.99%
|  | 630743.9 |  |  | 4987.09 | 4987.09 | 16685.49 | 16685.49 | 3668.16 | 3668.16 | 96677.07 | 48338.535 | 48338.535 | 96677.07 | 145015.605 | 145015.605
14 | PINTURAS | [5 empty] | 13.45% | 13.45% | 3.437% | 3.437% |  | 13.25% | 13.25% | 13.25% | 13.25% | 13.25%
|  | 77715.57 |  |  |  |  | 10449.615 | 10449.615 | 2670.91 | 2670.91 |  | 10294.904 | 10294.904 | 10294.904 | 10294.904 | 10294.904
15 | IMPERMEABILIZAÇÕES | [5 empty] | 7.067% | 7.067% | 10.55% | 10.55% |  |  |  | 32.38% | 32.38%
|  | 22351.36 |  |  |  |  | 1579.575 | 1579.575 | 2359.02 | 2359.02 |  |  |  | 7237.085 | 7237.085
16 | PEÇAS DE ARREMATES E/OU ACABAMENTOS | [5 empty] | 5.747% | 5.747% |  |  |  |  | 22.13% | 22.13% | 22.13% | 22.13%
|  | 41429.93 |  |  |  |  | 2381.13 | 2381.13 |  |  |  |  | 9166.9175 | 9166.9175 | 9166.9175 | 9166.9175
17 | SERVIÇOS COMPLEMENTARES | [12 empty] | 33.33% | 33.33% | 33.33%
|  | 134633.09 | [11 empty] | 44877.6967 | 44877.6967 | 44877.6967
Porcentagem |  |  | 3.025% | 3.025% | 3.725% | 3.725% | 3.977% | 3.977% | 3.851% | 3.851% | 12.42% | 10.61% | 11.21% | 10.7% | 13.14% | 12.78%
Custo |  | 1975735.26 | 59761.18 | 59761.18 | 73590.79 | 73590.79 | 78576.145 | 78576.145 | 76078.285 | 76078.285 | 245342.5567 | 209606.9557 | 221414.6382 | 211306.1082 | 259644.6432 | 252407.5582
Porcentagem Acumulado |  |  | 3.025% | 6.05% | 9.774% | 13.5% | 17.48% | 21.45% | 25.3% | 29.15% | 41.57% | 52.18% | 63.39% | 74.08% | 87.22% | 100%
Custo Acumulado |  |  | 59761.18 | 119522.36 | 193113.15 | 266703.94 | 345280.085 | 423856.23 | 499934.515 | 576012.8 | 821355.3567 | 1030962.3123 | 1252376.9505 | 1463683.0587 | 1723327.7018 | 1975735.26

## CPUs
|  | Composições Analíticas com Preço Unitário |  | Bancos | B.D.I. |  |  | Encargos Sociais
|  | CONTRATAÇÃO DE EMPRESA PARA EXECUTAR A REFORMA DO JECC ZONA LESTE (HORTO) DA COMARCA DE TERESINA |  | SINAPI - 06/2021 - Piauí ORSE - 04/2021 - Sergipe SEINFRA - 026 - Ceará | 24,73% |  |  | Desonerado: Horista: 83,37% Mensalista: 47,61%
Composições Analíticas com Preço Unitário
Composições Principais | [10 empty] | 24%
1.2 | Código | Banco | Descrição | Tipo | Und | Quant. | Quant. | Valor Unit | Valor Unit | Total
Composição | 97622 | SINAPI | DEMOLIÇÃO DE ALVENARIA DE BLOCO FURADO, DE FORMA MANUAL, SEM REAPROVEITAMENTO. AF_12/2017 | SERP - SERVIÇOS PRELIMINARES | m³ | 1 | 1 | 27.56 | 36.26 | 27.56
Composição Auxiliar | 88309 | SINAPI | PEDREIRO COM ENCARGOS COMPLEMENTARES | SEDI - SERVIÇOS DIVERSOS | H | 0.225 | 0.225 | 13.5204 | 17.79 | 3.04
Composição Auxiliar | 88316 | SINAPI | SERVENTE COM ENCARGOS COMPLEMENTARES | SEDI - SERVIÇOS DIVERSOS | H | 2.3248 | 2.3248 | 10.5488 | 13.88 | 24.52
1.3 | Código | Banco | Descrição | Tipo | Und | Quant. | Quant. | Valor Unit | Valor Unit | Total
Composição | 97663 | SINAPI | REMOÇÃO DE LOUÇAS, DE FORMA MANUAL, SEM REAPROVEITAMENTO. AF_12/2017 | SERP - SERVIÇOS PRELIMINARES | UN | 1 | 1 | 5.94 | 7.81 | 5.94
Composição Auxiliar | 88267 | SINAPI | ENCANADOR OU BOMBEIRO HIDRÁULICO COM ENCARGOS COMPLEMENTARES | SEDI - SERVIÇOS DIVERSOS | H | 0.1755 | 0.1755 | 13.1556 | 17.31 | 2.3
Composição Auxiliar | 88316 | SINAPI | SERVENTE COM ENCARGOS COMPLEMENTARES | SEDI - SERVIÇOS DIVERSOS | H | 0.3448 | 0.3448 | 10.5488 | 13.88 | 3.64
1.5 | Código | Banco | Descrição | Tipo | Und | Quant. | Quant. | Valor Unit | Valor Unit | Total
Composição | 97644 | SINAPI | REMOÇÃO DE PORTAS, DE FORMA MANUAL, SEM REAPROVEITAMENTO. AF_12/2017 | SERP - SERVIÇOS PRELIMINARES | m² | 1 | 1 | 4.49 | 5.91 | 4.49
Composição Auxiliar | 88309 | SINAPI | PEDREIRO COM ENCARGOS COMPLEMENTARES | SEDI - SERVIÇOS DIVERSOS | H | 0.1313 | 0.1313 | 13.5204 | 17.79 | 1.78
Composição Auxiliar | 88316 | SINAPI | SERVENTE COM ENCARGOS COMPLEMENTARES | SEDI - SERVIÇOS DIVERSOS | H | 0.257 | 0.257 | 10.5488 | 13.88 | 2.71
1.6 | Código | Banco | Descrição | Tipo | Und | Quant. | Quant. | Valor Unit | Valor Unit | Total
Composição | 97632 | SINAPI | DEMOLIÇÃO DE RODAPÉ CERÂMICO, DE FORMA MANUAL, SEM REAPROVEITAMENTO. AF_12/2017 | SERP - SERVIÇOS PRELIMINARES | M | 1 | 1 | 1.32 | 1.74 | 1.32
Composição Auxiliar | 88256 | SINAPI | AZULEJISTA OU LADRILHISTA COM ENCARGOS COMPLEMENTARES | SEDI - SERVIÇOS DIVERSOS | H | 0.0285 | 0.0285 | 15.7548 | 20.73 | 0.45
Composição Auxiliar | 88316 | SINAPI | SERVENTE COM ENCARGOS COMPLEMENTARES | SEDI - SERVIÇOS DIVERSOS | H | 0.082 | 0.082 | 10.5488 | 13.88 | 0.87
1.7 | Código | Banco | Descrição | Tipo | Und | Quant. | Quant. | Valor Unit | Valor Unit | Total
Composição | 97660 | SINAPI | REMOÇÃO DE INTERRUPTORES/TOMADAS ELÉTRICAS, DE FORMA MANUAL, SEM REAPROVEITAMENTO. AF_12/2017 | SERP - SERVIÇOS PRELIMINARES | UN | 1 | 1 | 0.32 | 0.42 | 0.32
Composição Auxiliar | 88264 | SINAPI | ELETRICISTA COM ENCARGOS COMPLEMENTARES | SEDI - SERVIÇOS DIVERSOS | H | 0.0093 | 0.0093 | 13.6344 | 17.94 | 0.13
Composição Auxiliar | 88316 | SINAPI | SERVENTE COM ENCARGOS COMPLEMENTARES | SEDI - SERVIÇOS DIVERSOS | H | 0.018 | 0.018 | 10.5488 | 13.88 | 0.19
1.9 | Código | Banco | Descrição | Tipo | Und | Quant. | Quant. | Valor Unit | Valor Unit | Total
Composição | 97633 | SINAPI | DEMOLIÇÃO DE REVESTIMENTO CERÂMICO, DE FORMA MANUAL, SEM REAPROVEITAMENTO. AF_12/2017 | SERP - SERVIÇOS PRELIMINARES | m² | 1 | 1 | 11.61 | 15.27 | 11.61
Composição Auxiliar | 88256 | SINAPI | AZULEJISTA OU LADRILHISTA COM ENCARGOS COMPLEMENTARES | SEDI - SERVIÇOS DIVERSOS | H | 0.2553 | 0.2553 | 15.7548 | 20.73 | 4.02
Composição Auxiliar | 88316 | SINAPI | SERVENTE COM ENCARGOS COMPLEMENTARES | SEDI - SERVIÇOS DIVERSOS | H | 0.7195 | 0.7195 | 10.5488 | 13.88 | 7.59
1.10 | Código | Banco | Descrição | Tipo | Und | Quant. | Quant. | Valor Unit | Valor Unit | Total
Composição | 97628 | SINAPI | DEMOLIÇÃO DE LAJES, DE FORMA MANUAL, SEM REAPROVEITAMENTO. AF_12/2017 | SERP - SERVIÇOS PRELIMINARES | m³ | 1 | 1 | 136.21 | 179.22 | 136.21
Composição Auxiliar | 88316 | SINAPI | SERVENTE COM ENCARGOS COMPLEMENTARES | SEDI - SERVIÇOS DIVERSOS | H | 11.488 | 11.488 | 10.5488 | 13.88 | 121.18
Composição Auxiliar | 88309 | SINAPI | PEDREIRO COM ENCARGOS COMPLEMENTARES | SEDI - SERVIÇOS DIVERSOS | H | 1.1118 | 1.1118 | 13.5204 | 17.79 | 15.03
1.11 | Código | Banco | Descrição | Tipo | Und | Quant. | Quant. | Valor Unit | Valor Unit | Total
Composição | 97647 | SINAPI | REMOÇÃO DE TELHAS, DE FIBROCIMENTO, METÁLICA E CERÂMICA, DE FORMA MANUAL, SEM REAPROVEITAMENTO. AF_12/2017 | SERP - SERVIÇOS PRELIMINARES | m² | 1 | 1 | 1.77 | 2.33 | 1.77
Composição Auxiliar | 88323 | SINAPI | TELHADISTA COM ENCARGOS COMPLEMENTARES | SEDI - SERVIÇOS DIVERSOS | H | 0.0493 | 0.0493 | 15.2912 | 20.12 | 0.75
Composição Auxiliar | 88316 | SINAPI | SERVENTE COM ENCARGOS COMPLEMENTARES | SEDI - SERVIÇOS DIVERSOS | H | 0.0971 | 0.0971 | 10.5488 | 13.88 | 1.02
1.12 | Código | Banco | Descrição | Tipo | Und | Quant. | Quant. | Valor Unit | Valor Unit | Total
Composição | 97650 | SINAPI | REMOÇÃO DE TRAMA DE MADEIRA PARA COBERTURA, DE FORMA MANUAL, SEM REAPROVEITAMENTO. AF_12/2017 | SERP - SERVIÇOS PRELIMINARES | m² | 1 | 1 | 3.82 | 5.02 | 3.82
Composição Auxiliar | 88316 | SINAPI | SERVENTE COM ENCARGOS COMPLEMENTARES | SEDI - SERVIÇOS DIVERSOS | H | 0.2086 | 0.2086 | 10.5488 | 13.88 | 2.2
Composição Auxiliar | 88323 | SINAPI | TELHADISTA COM ENCARGOS COMPLEMENTARES | SEDI - SERVIÇOS DIVERSOS | H | 0.1062 | 0.1062 | 15.2912 | 20.12 | 1.62
1.14 | Código | Banco | Descrição | Tipo | Und | Quant. | Quant. | Valor Unit | Valor Unit | Total
Composição | 97629 | SINAPI | DEMOLIÇÃO DE LAJES, DE FORMA MECANIZADA COM MARTELETE, SEM REAPROVEITAMENTO. AF_12/2017 | SERP - SERVIÇOS PRELIMINARES | m³ | 1 | 1 | 72.42 | 95.29 | 72.42
Composição Auxiliar | 5795 | SINAPI | MARTELETE OU ROMPEDOR PNEUMÁTICO MANUAL, 28 KG, COM SILENCIADOR - CHP DIURNO. AF_07/2016 | CHOR - CUSTOS HORÁRIOS DE MÁQUINAS E EQUIPAMENTOS | CHP | 1.5562 | 1.5562 | 17.822 | 23.45 | 27.73
Composição Auxiliar | 5952 | SINAPI | MARTELETE OU ROMPEDOR PNEUMÁTICO MANUAL, 28 KG, COM SILENCIADOR - CHI DIURNO. AF_07/2016 | CHOR - CUSTOS HORÁRIOS DE MÁQUINAS E EQUIPAMENTOS | CHI | 0.4411 | 0.4411 | 16.5832 | 21.82 | 7.31
Composição Auxiliar | 88309 | SINAPI | PEDREIRO COM ENCARGOS COMPLEMENTARES | SEDI - SERVIÇOS DIVERSOS | H | 0.305 | 0.305 | 13.5204 | 17.79 | 4.12
Composição Auxiliar | 88316 | SINAPI | SERVENTE COM ENCARGOS COMPLEMENTARES | SEDI - SERVIÇOS DIVERSOS | H | 3.153 | 3.153 | 10.5488 | 13.88 | 33.26
1.17 | Código | Banco | Descrição | Tipo | Und | Quant. | Quant. | Valor Unit | Valor Unit | Total
Composição | 97641 | SINAPI | REMOÇÃO DE FORRO DE GESSO, DE FORMA MANUAL, SEM REAPROVEITAMENTO. AF_12/2017 | SERP - SERVIÇOS PRELIMINARES | m² | 1 | 1 | 2.43 | 3.2 | 2.43
Composição Auxiliar | 88269 | SINAPI | GESSEIRO COM ENCARGOS COMPLEMENTARES | SEDI - SERVIÇOS DIVERSOS | H | 0.0705 | 0.0705 | 13.452 | 17.7 | 0.95
Composição Auxiliar | 88316 | SINAPI | SERVENTE COM ENCARGOS COMPLEMENTARES | SEDI - SERVIÇOS DIVERSOS | H | 0.1401 | 0.1401 | 10.5488 | 13.88 | 1.48
2.5 | Código | Banco | Descrição | Tipo | Und | Quant. | Quant. | Valor Unit | Valor Unit | Total
Composição | 98459 | SINAPI | TAPUME COM TELHA METÁLICA. AF_05/2018 | CANT - CANTEIRO DE OBRAS | m² | 1 | 1 | 70.07 | 92.2 | 70.07
Composição Auxiliar | 91693 | SINAPI | SERRA CIRCULAR DE BANCADA COM MOTOR ELÉTRICO POTÊNCIA DE 5HP, COM COIFA PARA DISCO 10" - CHI DIURNO. AF_08/2015 | CHOR - CUSTOS HORÁRIOS DE MÁQUINAS E EQUIPAMENTOS | CHI | 0.0191 | 0.0191 | 16.91 | 22.25 | 0.32
Composição Auxiliar | 91692 | SINAPI | SERRA CIRCULAR DE BANCADA COM MOTOR ELÉTRICO POTÊNCIA DE 5HP, COM COIFA PARA DISCO 10" - CHP DIURNO. AF_08/2015 | CHOR - CUSTOS HORÁRIOS DE MÁQUINAS E EQUIPAMENTOS | CHP | 0.0044 | 0.0044 | 18.7796 | 24.71 | 0.08
Composição Auxiliar | 94974 | SINAPI | CONCRETO MAGRO PARA LASTRO, TRAÇO 1:4,5:4,5 (EM MASSA SECA DE CIMENTO/ AREIA MÉDIA/ BRITA 1) - PREPARO MANUAL. AF_05/2021 | FUES - FUNDAÇÕES E ESTRUTURAS | m³ | 0.0012 | 0.0012 | 259.5552 | 341.52 | 0.31
Composição Auxiliar | 88262 | SINAPI | CARPINTEIRO DE FORMAS COM ENCARGOS COMPLEMENTARES | SEDI - SERVIÇOS DIVERSOS | H | 0.567 | 0.567 | 13.376 | 17.6 | 7.58
Composição Auxiliar | 88239 | SINAPI | AJUDANTE DE CARPINTEIRO COM ENCARGOS COMPLEMENTARES | SEDI - SERVIÇOS DIVERSOS | H | 0.1897 | 0.1897 | 11.286 | 14.85 | 2.14
Insumo | 00004433 | SINAPI | CAIBRO NAO APARELHADO *7,5 X 7,5* CM, EM MACARANDUBA, ANGELIM OU EQUIVALENTE DA REGIAO - BRUTA | Material | M | 1.2273 | 1.2273 | 14.1132 | 18.57 | 17.32
Insumo | 00005061 | SINAPI | PREGO DE ACO POLIDO COM CABECA 18 X 27 (2 1/2 X 10) | Material | KG | 0.0428 | 0.0428 | 14.44 | 19 | 0.62
Insumo | 00003992 | SINAPI | TABUA APARELHADA *2,5 X 30* CM, EM MACARANDUBA, ANGELIM OU EQUIVALENTE DA REGIAO | Material | M | 1 | 1 | 16.7504 | 22.04 | 16.75
Insumo | 00007243 | SINAPI | TELHA TRAPEZOIDAL EM ACO ZINCADO, SEM PINTURA, ALTURA DE APROXIMADAMENTE 40 MM, ESPESSURA DE 0,50 MM E LARGURA UTIL DE 980 MM | Material | m² | 0.5853 | 0.5853 | 42.6284 | 56.09 | 24.95
3.1 | Código | Banco | Descrição | Tipo | Und | Quant. | Quant. | Valor Unit | Valor Unit | Total
Composição | 93358 | SINAPI | ESCAVAÇÃO MANUAL DE VALA COM PROFUNDIDADE MENOR OU IGUAL A 1,30 M. AF_02/2021 | MOVT - MOVIMENTO DE TERRA | m³ | 1 | 1 | 41.72 | 54.9 | 41.72
Composição Auxiliar | 88316 | SINAPI | SERVENTE COM ENCARGOS COMPLEMENTARES | SEDI - SERVIÇOS DIVERSOS | H | 3.955 | 3.955 | 10.5488 | 13.88 | 41.72
3.2 | Código | Banco | Descrição | Tipo | Und | Quant. | Quant. | Valor Unit | Valor Unit | Total
Composição | 97083 | SINAPI | COMPACTAÇÃO MECÂNICA DE SOLO PARA EXECUÇÃO DE RADIER, COM COMPACTADOR DE SOLOS A PERCUSSÃO. AF_09/2017 | FUES - FUNDAÇÕES E ESTRUTURAS | m² | 1 | 1 | 1.68 | 2.21 | 1.68
Composição Auxiliar | 95264 | SINAPI | COMPACTADOR DE SOLOS DE PERCUSÃO (SOQUETE) COM MOTOR A GASOLINA, POTÊNCIA 3 CV - CHP DIURNO. AF_09/2016 | CHOR - CUSTOS HORÁRIOS DE MÁQUINAS E EQUIPAMENTOS | CHP | 0.025 | 0.025 | 4.94 | 6.5 | 0.12
Composição Auxiliar | 95265 | SINAPI | COMPACTADOR DE SOLOS DE PERCUSÃO (SOQUETE) COM MOTOR A GASOLINA, POTÊNCIA 3 CV - CHI DIURNO. AF_09/2016 | CHOR - CUSTOS HORÁRIOS DE MÁQUINAS E EQUIPAMENTOS | CHI | 0.042 | 0.042 | 0.5092 | 0.67 | 0.02
Composição Auxiliar | 88309 | SINAPI | PEDREIRO COM ENCARGOS COMPLEMENTARES | SEDI - SERVIÇOS DIVERSOS | H | 0.0445 | 0.0445 | 13.5204 | 17.79 | 0.6
Composição Auxiliar | 88316 | SINAPI | SERVENTE COM ENCARGOS COMPLEMENTARES | SEDI - SERVIÇOS DIVERSOS | H | 0.089 | 0.089 | 10.5488 | 13.88 | 0.94
3.3 | Código | Banco | Descrição | Tipo | Und | Quant. | Quant. | Valor Unit | Valor Unit | Total
Composição | 96995 | SINAPI | REATERRO MANUAL APILOADO COM SOQUETE. AF_10/2017 | MOVT - MOVIMENTO DE TERRA | m³ | 1 | 1 | 25.3 | 33.29 | 25.3
Composição Auxiliar | 88316 | SINAPI | SERVENTE COM ENCARGOS COMPLEMENTARES | SEDI - SERVIÇOS DIVERSOS | H | 2.3986 | 2.3986 | 10.5488 | 13.88 | 25.3
4.1 | Código | Banco | Descrição | Tipo | Und | Quant. | Quant. | Valor Unit | Valor Unit | Total
Composição | 102487 | SINAPI | CONCRETO CICLÓPICO FCK = 15MPA, 30% PEDRA DE MÃO EM VOLUME REAL, INCLUSIVE LANÇAMENTO. AF_05/2021 | FUES - FUNDAÇÕES E ESTRUTURAS | m³ | 1 | 1 | 333.86 | 439.29 | 333.86
Composição Auxiliar | 90586 | SINAPI | VIBRADOR DE IMERSÃO, DIÂMETRO DE PONTEIRA 45MM, MOTOR ELÉTRICO TRIFÁSICO POTÊNCIA DE 2 CV - CHP DIURNO. AF_06/2015 | CHOR - CUSTOS HORÁRIOS DE MÁQUINAS E EQUIPAMENTOS | CHP | 0.2198 | 0.2198 | 1.292 | 1.7 | 0.28
Composição Auxiliar | 90587 | SINAPI | VIBRADOR DE IMERSÃO, DIÂMETRO DE PONTEIRA 45MM, MOTOR ELÉTRICO TRIFÁSICO POTÊNCIA DE 2 CV - CHI DIURNO. AF_06/2015 | CHOR - CUSTOS HORÁRIOS DE MÁQUINAS E EQUIPAMENTOS | CHI | 0.6377 | 0.6377 | 0.3344 | 0.44 | 0.21
Composição Auxiliar | 94963 | SINAPI | CONCRETO FCK = 15MPA, TRAÇO 1:3,4:3,5 (EM MASSA SECA DE CIMENTO/ AREIA MÉDIA/ BRITA 1) - PREPARO MECÂNICO COM BETONEIRA 400 L. AF_05/2021 | FUES - FUNDAÇÕES E ESTRUTURAS | m³ | 0.805 | 0.805 | 264.2216 | 347.66 | 212.7
Composição Auxiliar | 88316 | SINAPI | SERVENTE COM ENCARGOS COMPLEMENTARES | SEDI - SERVIÇOS DIVERSOS | H | 6.4684 | 6.4684 | 10.5488 | 13.88 | 68.23
Composição Auxiliar | 88309 | SINAPI | PEDREIRO COM ENCARGOS COMPLEMENTARES | SEDI - SERVIÇOS DIVERSOS | H | 1.6702 | 1.6702 | 13.5204 | 17.79 | 22.58
Insumo | 00004730 | SINAPI | PEDRA DE MAO OU PEDRA RACHAO PARA ARRIMO/FUNDACAO (POSTO PEDREIRA/FORNECEDOR, SEM FRETE) | Material | m³ | 0.4543 | 0.4543 | 65.7324 | 86.49 | 29.86
4.2 | Código | Banco | Descrição | Tipo | Und | Quant. | Quant. | Valor Unit | Valor Unit | Total
Composição | 87525 | SINAPI | ALVENARIA DE VEDAÇÃO DE BLOCOS CERÂMICOS FURADOS NA HORIZONTAL DE 14X9X19CM (ESPESSURA 14CM, BLOCO DEITADO) DE PAREDES COM ÁREA LÍQUIDA MAIOR OU IGUAL A 6M² COM VÃOS E ARGAMASSA DE ASSENTAMENTO COM PREPARO EM BETONEIRA. AF_06/2014 | PARE - PAREDES/PAINEIS | m² | 1 | 1 | 88.66 | 116.66 | 88.66
Composição Auxiliar | 87292 | SINAPI | ARGAMASSA TRAÇO 1:2:8 (EM VOLUME DE CIMENTO, CAL E AREIA MÉDIA ÚMIDA) PARA EMBOÇO/MASSA ÚNICA/ASSENTAMENTO DE ALVENARIA DE VEDAÇÃO, PREPARO MECÂNICO COM BETONEIRA 400 L. AF_08/2019 | SEDI - SERVIÇOS DIVERSOS | m³ | 0.0135 | 0.0135 | 349.5164 | 459.89 | 4.72
Composição Auxiliar | 88309 | SINAPI | PEDREIRO COM ENCARGOS COMPLEMENTARES | SEDI - SERVIÇOS DIVERSOS | H | 2.722 | 2.722 | 13.5204 | 17.79 | 36.8
Composição Auxiliar | 88316 | SINAPI | SERVENTE COM ENCARGOS COMPLEMENTARES | SEDI - SERVIÇOS DIVERSOS | H | 1.362 | 1.362 | 10.5488 | 13.88 | 14.37
Insumo | 00007267 | SINAPI | BLOCO CERAMICO VAZADO PARA ALVENARIA DE VEDACAO, 6 FUROS, DE 9 X 14 X 19 CM (L X A X C) | Material | UN | 56.62 | 56.62 | 0.5168 | 0.68 | 29.26
Insumo | 00037395 | SINAPI | PINO DE ACO COM FURO, HASTE = 27 MM (ACAO DIRETA) | Material | CENTO | 0.0193 | 0.0193 | 29.1764 | 38.39 | 0.56
Insumo | 00034547 | SINAPI | TELA DE ACO SOLDADA GALVANIZADA/ZINCADA PARA ALVENARIA, FIO D = *1,20 A 1,70* MM, MALHA 15 X 15 MM, (C X L) *50 X 12* CM | Material | M | 0.805 | 0.805 | 3.6632 | 4.82 | 2.95
5.1 | Código | Banco | Descrição | Tipo | Und | Quant. | Quant. | Valor Unit | Valor Unit | Total
Composição | 87507 | SINAPI | ALVENARIA DE VEDAÇÃO DE BLOCOS CERÂMICOS FURADOS NA HORIZONTAL DE 9X14X19CM (ESPESSURA 9CM) DE PAREDES COM ÁREA LÍQUIDA MAIOR OU IGUAL A 6M² SEM VÃOS E ARGAMASSA DE ASSENTAMENTO COM PREPARO EM BETONEIRA. AF_06/2014 | PARE - PAREDES/PAINEIS | m² | 1 | 1 | 52.78 | 69.45 | 52.78
Composição Auxiliar | 87292 | SINAPI | ARGAMASSA TRAÇO 1:2:8 (EM VOLUME DE CIMENTO, CAL E AREIA MÉDIA ÚMIDA) PARA EMBOÇO/MASSA ÚNICA/ASSENTAMENTO DE ALVENARIA DE VEDAÇÃO, PREPARO MECÂNICO COM BETONEIRA 400 L. AF_08/2019 | SEDI - SERVIÇOS DIVERSOS | m³ | 0.0106 | 0.0106 | 349.5164 | 459.89 | 3.7
Composição Auxiliar | 88316 | SINAPI | SERVENTE COM ENCARGOS COMPLEMENTARES | SEDI - SERVIÇOS DIVERSOS | H | 0.752 | 0.752 | 10.5488 | 13.88 | 7.93
Composição Auxiliar | 88309 | SINAPI | PEDREIRO COM ENCARGOS COMPLEMENTARES | SEDI - SERVIÇOS DIVERSOS | H | 1.506 | 1.506 | 13.5204 | 17.79 | 20.36
Insumo | 00007267 | SINAPI | BLOCO CERAMICO VAZADO PARA ALVENARIA DE VEDACAO, 6 FUROS, DE 9 X 14 X 19 CM (L X A X C) | Material | UN | 37.24 | 37.24 | 0.5168 | 0.68 | 19.25
Insumo | 00037395 | SINAPI | PINO DE ACO COM FURO, HASTE = 27 MM (ACAO DIRETA) | Material | CENTO | 0.0069 | 0.0069 | 29.1764 | 38.39 | 0.2
Insumo | 00034557 | SINAPI | TELA DE ACO SOLDADA GALVANIZADA/ZINCADA PARA ALVENARIA, FIO D = *1,20 A 1,70* MM, MALHA 15 X 15 MM, (C X L) *50 X 7,5* CM | Material | M | 0.58 | 0.58 | 2.318 | 3.05 | 1.34
7.1 | Código | Banco | Descrição | Tipo | Und | Quant. | Quant. | Valor Unit | Valor Unit | Total
Composição | 94569 | SINAPI | JANELA DE ALUMÍNIO TIPO MAXIM-AR, COM VIDROS, BATENTE E FERRAGENS. EXCLUSIVE ALIZAR, ACABAMENTO E CONTRAMARCO. FORNECIMENTO E INSTALAÇÃO. AF_12/2019 | ESQV - ESQUADRIAS/FERRAGENS/VIDROS | m² | 1 | 1 | 538.14 | 708.08 | 538.14
Composição Auxiliar | 88309 | SINAPI | PEDREIRO COM ENCARGOS COMPLEMENTARES | SEDI - SERVIÇOS DIVERSOS | H | 1.705 | 1.705 | 13.5204 | 17.79 | 23.05
Composição Auxiliar | 88316 | SINAPI | SERVENTE COM ENCARGOS COMPLEMENTARES | SEDI - SERVIÇOS DIVERSOS | H | 0.853 | 0.853 | 10.5488 | 13.88 | 9
Insumo | 00034381 | SINAPI | JANELA MAXIM AR EM ALUMINIO, 80 X 60 CM (A X L), BATENTE/REQUADRO DE 4 A 14 CM, COM VIDRO, SEM GUARNICAO/ALIZAR | Material | UN | 2.0833 | 2.0833 | 231.5416 | 304.66 | 482.37
Insumo | 00004377 | SINAPI | PARAFUSO DE ACO ZINCADO COM ROSCA SOBERBA, CABECA CHATA E FENDA SIMPLES, DIAMETRO 4,2 MM, COMPRIMENTO * 32 * MM | Material | UN | 24.4 | 24.4 | 0.0836 | 0.11 | 2.04
Insumo | 00039961 | SINAPI | SILICONE ACETICO USO GERAL INCOLOR 280 G | Material | UN | 1.2467 | 1.2467 | 17.3888 | 22.88 | 21.68
7.2 | Código | Banco | Descrição | Tipo | Und | Quant. | Quant. | Valor Unit | Valor Unit | Total
Composição | 94570 | SINAPI | JANELA DE ALUMÍNIO DE CORRER COM 2 FOLHAS PARA VIDROS, COM VIDROS, BATENTE, ACABAMENTO COM ACETATO OU BRILHANTE E FERRAGENS. EXCLUSIVE ALIZAR E CONTRAMARCO. FORNECIMENTO E INSTALAÇÃO. AF_12/2019 | ESQV - ESQUADRIAS/FERRAGENS/VIDROS | m² | 1 | 1 | 350.53 | 461.23 | 350.53
Composição Auxiliar | 88309 | SINAPI | PEDREIRO COM ENCARGOS COMPLEMENTARES | SEDI - SERVIÇOS DIVERSOS | H | 0.518 | 0.518 | 13.5204 | 17.79 | 7
Composição Auxiliar | 88316 | SINAPI | SERVENTE COM ENCARGOS COMPLEMENTARES | SEDI - SERVIÇOS DIVERSOS | H | 0.259 | 0.259 | 10.5488 | 13.88 | 2.73
Insumo | 00036896 | SINAPI | JANELA DE CORRER EM ALUMINIO, 100 X 120 CM (A X L), 2 FLS, SEM BANDEIRA, ACABAMENTO ACET OU BRILHANTE, BATENTE/REQUADRO DE 6 A 14 CM, COM VIDRO, SEM GUARNICAO | Material | UN | 0.8333 | 0.8333 | 395.048 | 519.8 | 329.19
Insumo | 00004377 | SINAPI | PARAFUSO DE ACO ZINCADO COM ROSCA SOBERBA, CABECA CHATA E FENDA SIMPLES, DIAMETRO 4,2 MM, COMPRIMENTO * 32 * MM | Material | UN | 9.2 | 9.2 | 0.0836 | 0.11 | 0.77
Insumo | 00039961 | SINAPI | SILICONE ACETICO USO GERAL INCOLOR 280 G | Material | UN | 0.6233 | 0.6233 | 17.3888 | 22.88 | 10.84
7.3 | Código | Banco | Descrição | Tipo | Und | Quant. | Quant. | Valor Unit | Valor Unit | Total
Composição | 100674 | SINAPI | JANELA FIXA DE ALUMÍNIO PARA VIDRO, COM VIDRO, BATENTE E FERRAGENS. EXCLUSIVE ACABAMENTO, ALIZAR E CONTRAMARCO. FORNECIMENTO E INSTALAÇÃO. AF_12/2019 | ESQV - ESQUADRIAS/FERRAGENS/VIDROS | m² | 1 | 1 | 364.94 | 480.18 | 364.94
Composição Auxiliar | 88309 | SINAPI | PEDREIRO COM ENCARGOS COMPLEMENTARES | SEDI - SERVIÇOS DIVERSOS | H | 0.72 | 0.72 | 13.5204 | 17.79 | 9.73
Composição Auxiliar | 88316 | SINAPI | SERVENTE COM ENCARGOS COMPLEMENTARES | SEDI - SERVIÇOS DIVERSOS | H | 0.359 | 0.359 | 10.5488 | 13.88 | 3.79
Insumo | 00000599 | SINAPI | JANELA FIXA EM ALUMINIO, 60 X 80 CM (A X L), BATENTE/REQUADRO DE 3 A 14 CM, COM VIDRO, SEM GUARNICAO/ALIZAR | Material | m² | 1 | 1 | 342.5928 | 450.78 | 342.59
Insumo | 00004377 | SINAPI | PARAFUSO DE ACO ZINCADO COM ROSCA SOBERBA, CABECA CHATA E FENDA SIMPLES, DIAMETRO 4,2 MM, COMPRIMENTO * 32 * MM | Material | UN | 17.413 | 17.413 | 0.0836 | 0.11 | 1.46
Insumo | 00039961 | SINAPI | SILICONE ACETICO USO GERAL INCOLOR 280 G | Material | UN | 0.424 | 0.424 | 17.3888 | 22.88 | 7.37
7.4 | Código | Banco | Descrição | Tipo | Und | Quant. | Quant. | Valor Unit | Valor Unit | Total
Composição | 90796 | SINAPI | KIT DE PORTA-PRONTA DE MADEIRA EM ACABAMENTO MELAMÍNICO BRANCO, FOLHA LEVE OU MÉDIA, E BATENTE METÁLICO, 80X210CM, FIXAÇÃO COM ARGAMASSA - FORNECIMENTO E INSTALAÇÃO. AF_12/2019 | ESQV - ESQUADRIAS/FERRAGENS/VIDROS | UN | 1 | 1 | 529.61 | 696.85 | 529.61
Composição Auxiliar | 88629 | SINAPI | ARGAMASSA TRAÇO 1:3 (EM VOLUME DE CIMENTO E AREIA MÉDIA ÚMIDA), PREPARO MANUAL. AF_08/2019 | SEDI - SERVIÇOS DIVERSOS | m³ | 0.0226 | 0.0226 | 391.248 | 514.8 | 8.84
Composição Auxiliar | 88261 | SINAPI | CARPINTEIRO DE ESQUADRIA COM ENCARGOS COMPLEMENTARES | SEDI - SERVIÇOS DIVERSOS | H | 0.294 | 0.294 | 12.7984 | 16.84 | 3.76
Composição Auxiliar | 88316 | SINAPI | SERVENTE COM ENCARGOS COMPLEMENTARES | SEDI - SERVIÇOS DIVERSOS | H | 1.078 | 1.078 | 10.5488 | 13.88 | 11.37
Composição Auxiliar | 88309 | SINAPI | PEDREIRO COM ENCARGOS COMPLEMENTARES | SEDI - SERVIÇOS DIVERSOS | H | 1.865 | 1.865 | 13.5204 | 17.79 | 25.22
Insumo | 00039484 | SINAPI | KIT PORTA PRONTA DE MADEIRA, FOLHA LEVE (NBR 15930) DE 800 X 2100 MM, DE 35 MM A 40 MM DE ESPESSURA, COM MARCO EM ACO, NUCLEO COLMEIA, CAPA LISA EM HDF, ACABAMENTO MELAMINICO BRANCO (INCLUI MARCO, ALIZARES, DOBRADICAS E FECHADURA) | Material | UN | 1 | 1 | 480.4188 | 632.13 | 480.42
7.5 | Código | Banco | Descrição | Tipo | Und | Quant. | Quant. | Valor Unit | Valor Unit | Total
Composição | 91306 | SINAPI | FECHADURA DE EMBUTIR PARA PORTAS INTERNAS, COMPLETA, ACABAMENTO PADRÃO MÉDIO, COM EXECUÇÃO DE FURO - FORNECIMENTO E INSTALAÇÃO. AF_12/2019 | ESQV - ESQUADRIAS/FERRAGENS/VIDROS | UN | 1 | 1 | 73.46 | 96.66 | 73.46
Composição Auxiliar | 88261 | SINAPI | CARPINTEIRO DE ESQUADRIA COM ENCARGOS COMPLEMENTARES | SEDI - SERVIÇOS DIVERSOS | H | 0.766 | 0.766 | 12.7984 | 16.84 | 9.8
Composição Auxiliar | 88316 | SINAPI | SERVENTE COM ENCARGOS COMPLEMENTARES | SEDI - SERVIÇOS DIVERSOS | H | 0.384 | 0.384 | 10.5488 | 13.88 | 4.05
Insumo | 00003093 | SINAPI | FECHADURA ROSETA REDONDA PARA PORTA INTERNA, EM ACO INOX (MAQUINA, TESTA E CONTRA-TESTA) E EM ZAMAC (MACANETA, LINGUETA E TRINCOS) COM ACABAMENTO CROMADO, MAQUINA DE 55 MM, INCLUINDO CHAVE TIPO INTERNA | Material | CJ | 1 | 1 | 59.6068 | 78.43 | 59.61
7.6 | Código | Banco | Descrição | Tipo | Und | Quant. | Quant. | Valor Unit | Valor Unit | Total
Composição | 91305 | SINAPI | FECHADURA DE EMBUTIR PARA PORTA DE BANHEIRO, COMPLETA, ACABAMENTO PADRÃO POPULAR, INCLUSO EXECUÇÃO DE FURO - FORNECIMENTO E INSTALAÇÃO. AF_12/2019 | ESQV - ESQUADRIAS/FERRAGENS/VIDROS | UN | 1 | 1 | 51.08 | 67.21 | 51.08
Composição Auxiliar | 88261 | SINAPI | CARPINTEIRO DE ESQUADRIA COM ENCARGOS COMPLEMENTARES | SEDI - SERVIÇOS DIVERSOS | H | 0.7665 | 0.7665 | 12.7984 | 16.84 | 9.81
Composição Auxiliar | 88316 | SINAPI | SERVENTE COM ENCARGOS COMPLEMENTARES | SEDI - SERVIÇOS DIVERSOS | H | 0.384 | 0.384 | 10.5488 | 13.88 | 4.05
Insumo | 00003097 | SINAPI | FECHADURA ROSETA REDONDA PARA PORTA DE BANHEIRO, EM ACO INOX (MAQUINA, TESTA E CONTRA-TESTA) E EM ZAMAC (MACANETA, LINGUETA E TRINCOS) COM ACABAMENTO CROMADO, MAQUINA DE 40 MM, INCLUINDO CHAVE TIPO TRANQUETA | Material | CJ | 1 | 1 | 37.2248 | 48.98 | 37.22
8.1 | Código | Banco | Descrição | Tipo | Und | Quant. | Quant. | Valor Unit | Valor Unit | Total
Composição | 92580 | SINAPI | TRAMA DE AÇO COMPOSTA POR TERÇAS PARA TELHADOS DE ATÉ 2 ÁGUAS PARA TELHA ONDULADA DE FIBROCIMENTO, METÁLICA, PLÁSTICA OU TERMOACÚSTICA, INCLUSO TRANSPORTE VERTICAL. AF_07/2019 | COBE - COBERTURA | m² | 1 | 1 | 33.58 | 44.19 | 33.58
Composição Auxiliar | 93282 | SINAPI | GUINCHO ELÉTRICO DE COLUNA, CAPACIDADE 400 KG, COM MOTO FREIO, MOTOR TRIFÁSICO DE 1,25 CV - CHI DIURNO. AF_03/2016 | CHOR - CUSTOS HORÁRIOS DE MÁQUINAS E EQUIPAMENTOS | CHI | 0.0094 | 0.0094 | 15.8004 | 20.79 | 0.15
Composição Auxiliar | 93281 | SINAPI | GUINCHO ELÉTRICO DE COLUNA, CAPACIDADE 400 KG, COM MOTO FREIO, MOTOR TRIFÁSICO DE 1,25 CV - CHP DIURNO. AF_03/2016 | CHOR - CUSTOS HORÁRIOS DE MÁQUINAS E EQUIPAMENTOS | CHP | 0.0068 | 0.0068 | 16.4616 | 21.66 | 0.11
Composição Auxiliar | 88278 | SINAPI | MONTADOR DE ESTRUTURA METÁLICA COM ENCARGOS COMPLEMENTARES | SEDI - SERVIÇOS DIVERSOS | H | 0.211 | 0.211 | 14.0296 | 18.46 | 2.96
Composição Auxiliar | 88316 | SINAPI | SERVENTE COM ENCARGOS COMPLEMENTARES | SEDI - SERVIÇOS DIVERSOS | H | 0.106 | 0.106 | 10.5488 | 13.88 | 1.12
Insumo | 00040549 | SINAPI | PARAFUSO, COMUM, ASTM A307, SEXTAVADO, DIAMETRO 1/2" (12,7 MM), COMPRIMENTO 1" (25,4 MM) | Material | CENTO | 0.007 | 0.007 | 84.6488 | 111.38 | 0.59
Insumo | 00043083 | SINAPI | PERFIL "U" ENRIJECIDO DE ACO GALVANIZADO, DOBRADO, 150 X 60 X 20 MM, E = 3,00 MM OU 200 X 75 X 25 MM, E = 3,75 MM | Material | KG | 4.333 | 4.333 | 6.612 | 8.7 | 28.65
8.2 | Código | Banco | Descrição | Tipo | Und | Quant. | Quant. | Valor Unit | Valor Unit | Total
Composição | 94216 | SINAPI | TELHAMENTO COM TELHA METÁLICA TERMOACÚSTICA E = 30 MM, COM ATÉ 2 ÁGUAS, INCLUSO IÇAMENTO. AF_07/2019 | COBE - COBERTURA | m² | 1 | 1 | 168.21 | 221.33 | 168.21
Composição Auxiliar | 93282 | SINAPI | GUINCHO ELÉTRICO DE COLUNA, CAPACIDADE 400 KG, COM MOTO FREIO, MOTOR TRIFÁSICO DE 1,25 CV - CHI DIURNO. AF_03/2016 | CHOR - CUSTOS HORÁRIOS DE MÁQUINAS E EQUIPAMENTOS | CHI | 0.0012 | 0.0012 | 15.8004 | 20.79 | 0.02
Composição Auxiliar | 93281 | SINAPI | GUINCHO ELÉTRICO DE COLUNA, CAPACIDADE 400 KG, COM MOTO FREIO, MOTOR TRIFÁSICO DE 1,25 CV - CHP DIURNO. AF_03/2016 | CHOR - CUSTOS HORÁRIOS DE MÁQUINAS E EQUIPAMENTOS | CHP | 0.0009 | 0.0009 | 16.4616 | 21.66 | 0.01
Composição Auxiliar | 88323 | SINAPI | TELHADISTA COM ENCARGOS COMPLEMENTARES | SEDI - SERVIÇOS DIVERSOS | H | 0.055 | 0.055 | 15.2912 | 20.12 | 0.84
Composição Auxiliar | 88316 | SINAPI | SERVENTE COM ENCARGOS COMPLEMENTARES | SEDI - SERVIÇOS DIVERSOS | H | 0.062 | 0.062 | 10.5488 | 13.88 | 0.65
Insumo | 00011029 | SINAPI | HASTE RETA PARA GANCHO DE FERRO GALVANIZADO, COM ROSCA 1/4 " X 30 CM PARA FIXACAO DE TELHA METALICA, INCLUI PORCA E ARRUELAS DE VEDACAO | Material | CJ | 4.15 | 4.15 | 0.798 | 1.05 | 3.31
Insumo | 00040740 | SINAPI | TELHA GALVALUME COM ISOLAMENTO TERMOACUSTICO EM ESPUMA RIGIDA DE POLIURETANO (PU) INJETADO, ESPESSURA DE 30 MM, DENSIDADE DE 35 KG/M3, COM DUAS FACES TRAPEZOIDAIS, ACABAMENTO NATURAL (NAO INCLUI ACESSORIOS DE FIXACAO) | Material | m² | 1.146 | 1.146 | 142.5684 | 187.59 | 163.38
9.1 | Código | Banco | Descrição | Tipo | Und | Quant. | Quant. | Valor Unit | Valor Unit | Total
Composição | 96114 | SINAPI | FORRO EM DRYWALL, PARA AMBIENTES COMERCIAIS, INCLUSIVE ESTRUTURA DE FIXAÇÃO. AF_05/2017_P | REVE - REVESTIMENTO E TRATAMENTO DE SUPERFÍCIES | m² | 1 | 1 | 45.33 | 59.64 | 45.33
Composição Auxiliar | 88278 | SINAPI | MONTADOR DE ESTRUTURA METÁLICA COM ENCARGOS COMPLEMENTARES | SEDI - SERVIÇOS DIVERSOS | H | 0.36 | 0.36 | 14.0296 | 18.46 | 5.05
Composição Auxiliar | 88316 | SINAPI | SERVENTE COM ENCARGOS COMPLEMENTARES | SEDI - SERVIÇOS DIVERSOS | H | 0.3628 | 0.3628 | 10.5488 | 13.88 | 3.83
Insumo | 00043131 | SINAPI | ARAME GALVANIZADO 6 BWG, D = 5,16 MM (0,157 KG/M), OU 8 BWG, D = 4,19 MM (0,101 KG/M), OU 10 BWG, D = 3,40 MM (0,0713 KG/M) | Material | KG | 0.0426 | 0.0426 | 20.0868 | 26.43 | 0.86
Insumo | 00039432 | SINAPI | FITA DE PAPEL REFORCADA COM LAMINA DE METAL PARA REFORCO DE CANTOS DE CHAPA DE GESSO PARA DRYWALL | Material | M | 1.4395 | 1.4395 | 1.406 | 1.85 | 2.02
Insumo | 00039434 | SINAPI | MASSA DE REJUNTE EM PO PARA DRYWALL, A BASE DE GESSO, SECAGEM RAPIDA, PARA TRATAMENTO DE JUNTAS DE CHAPA DE GESSO (NECESSITA ADICAO DE AGUA) | Equipamento | KG | 0.5202 | 0.5202 | 1.8848 | 2.48 | 0.98
Insumo | 00039443 | SINAPI | PARAFUSO DRY WALL, EM ACO ZINCADO, CABECA LENTILHA E PONTA BROCA (LB), LARGURA 4,2 MM, COMPRIMENTO 13 MM | Material | UN | 2.1912 | 2.1912 | 0.1064 | 0.14 | 0.23
Insumo | 00040547 | SINAPI | PARAFUSO ZINCADO, AUTOBROCANTE, FLANGEADO, 4,2 MM X 19 MM | Material | CENTO | 0.0132 | 0.0132 | 12.4716 | 16.41 | 0.16
Insumo | 00039427 | SINAPI | PERFIL CANALETA, FORMATO C, EM ACO ZINCADO, PARA ESTRUTURA FORRO DRYWALL, E = 0,5 MM, *46 X 18* (L X H), COMPRIMENTO 3 M | Material | M | 3.851 | 3.851 | 4.9248 | 6.48 | 18.97
Insumo | 00039435 | SINAPI | PARAFUSO DRY WALL, EM ACO FOSFATIZADO, CABECA TROMBETA E PONTA AGULHA (TA), COMPRIMENTO 25 MM | Material | UN | 7.974 | 7.974 | 0.0456 | 0.06 | 0.36
Insumo | 00039430 | SINAPI | PENDURAL OU PRESILHA REGULADORA, EM ACO GALVANIZADO, COM CORPO, MOLA E REBITE, PARA PERFIL TIPO CANALETA DE ESTRUTURA EM FORROS DRYWALL | Equipamento | UN | 1.3265 | 1.3265 | 1.8544 | 2.44 | 2.46
Insumo | 00039413 | SINAPI | PLACA / CHAPA DE GESSO ACARTONADO, STANDARD (ST), COR BRANCA, E = 12,5 MM, 1200 X 2400 MM (L X C) | Material | m² | 1.0966 | 1.0966 | 9.4924 | 12.49 | 10.41
10.1 | Código | Banco | Descrição | Tipo | Und | Quant. | Quant. | Valor Unit | Valor Unit | Total
Composição | 87905 | SINAPI | CHAPISCO APLICADO EM ALVENARIA (COM PRESENÇA DE VÃOS) E ESTRUTURAS DE CONCRETO DE FACHADA, COM COLHER DE PEDREIRO. ARGAMASSA TRAÇO 1:3 COM PREPARO EM BETONEIRA 400L. AF_06/2014 | REVE - REVESTIMENTO E TRATAMENTO DE SUPERFÍCIES | m² | 1 | 1 | 4.79 | 6.3 | 4.79
Composição Auxiliar | 87313 | SINAPI | ARGAMASSA TRAÇO 1:3 (EM VOLUME DE CIMENTO E AREIA GROSSA ÚMIDA) PARA CHAPISCO CONVENCIONAL, PREPARO MECÂNICO COM BETONEIRA 400 L. AF_08/2019 | SEDI - SERVIÇOS DIVERSOS | m³ | 0.0042 | 0.0042 | 325.6372 | 428.47 | 1.37
Composição Auxiliar | 88316 | SINAPI | SERVENTE COM ENCARGOS COMPLEMENTARES | SEDI - SERVIÇOS DIVERSOS | H | 0.09 | 0.09 | 10.5488 | 13.88 | 0.95
Composição Auxiliar | 88309 | SINAPI | PEDREIRO COM ENCARGOS COMPLEMENTARES | SEDI - SERVIÇOS DIVERSOS | H | 0.183 | 0.183 | 13.5204 | 17.79 | 2.47
10.2 | Código | Banco | Descrição | Tipo | Und | Quant. | Quant. | Valor Unit | Valor Unit | Total
Composição | 87536 | SINAPI | EMBOÇO, PARA RECEBIMENTO DE CERÂMICA, EM ARGAMASSA TRAÇO 1:2:8, PREPARO MANUAL, APLICADO MANUALMENTE EM FACES INTERNAS DE PAREDES, PARA AMBIENTE COM ÁREA MAIOR QUE 10M2, ESPESSURA DE 20MM, COM EXECUÇÃO DE TALISCAS. AF_06/2014 | REVE - REVESTIMENTO E TRATAMENTO DE SUPERFÍCIES | m² | 1 | 1 | 20.56 | 27.05 | 20.56
Composição Auxiliar | 87369 | SINAPI | ARGAMASSA TRAÇO 1:2:8 (EM VOLUME DE CIMENTO, CAL E AREIA MÉDIA ÚMIDA) PARA EMBOÇO/MASSA ÚNICA/ASSENTAMENTO DE ALVENARIA DE VEDAÇÃO, PREPARO MANUAL. AF_08/2019 | SEDI - SERVIÇOS DIVERSOS | m³ | 0.0376 | 0.0376 | 398.9468 | 524.93 | 15
Composição Auxiliar | 88316 | SINAPI | SERVENTE COM ENCARGOS COMPLEMENTARES | SEDI - SERVIÇOS DIVERSOS | H | 0.117 | 0.117 | 10.5488 | 13.88 | 1.23
Composição Auxiliar | 88309 | SINAPI | PEDREIRO COM ENCARGOS COMPLEMENTARES | SEDI - SERVIÇOS DIVERSOS | H | 0.32 | 0.32 | 13.5204 | 17.79 | 4.33
10.3 | Código | Banco | Descrição | Tipo | Und | Quant. | Quant. | Valor Unit | Valor Unit | Total
Composição | 87529 | SINAPI | MASSA ÚNICA, PARA RECEBIMENTO DE PINTURA, EM ARGAMASSA TRAÇO 1:2:8, PREPARO MECÂNICO COM BETONEIRA 400L, APLICADA MANUALMENTE EM FACES INTERNAS DE PAREDES, ESPESSURA DE 20MM, COM EXECUÇÃO DE TALISCAS. AF_06/2014 | REVE - REVESTIMENTO E TRATAMENTO DE SUPERFÍCIES | m² | 1 | 1 | 21.3 | 28.02 | 21.3
Composição Auxiliar | 87292 | SINAPI | ARGAMASSA TRAÇO 1:2:8 (EM VOLUME DE CIMENTO, CAL E AREIA MÉDIA ÚMIDA) PARA EMBOÇO/MASSA ÚNICA/ASSENTAMENTO DE ALVENARIA DE VEDAÇÃO, PREPARO MECÂNICO COM BETONEIRA 400 L. AF_08/2019 | SEDI - SERVIÇOS DIVERSOS | m³ | 0.0376 | 0.0376 | 349.5164 | 459.89 | 13.14
Composição Auxiliar | 88316 | SINAPI | SERVENTE COM ENCARGOS COMPLEMENTARES | SEDI - SERVIÇOS DIVERSOS | H | 0.172 | 0.172 | 10.5488 | 13.88 | 1.81
Composição Auxiliar | 88309 | SINAPI | PEDREIRO COM ENCARGOS COMPLEMENTARES | SEDI - SERVIÇOS DIVERSOS | H | 0.47 | 0.47 | 13.5204 | 17.79 | 6.35
10.5 | Código | Banco | Descrição | Tipo | Und | Quant. | Quant. | Valor Unit | Valor Unit | Total
Composição | 87273 | SINAPI | REVESTIMENTO CERÂMICO PARA PAREDES INTERNAS COM PLACAS TIPO ESMALTADA EXTRA DE DIMENSÕES 33X45 CM APLICADAS EM AMBIENTES DE ÁREA MAIOR QUE 5 M² NA ALTURA INTEIRA DAS PAREDES. AF_06/2014 | REVE - REVESTIMENTO E TRATAMENTO DE SUPERFÍCIES | m² | 1 | 1 | 45.7 | 60.13 | 45.7
Composição Auxiliar | 88256 | SINAPI | AZULEJISTA OU LADRILHISTA COM ENCARGOS COMPLEMENTARES | SEDI - SERVIÇOS DIVERSOS | H | 0.658 | 0.658 | 15.7548 | 20.73 | 10.37
Composição Auxiliar | 88316 | SINAPI | SERVENTE COM ENCARGOS COMPLEMENTARES | SEDI - SERVIÇOS DIVERSOS | H | 0.36 | 0.36 | 10.5488 | 13.88 | 3.8
Insumo | 00001381 | SINAPI | ARGAMASSA COLANTE AC I PARA CERAMICAS | Material | KG | 6.14 | 6.14 | 0.4332 | 0.57 | 2.66
Insumo | 00034357 | SINAPI | REJUNTE CIMENTICIO, QUALQUER COR | Material | KG | 0.22 | 0.22 | 2.5384 | 3.34 | 0.56
Insumo | 00000536 | SINAPI | REVESTIMENTO EM CERAMICA ESMALTADA EXTRA, PEI MENOR OU IGUAL A 3, FORMATO MENOR OU IGUAL A 2025 CM2 | Material | m² | 1.08 | 1.08 | 26.2124 | 34.49 | 28.31
11.1 | Código | Banco | Descrição | Tipo | Und | Quant. | Quant. | Valor Unit | Valor Unit | Total
Composição | 95241 | SINAPI | LASTRO DE CONCRETO MAGRO, APLICADO EM PISOS, LAJES SOBRE SOLO OU RADIERS, ESPESSURA DE 5 CM. AF_07/2016 | FUES - FUNDAÇÕES E ESTRUTURAS | m² | 1 | 1 | 17.54 | 23.08 | 17.54
Composição Auxiliar | 94968 | SINAPI | CONCRETO MAGRO PARA LASTRO, TRAÇO 1:4,5:4,5 (EM MASSA SECA DE CIMENTO/ AREIA MÉDIA/ BRITA 1) - PREPARO MECÂNICO COM BETONEIRA 600 L. AF_05/2021 | FUES - FUNDAÇÕES E ESTRUTURAS | m³ | 0.0565 | 0.0565 | 231.8684 | 305.09 | 13.1
Composição Auxiliar | 88316 | SINAPI | SERVENTE COM ENCARGOS COMPLEMENTARES | SEDI - SERVIÇOS DIVERSOS | H | 0.073 | 0.073 | 10.5488 | 13.88 | 0.77
Composição Auxiliar | 88309 | SINAPI | PEDREIRO COM ENCARGOS COMPLEMENTARES | SEDI - SERVIÇOS DIVERSOS | H | 0.2718 | 0.2718 | 13.5204 | 17.79 | 3.67
11.2 | Código | Banco | Descrição | Tipo | Und | Quant. | Quant. | Valor Unit | Valor Unit | Total
Composição | 87622 | SINAPI | CONTRAPISO EM ARGAMASSA TRAÇO 1:4 (CIMENTO E AREIA), PREPARO MANUAL, APLICADO EM ÁREAS SECAS SOBRE LAJE, ADERIDO, ESPESSURA 2CM. AF_06/2014 | PISO - PISOS | m² | 1 | 1 | 23.92 | 31.47 | 23.92
Composição Auxiliar | 87373 | SINAPI | ARGAMASSA TRAÇO 1:4 (EM VOLUME DE CIMENTO E AREIA MÉDIA ÚMIDA) PARA CONTRAPISO, PREPARO MANUAL. AF_08/2019 | SEDI - SERVIÇOS DIVERSOS | m³ | 0.031 | 0.031 | 413.478 | 544.05 | 12.82
Composição Auxiliar | 88309 | SINAPI | PEDREIRO COM ENCARGOS COMPLEMENTARES | SEDI - SERVIÇOS DIVERSOS | H | 0.29 | 0.29 | 13.5204 | 17.79 | 3.92
Composição Auxiliar | 88316 | SINAPI | SERVENTE COM ENCARGOS COMPLEMENTARES | SEDI - SERVIÇOS DIVERSOS | H | 0.1435 | 0.1435 | 10.5488 | 13.88 | 1.51
Insumo | 00007334 | SINAPI | ADITIVO ADESIVO LIQUIDO PARA ARGAMASSAS DE REVESTIMENTOS CIMENTICIOS | Material | L | 0.435 | 0.435 | 12.4184 | 16.34 | 5.4
Insumo | 00001379 | SINAPI | CIMENTO PORTLAND COMPOSTO CP II-32 | Material | KG | 0.5 | 0.5 | 0.532 | 0.7 | 0.27
11.3 | Código | Banco | Descrição | Tipo | Und | Quant. | Quant. | Valor Unit | Valor Unit | Total
Composição | 87263 | SINAPI | REVESTIMENTO CERÂMICO PARA PISO COM PLACAS TIPO PORCELANATO DE DIMENSÕES 60X60 CM APLICADA EM AMBIENTES DE ÁREA MAIOR QUE 10 M². AF_06/2014 | PISO - PISOS | m² | 1 | 1 | 111.94 | 147.29 | 111.94
Composição Auxiliar | 88256 | SINAPI | AZULEJISTA OU LADRILHISTA COM ENCARGOS COMPLEMENTARES | SEDI - SERVIÇOS DIVERSOS | H | 0.439 | 0.439 | 15.7548 | 20.73 | 6.92
Composição Auxiliar | 88316 | SINAPI | SERVENTE COM ENCARGOS COMPLEMENTARES | SEDI - SERVIÇOS DIVERSOS | H | 0.2 | 0.2 | 10.5488 | 13.88 | 2.11
Insumo | 00037595 | SINAPI | ARGAMASSA COLANTE TIPO AC III | Material | KG | 8.62 | 8.62 | 1.33 | 1.75 | 11.46
Insumo | 00034357 | SINAPI | REJUNTE CIMENTICIO, QUALQUER COR | Material | KG | 0.14 | 0.14 | 2.5384 | 3.34 | 0.36
Insumo | 00038195 | SINAPI | PISO PORCELANATO, BORDA RETA, EXTRA, FORMATO MAIOR QUE 2025 CM2 | Material | m² | 1.07 | 1.07 | 85.1352 | 112.02 | 91.09
11.5 | Código | Banco | Descrição | Tipo | Und | Quant. | Quant. | Valor Unit | Valor Unit | Total
Composição | 98671 | SINAPI | PISO EM GRANITO APLICADO EM AMBIENTES INTERNOS. AF_09/2020 | PISO - PISOS | m² | 1 | 1 | 222.16 | 292.31 | 222.16
Composição Auxiliar | 88274 | SINAPI | MARMORISTA/GRANITEIRO COM ENCARGOS COMPLEMENTARES | SEDI - SERVIÇOS DIVERSOS | H | 1.187 | 1.187 | 14.972 | 19.7 | 17.77
Composição Auxiliar | 88316 | SINAPI | SERVENTE COM ENCARGOS COMPLEMENTARES | SEDI - SERVIÇOS DIVERSOS | H | 0.594 | 0.594 | 10.5488 | 13.88 | 6.27
Insumo | 00037595 | SINAPI | ARGAMASSA COLANTE TIPO AC III | Material | KG | 8.62 | 8.62 | 1.33 | 1.75 | 11.46
Insumo | 00034357 | SINAPI | REJUNTE CIMENTICIO, QUALQUER COR | Material | KG | 0.14 | 0.14 | 2.5384 | 3.34 | 0.36
Insumo | 00010841 | SINAPI | PISO EM GRANITO, POLIDO, TIPO ANDORINHA/ QUARTZ/ CASTELO/ CORUMBA OU OUTROS EQUIVALENTES DA REGIAO, FORMATO MENOR OU IGUAL A 3025 CM2, E= *2* CM | Material | m² | 1.16 | 1.16 | 160.6032 | 211.32 | 186.3
12.6 | Código | Banco | Descrição | Tipo | Und | Quant. | Quant. | Valor Unit | Valor Unit | Total
Composição | 98504 | SINAPI | PLANTIO DE GRAMA EM PLACAS. AF_05/2018 | URBA - URBANIZAÇÃO | m² | 1 | 1 | 8.67 | 11.41 | 8.67
Composição Auxiliar | 88441 | SINAPI | JARDINEIRO COM ENCARGOS COMPLEMENTARES | SEDI - SERVIÇOS DIVERSOS | H | 0.0391 | 0.0391 | 13.0872 | 17.22 | 0.51
Composição Auxiliar | 88316 | SINAPI | SERVENTE COM ENCARGOS COMPLEMENTARES | SEDI - SERVIÇOS DIVERSOS | H | 0.1564 | 0.1564 | 10.5488 | 13.88 | 1.65
Insumo | 00003324 | SINAPI | GRAMA BATATAIS EM PLACAS, SEM PLANTIO | Material | m² | 1 | 1 | 6.5132 | 8.57 | 6.51
12.7 | Código | Banco | Descrição | Tipo | Und | Quant. | Quant. | Valor Unit | Valor Unit | Total
Composição | 92398 | SINAPI | EXECUÇÃO DE PÁTIO/ESTACIONAMENTO EM PISO INTERTRAVADO, COM BLOCO RETANGULAR COR NATURAL DE 20 X 10 CM, ESPESSURA 8 CM. AF_12/2015 | PAVI - PAVIMENTAÇÃO | m² | 1 | 1 | 41.89 | 55.12 | 41.89
Composição Auxiliar | 91285 | SINAPI | CORTADORA DE PISO COM MOTOR 4 TEMPOS A GASOLINA, POTÊNCIA DE 13 HP, COM DISCO DE CORTE DIAMANTADO SEGMENTADO PARA CONCRETO, DIÂMETRO DE 350 MM, FURO DE 1" (14 X 1") - CHI DIURNO. AF_08/2015 | CHOR - CUSTOS HORÁRIOS DE MÁQUINAS E EQUIPAMENTOS | CHI | 0.1228 | 0.1228 | 0.7068 | 0.93 | 0.09
Composição Auxiliar | 91277 | SINAPI | PLACA VIBRATÓRIA REVERSÍVEL COM MOTOR 4 TEMPOS A GASOLINA, FORÇA CENTRÍFUGA DE 25 KN (2500 KGF), POTÊNCIA 5,5 CV - CHP DIURNO. AF_08/2015 | CHOR - CUSTOS HORÁRIOS DE MÁQUINAS E EQUIPAMENTOS | CHP | 0.0055 | 0.0055 | 7.296 | 9.6 | 0.04
Composição Auxiliar | 91278 | SINAPI | PLACA VIBRATÓRIA REVERSÍVEL COM MOTOR 4 TEMPOS A GASOLINA, FORÇA CENTRÍFUGA DE 25 KN (2500 KGF), POTÊNCIA 5,5 CV - CHI DIURNO. AF_08/2015 | CHOR - CUSTOS HORÁRIOS DE MÁQUINAS E EQUIPAMENTOS | CHI | 0.1211 | 0.1211 | 0.3876 | 0.51 | 0.05
Composição Auxiliar | 91283 | SINAPI | CORTADORA DE PISO COM MOTOR 4 TEMPOS A GASOLINA, POTÊNCIA DE 13 HP, COM DISCO DE CORTE DIAMANTADO SEGMENTADO PARA CONCRETO, DIÂMETRO DE 350 MM, FURO DE 1" (14 X 1") - CHP DIURNO. AF_08/2015 | CHOR - CUSTOS HORÁRIOS DE MÁQUINAS E EQUIPAMENTOS | CHP | 0.0037 | 0.0037 | 16.986 | 22.35 | 0.06
Composição Auxiliar | 88260 | SINAPI | CALCETEIRO COM ENCARGOS COMPLEMENTARES | SEDI - SERVIÇOS DIVERSOS | H | 0.2502 | 0.2502 | 13.452 | 17.7 | 3.37
Composição Auxiliar | 88316 | SINAPI | SERVENTE COM ENCARGOS COMPLEMENTARES | SEDI - SERVIÇOS DIVERSOS | H | 0.2531 | 0.2531 | 10.5488 | 13.88 | 2.67
Insumo | 00036170 | SINAPI | BLOQUETE/PISO INTERTRAVADO DE CONCRETO - MODELO ONDA/16 FACES/RETANGULAR/TIJOLINHO/PAVER/HOLANDES/PARALELEPIPEDO, *22 CM X 11* CM, E = 8 CM, RESISTENCIA DE 35 MPA (NBR 9781), COR NATURAL | Material | m² | 1.0031 | 1.0031 | 32.604 | 42.9 | 32.71
Insumo | 00000370 | SINAPI | AREIA MEDIA - POSTO JAZIDA/FORNECEDOR (RETIRADO NA JAZIDA, SEM TRANSPORTE) | Material | m³ | 0.0568 | 0.0568 | 41.04 | 54 | 2.33
Insumo | 00004741 | SINAPI | PO DE PEDRA (POSTO PEDREIRA/FORNECEDOR, SEM FRETE) | Material | m³ | 0.0087 | 0.0087 | 66.0516 | 86.91 | 0.57
13.1.1 | Código | Banco | Descrição | Tipo | Und | Quant. | Quant. | Valor Unit | Valor Unit | Total
Composição | 91926 | SINAPI | CABO DE COBRE FLEXÍVEL ISOLADO, 2,5 MM², ANTI-CHAMA 450/750 V, PARA CIRCUITOS TERMINAIS - FORNECIMENTO E INSTALAÇÃO. AF_12/2015 | INEL - INSTALAÇÃO ELÉTRICA/ELETRIFICAÇÃO E ILUMINAÇÃO EXTERNA | M | 1 | 1 | 2.83 | 3.72 | 2.83
Composição Auxiliar | 88247 | SINAPI | AUXILIAR DE ELETRICISTA COM ENCARGOS COMPLEMENTARES | SEDI - SERVIÇOS DIVERSOS | H | 0.029 | 0.029 | 10.6476 | 14.01 | 0.31
Composição Auxiliar | 88264 | SINAPI | ELETRICISTA COM ENCARGOS COMPLEMENTARES | SEDI - SERVIÇOS DIVERSOS | H | 0.03 | 0.03 | 13.6344 | 17.94 | 0.41
Insumo | 00001014 | SINAPI | CABO DE COBRE, FLEXIVEL, CLASSE 4 OU 5, ISOLACAO EM PVC/A, ANTICHAMA BWF-B, 1 CONDUTOR, 450/750 V, SECAO NOMINAL 2,5 MM2 | Material | M | 1.19 | 1.19 | 1.748 | 2.3 | 2.08
Insumo | 00021127 | SINAPI | FITA ISOLANTE ADESIVA ANTICHAMA, USO ATE 750 V, EM ROLO DE 19 MM X 5 M | Material | UN | 0.009 | 0.009 | 3.6024 | 4.74 | 0.03
13.1.2 | Código | Banco | Descrição | Tipo | Und | Quant. | Quant. | Valor Unit | Valor Unit | Total
Composição | 91928 | SINAPI | CABO DE COBRE FLEXÍVEL ISOLADO, 4 MM², ANTI-CHAMA 450/750 V, PARA CIRCUITOS TERMINAIS - FORNECIMENTO E INSTALAÇÃO. AF_12/2015 | INEL - INSTALAÇÃO ELÉTRICA/ELETRIFICAÇÃO E ILUMINAÇÃO EXTERNA | M | 1 | 1 | 4.72 | 6.21 | 4.72
Composição Auxiliar | 88264 | SINAPI | ELETRICISTA COM ENCARGOS COMPLEMENTARES | SEDI - SERVIÇOS DIVERSOS | H | 0.039 | 0.039 | 13.6344 | 17.94 | 0.53
Composição Auxiliar | 88247 | SINAPI | AUXILIAR DE ELETRICISTA COM ENCARGOS COMPLEMENTARES | SEDI - SERVIÇOS DIVERSOS | H | 0.04 | 0.04 | 10.6476 | 14.01 | 0.43
Insumo | 00000981 | SINAPI | CABO DE COBRE, FLEXIVEL, CLASSE 4 OU 5, ISOLACAO EM PVC/A, ANTICHAMA BWF-B, 1 CONDUTOR, 450/750 V, SECAO NOMINAL 4 MM2 | Material | M | 1.19 | 1.19 | 3.1312 | 4.12 | 3.73
Insumo | 00021127 | SINAPI | FITA ISOLANTE ADESIVA ANTICHAMA, USO ATE 750 V, EM ROLO DE 19 MM X 5 M | Material | UN | 0.009 | 0.009 | 3.6024 | 4.74 | 0.03
13.1.3 | Código | Banco | Descrição | Tipo | Und | Quant. | Quant. | Valor Unit | Valor Unit | Total
Composição | 91930 | SINAPI | CABO DE COBRE FLEXÍVEL ISOLADO, 6 MM², ANTI-CHAMA 450/750 V, PARA CIRCUITOS TERMINAIS - FORNECIMENTO E INSTALAÇÃO. AF_12/2015 | INEL - INSTALAÇÃO ELÉTRICA/ELETRIFICAÇÃO E ILUMINAÇÃO EXTERNA | M | 1 | 1 | 6.49 | 8.54 | 6.49
Composição Auxiliar | 88247 | SINAPI | AUXILIAR DE ELETRICISTA COM ENCARGOS COMPLEMENTARES | SEDI - SERVIÇOS DIVERSOS | H | 0.051 | 0.051 | 10.6476 | 14.01 | 0.54
Composição Auxiliar | 88264 | SINAPI | ELETRICISTA COM ENCARGOS COMPLEMENTARES | SEDI - SERVIÇOS DIVERSOS | H | 0.052 | 0.052 | 13.6344 | 17.94 | 0.71
Insumo | 00000982 | SINAPI | CABO DE COBRE, FLEXIVEL, CLASSE 4 OU 5, ISOLACAO EM PVC/A, ANTICHAMA BWF-B, 1 CONDUTOR, 450/750 V, SECAO NOMINAL 6 MM2 | Material | M | 1.19 | 1.19 | 4.3776 | 5.76 | 5.21
Insumo | 00021127 | SINAPI | FITA ISOLANTE ADESIVA ANTICHAMA, USO ATE 750 V, EM ROLO DE 19 MM X 5 M | Material | UN | 0.009 | 0.009 | 3.6024 | 4.74 | 0.03
13.1.4 | Código | Banco | Descrição | Tipo | Und | Quant. | Quant. | Valor Unit | Valor Unit | Total
Composição | 91933 | SINAPI | CABO DE COBRE FLEXÍVEL ISOLADO, 10 MM², ANTI-CHAMA 0,6/1,0 KV, PARA CIRCUITOS TERMINAIS - FORNECIMENTO E INSTALAÇÃO. AF_12/2015 | INEL - INSTALAÇÃO ELÉTRICA/ELETRIFICAÇÃO E ILUMINAÇÃO EXTERNA | M | 1 | 1 | 11.61 | 15.27 | 11.61
Composição Auxiliar | 88247 | SINAPI | AUXILIAR DE ELETRICISTA COM ENCARGOS COMPLEMENTARES | SEDI - SERVIÇOS DIVERSOS | H | 0.077 | 0.077 | 10.6476 | 14.01 | 0.82
Composição Auxiliar | 88264 | SINAPI | ELETRICISTA COM ENCARGOS COMPLEMENTARES | SEDI - SERVIÇOS DIVERSOS | H | 0.077 | 0.077 | 13.6344 | 17.94 | 1.05
Insumo | 00001020 | SINAPI | CABO DE COBRE, FLEXIVEL, CLASSE 4 OU 5, ISOLACAO EM PVC/A, ANTICHAMA BWF-B, COBERTURA PVC-ST1, ANTICHAMA BWF-B, 1 CONDUTOR, 0,6/1 KV, SECAO NOMINAL 10 MM2 | Material | M | 1.19 | 1.19 | 8.1624 | 10.74 | 9.71
Insumo | 00021127 | SINAPI | FITA ISOLANTE ADESIVA ANTICHAMA, USO ATE 750 V, EM ROLO DE 19 MM X 5 M | Material | UN | 0.009 | 0.009 | 3.6024 | 4.74 | 0.03
13.1.5 | Código | Banco | Descrição | Tipo | Und | Quant. | Quant. | Valor Unit | Valor Unit | Total
Composição | 91935 | SINAPI | CABO DE COBRE FLEXÍVEL ISOLADO, 16 MM², ANTI-CHAMA 0,6/1,0 KV, PARA CIRCUITOS TERMINAIS - FORNECIMENTO E INSTALAÇÃO. AF_12/2015 | INEL - INSTALAÇÃO ELÉTRICA/ELETRIFICAÇÃO E ILUMINAÇÃO EXTERNA | M | 1 | 1 | 17.71 | 23.3 | 17.71
Composição Auxiliar | 88247 | SINAPI | AUXILIAR DE ELETRICISTA COM ENCARGOS COMPLEMENTARES | SEDI - SERVIÇOS DIVERSOS | H | 0.114 | 0.114 | 10.6476 | 14.01 | 1.21
Composição Auxiliar | 88264 | SINAPI | ELETRICISTA COM ENCARGOS COMPLEMENTARES | SEDI - SERVIÇOS DIVERSOS | H | 0.115 | 0.115 | 13.6344 | 17.94 | 1.57
Insumo | 00000995 | SINAPI | CABO DE COBRE, FLEXIVEL, CLASSE 4 OU 5, ISOLACAO EM PVC/A, ANTICHAMA BWF-B, COBERTURA PVC-ST1, ANTICHAMA BWF-B, 1 CONDUTOR, 0,6/1 KV, SECAO NOMINAL 16 MM2 | Material | M | 1.19 | 1.19 | 12.5172 | 16.47 | 14.9
Insumo | 00021127 | SINAPI | FITA ISOLANTE ADESIVA ANTICHAMA, USO ATE 750 V, EM ROLO DE 19 MM X 5 M | Material | UN | 0.009 | 0.009 | 3.6024 | 4.74 | 0.03
13.1.6 | Código | Banco | Descrição | Tipo | Und | Quant. | Quant. | Valor Unit | Valor Unit | Total
Composição | 92990 | SINAPI | CABO DE COBRE FLEXÍVEL ISOLADO, 70 MM², ANTI-CHAMA 0,6/1,0 KV, PARA DISTRIBUIÇÃO - FORNECIMENTO E INSTALAÇÃO. AF_12/2015 | INEL - INSTALAÇÃO ELÉTRICA/ELETRIFICAÇÃO E ILUMINAÇÃO EXTERNA | M | 1 | 1 | 55.22 | 72.66 | 55.22
Composição Auxiliar | 88264 | SINAPI | ELETRICISTA COM ENCARGOS COMPLEMENTARES | SEDI - SERVIÇOS DIVERSOS | H | 0.104 | 0.104 | 13.6344 | 17.94 | 1.42
Composição Auxiliar | 88247 | SINAPI | AUXILIAR DE ELETRICISTA COM ENCARGOS COMPLEMENTARES | SEDI - SERVIÇOS DIVERSOS | H | 0.105 | 0.105 | 10.6476 | 14.01 | 1.12
Insumo | 00000977 | SINAPI | CABO DE COBRE, FLEXIVEL, CLASSE 4 OU 5, ISOLACAO EM PVC/A, ANTICHAMA BWF-B, COBERTURA PVC-ST1, ANTICHAMA BWF-B, 1 CONDUTOR, 0,6/1 KV, SECAO NOMINAL 70 MM2 | Material | M | 1.015 | 1.015 | 51.87 | 68.25 | 52.65
Insumo | 00021127 | SINAPI | FITA ISOLANTE ADESIVA ANTICHAMA, USO ATE 750 V, EM ROLO DE 19 MM X 5 M | Material | UN | 0.009 | 0.009 | 3.6024 | 4.74 | 0.03
13.1.7 | Código | Banco | Descrição | Tipo | Und | Quant. | Quant. | Valor Unit | Valor Unit | Total
Composição | 93009 | SINAPI | ELETRODUTO RÍGIDO ROSCÁVEL, PVC, DN 60 MM (2") - FORNECIMENTO E INSTALAÇÃO. AF_12/2015 | INEL - INSTALAÇÃO ELÉTRICA/ELETRIFICAÇÃO E ILUMINAÇÃO EXTERNA | M | 1 | 1 | 13.81 | 18.17 | 13.81
Composição Auxiliar | 88264 | SINAPI | ELETRICISTA COM ENCARGOS COMPLEMENTARES | SEDI - SERVIÇOS DIVERSOS | H | 0.128 | 0.128 | 13.6344 | 17.94 | 1.75
Composição Auxiliar | 88247 | SINAPI | AUXILIAR DE ELETRICISTA COM ENCARGOS COMPLEMENTARES | SEDI - SERVIÇOS DIVERSOS | H | 0.129 | 0.129 | 10.6476 | 14.01 | 1.37
Insumo | 00002681 | SINAPI | ELETRODUTO DE PVC RIGIDO ROSCAVEL DE 2 ", SEM LUVA | Material | M | 1.1 | 1.1 | 9.7204 | 12.79 | 10.69
13.1.8 | Código | Banco | Descrição | Tipo | Und | Quant. | Quant. | Valor Unit | Valor Unit | Total
Composição | 91864 | SINAPI | ELETRODUTO RÍGIDO ROSCÁVEL, PVC, DN 32 MM (1"), PARA CIRCUITOS TERMINAIS, INSTALADO EM FORRO - FORNECIMENTO E INSTALAÇÃO. AF_12/2015 | INEL - INSTALAÇÃO ELÉTRICA/ELETRIFICAÇÃO E ILUMINAÇÃO EXTERNA | M | 1 | 1 | 8.45 | 11.12 | 8.45
Composição Auxiliar | 91170 | SINAPI | FIXAÇÃO DE TUBOS HORIZONTAIS DE PVC, CPVC OU COBRE DIÂMETROS MENORES OU IGUAIS A 40 MM OU ELETROCALHAS ATÉ 150MM DE LARGURA, COM ABRAÇADEIRA METÁLICA RÍGIDA TIPO D 1/2, FIXADA EM PERFILADO EM LAJE. AF_05/2015 | INHI - INSTALAÇÕES HIDROS SANITÁRIAS | M | 1 | 1 | 1.748 | 2.3 | 1.75
Composição Auxiliar | 88264 | SINAPI | ELETRICISTA COM ENCARGOS COMPLEMENTARES | SEDI - SERVIÇOS DIVERSOS | H | 0.105 | 0.105 | 13.6344 | 17.94 | 1.43
Composição Auxiliar | 88247 | SINAPI | AUXILIAR DE ELETRICISTA COM ENCARGOS COMPLEMENTARES | SEDI - SERVIÇOS DIVERSOS | H | 0.106 | 0.106 | 10.6476 | 14.01 | 1.13
Insumo | 00002685 | SINAPI | ELETRODUTO DE PVC RIGIDO ROSCAVEL DE 1 ", SEM LUVA | Material | M | 1.017 | 1.017 | 4.066 | 5.35 | 4.14
13.1.9 | Código | Banco | Descrição | Tipo | Und | Quant. | Quant. | Valor Unit | Valor Unit | Total
Composição | 91834 | SINAPI | ELETRODUTO FLEXÍVEL CORRUGADO, PVC, DN 25 MM (3/4"), PARA CIRCUITOS TERMINAIS, INSTALADO EM FORRO - FORNECIMENTO E INSTALAÇÃO. AF_12/2015 | INEL - INSTALAÇÃO ELÉTRICA/ELETRIFICAÇÃO E ILUMINAÇÃO EXTERNA | M | 1 | 1 | 4.95 | 6.51 | 4.95
Composição Auxiliar | 91170 | SINAPI | FIXAÇÃO DE TUBOS HORIZONTAIS DE PVC, CPVC OU COBRE DIÂMETROS MENORES OU IGUAIS A 40 MM OU ELETROCALHAS ATÉ 150MM DE LARGURA, COM ABRAÇADEIRA METÁLICA RÍGIDA TIPO D 1/2, FIXADA EM PERFILADO EM LAJE. AF_05/2015 | INHI - INSTALAÇÕES HIDROS SANITÁRIAS | M | 1 | 1 | 1.748 | 2.3 | 1.75
Composição Auxiliar | 88264 | SINAPI | ELETRICISTA COM ENCARGOS COMPLEMENTARES | SEDI - SERVIÇOS DIVERSOS | H | 0.07 | 0.07 | 13.6344 | 17.94 | 0.95
Composição Auxiliar | 88247 | SINAPI | AUXILIAR DE ELETRICISTA COM ENCARGOS COMPLEMENTARES | SEDI - SERVIÇOS DIVERSOS | H | 0.07 | 0.07 | 10.6476 | 14.01 | 0.75
Insumo | 00002688 | SINAPI | ELETRODUTO PVC FLEXIVEL CORRUGADO, COR AMARELA, DE 25 MM | Material | M | 1.1 | 1.1 | 1.368 | 1.8 | 1.5
13.1.12 | Código | Banco | Descrição | Tipo | Und | Quant. | Quant. | Valor Unit | Valor Unit | Total
Composição | 91941 | SINAPI | CAIXA RETANGULAR 4" X 2" BAIXA (0,30 M DO PISO), PVC, INSTALADA EM PAREDE - FORNECIMENTO E INSTALAÇÃO. AF_12/2015 | INEL - INSTALAÇÃO ELÉTRICA/ELETRIFICAÇÃO E ILUMINAÇÃO EXTERNA | UN | 1 | 1 | 5.55 | 7.3 | 5.55
Composição Auxiliar | 88629 | SINAPI | ARGAMASSA TRAÇO 1:3 (EM VOLUME DE CIMENTO E AREIA MÉDIA ÚMIDA), PREPARO MANUAL. AF_08/2019 | SEDI - SERVIÇOS DIVERSOS | m³ | 0.0009 | 0.0009 | 391.248 | 514.8 | 0.35
Composição Auxiliar | 88264 | SINAPI | ELETRICISTA COM ENCARGOS COMPLEMENTARES | SEDI - SERVIÇOS DIVERSOS | H | 0.145 | 0.145 | 13.6344 | 17.94 | 1.98
Composição Auxiliar | 88247 | SINAPI | AUXILIAR DE ELETRICISTA COM ENCARGOS COMPLEMENTARES | SEDI - SERVIÇOS DIVERSOS | H | 0.145 | 0.145 | 10.6476 | 14.01 | 1.54
Insumo | 00001872 | SINAPI | CAIXA DE PASSAGEM, EM PVC, DE 4" X 2", PARA ELETRODUTO FLEXIVEL CORRUGADO | Material | UN | 1 | 1 | 1.6796 | 2.21 | 1.68
13.1.13 | Código | Banco | Descrição | Tipo | Und | Quant. | Quant. | Valor Unit | Valor Unit | Total
Composição | 91937 | SINAPI | CAIXA OCTOGONAL 3" X 3", PVC, INSTALADA EM LAJE - FORNECIMENTO E INSTALAÇÃO. AF_12/2015 | INEL - INSTALAÇÃO ELÉTRICA/ELETRIFICAÇÃO E ILUMINAÇÃO EXTERNA | UN | 1 | 1 | 6.48 | 8.52 | 6.48
Composição Auxiliar | 88247 | SINAPI | AUXILIAR DE ELETRICISTA COM ENCARGOS COMPLEMENTARES | SEDI - SERVIÇOS DIVERSOS | H | 0.143 | 0.143 | 10.6476 | 14.01 | 1.52
Composição Auxiliar | 88264 | SINAPI | ELETRICISTA COM ENCARGOS COMPLEMENTARES | SEDI - SERVIÇOS DIVERSOS | H | 0.143 | 0.143 | 13.6344 | 17.94 | 1.95
Insumo | 00001871 | SINAPI | CAIXA OCTOGONAL DE FUNDO MOVEL, EM PVC, DE 3" X 3", PARA ELETRODUTO FLEXIVEL CORRUGADO | Material | UN | 1 | 1 | 3.0096 | 3.96 | 3.01
13.1.14 | Código | Banco | Descrição | Tipo | Und | Quant. | Quant. | Valor Unit | Valor Unit | Total
Composição | 92000 | SINAPI | TOMADA BAIXA DE EMBUTIR (1 MÓDULO), 2P+T 10 A, INCLUINDO SUPORTE E PLACA - FORNECIMENTO E INSTALAÇÃO. AF_12/2015 | INEL - INSTALAÇÃO ELÉTRICA/ELETRIFICAÇÃO E ILUMINAÇÃO EXTERNA | UN | 1 | 1 | 16.5 | 21.71 | 16.5
Composição Auxiliar | 91998 | SINAPI | TOMADA BAIXA DE EMBUTIR (1 MÓDULO), 2P+T 10 A, SEM SUPORTE E SEM PLACA - FORNECIMENTO E INSTALAÇÃO. AF_12/2015 | INEL - INSTALAÇÃO ELÉTRICA/ELETRIFICAÇÃO E ILUMINAÇÃO EXTERNA | UN | 1 | 1 | 11.5216 | 15.16 | 11.52
Composição Auxiliar | 91946 | SINAPI | SUPORTE PARAFUSADO COM PLACA DE ENCAIXE 4" X 2" MÉDIO (1,30 M DO PISO) PARA PONTO ELÉTRICO - FORNECIMENTO E INSTALAÇÃO. AF_12/2015 | INEL - INSTALAÇÃO ELÉTRICA/ELETRIFICAÇÃO E ILUMINAÇÃO EXTERNA | UN | 1 | 1 | 4.978 | 6.55 | 4.98
13.1.15 | Código | Banco | Descrição | Tipo | Und | Quant. | Quant. | Valor Unit | Valor Unit | Total
Composição | 92008 | SINAPI | TOMADA BAIXA DE EMBUTIR (2 MÓDULOS), 2P+T 10 A, INCLUINDO SUPORTE E PLACA - FORNECIMENTO E INSTALAÇÃO. AF_12/2015 | INEL - INSTALAÇÃO ELÉTRICA/ELETRIFICAÇÃO E ILUMINAÇÃO EXTERNA | UN | 1 | 1 | 26.55 | 34.93 | 26.55
Composição Auxiliar | 91946 | SINAPI | SUPORTE PARAFUSADO COM PLACA DE ENCAIXE 4" X 2" MÉDIO (1,30 M DO PISO) PARA PONTO ELÉTRICO - FORNECIMENTO E INSTALAÇÃO. AF_12/2015 | INEL - INSTALAÇÃO ELÉTRICA/ELETRIFICAÇÃO E ILUMINAÇÃO EXTERNA | UN | 1 | 1 | 4.978 | 6.55 | 4.98
Composição Auxiliar | 92006 | SINAPI | TOMADA BAIXA DE EMBUTIR (2 MÓDULOS), 2P+T 10 A, SEM SUPORTE E SEM PLACA - FORNECIMENTO E INSTALAÇÃO. AF_12/2015 | INEL - INSTALAÇÃO ELÉTRICA/ELETRIFICAÇÃO E ILUMINAÇÃO EXTERNA | UN | 1 | 1 | 21.5688 | 28.38 | 21.57
13.1.16 | Código | Banco | Descrição | Tipo | Und | Quant. | Quant. | Valor Unit | Valor Unit | Total
Composição | 92004 | SINAPI | TOMADA MÉDIA DE EMBUTIR (2 MÓDULOS), 2P+T 10 A, INCLUINDO SUPORTE E PLACA - FORNECIMENTO E INSTALAÇÃO. AF_12/2015 | INEL - INSTALAÇÃO ELÉTRICA/ELETRIFICAÇÃO E ILUMINAÇÃO EXTERNA | UN | 1 | 1 | 30.09 | 39.59 | 30.09
Composição Auxiliar | 91946 | SINAPI | SUPORTE PARAFUSADO COM PLACA DE ENCAIXE 4" X 2" MÉDIO (1,30 M DO PISO) PARA PONTO ELÉTRICO - FORNECIMENTO E INSTALAÇÃO. AF_12/2015 | INEL - INSTALAÇÃO ELÉTRICA/ELETRIFICAÇÃO E ILUMINAÇÃO EXTERNA | UN | 1 | 1 | 4.978 | 6.55 | 4.98
Composição Auxiliar | 92002 | SINAPI | TOMADA MÉDIA DE EMBUTIR (2 MÓDULOS), 2P+T 10 A, SEM SUPORTE E SEM PLACA - FORNECIMENTO E INSTALAÇÃO. AF_12/2015 | INEL - INSTALAÇÃO ELÉTRICA/ELETRIFICAÇÃO E ILUMINAÇÃO EXTERNA | UN | 1 | 1 | 25.1104 | 33.04 | 25.11
13.1.18 | Código | Banco | Descrição | Tipo | Und | Quant. | Quant. | Valor Unit | Valor Unit | Total
Composição | 91966 | SINAPI | INTERRUPTOR SIMPLES (3 MÓDULOS), 10A/250V, SEM SUPORTE E SEM PLACA - FORNECIMENTO E INSTALAÇÃO. AF_12/2015 | INEL - INSTALAÇÃO ELÉTRICA/ELETRIFICAÇÃO E ILUMINAÇÃO EXTERNA | UN | 1 | 1 | 28.81 | 37.91 | 28.81
Composição Auxiliar | 88247 | SINAPI | AUXILIAR DE ELETRICISTA COM ENCARGOS COMPLEMENTARES | SEDI - SERVIÇOS DIVERSOS | H | 0.5548 | 0.5548 | 10.6476 | 14.01 | 5.91
Composição Auxiliar | 88264 | SINAPI | ELETRICISTA COM ENCARGOS COMPLEMENTARES | SEDI - SERVIÇOS DIVERSOS | H | 0.5548 | 0.5548 | 13.6344 | 17.94 | 7.56
Insumo | 00038112 | SINAPI | INTERRUPTOR SIMPLES 10A, 250V (APENAS MODULO) | Material | UN | 3 | 3 | 5.1148 | 6.73 | 15.34
13.1.19 | Código | Banco | Descrição | Tipo | Und | Quant. | Quant. | Valor Unit | Valor Unit | Total
Composição | 91959 | SINAPI | INTERRUPTOR SIMPLES (2 MÓDULOS), 10A/250V, INCLUINDO SUPORTE E PLACA - FORNECIMENTO E INSTALAÇÃO. AF_12/2015 | INEL - INSTALAÇÃO ELÉTRICA/ELETRIFICAÇÃO E ILUMINAÇÃO EXTERNA | UN | 1 | 1 | 24.67 | 32.46 | 24.67
Composição Auxiliar | 91958 | SINAPI | INTERRUPTOR SIMPLES (2 MÓDULOS), 10A/250V, SEM SUPORTE E SEM PLACA - FORNECIMENTO E INSTALAÇÃO. AF_12/2015 | INEL - INSTALAÇÃO ELÉTRICA/ELETRIFICAÇÃO E ILUMINAÇÃO EXTERNA | UN | 1 | 1 | 19.6916 | 25.91 | 19.69
Composição Auxiliar | 91946 | SINAPI | SUPORTE PARAFUSADO COM PLACA DE ENCAIXE 4" X 2" MÉDIO (1,30 M DO PISO) PARA PONTO ELÉTRICO - FORNECIMENTO E INSTALAÇÃO. AF_12/2015 | INEL - INSTALAÇÃO ELÉTRICA/ELETRIFICAÇÃO E ILUMINAÇÃO EXTERNA | UN | 1 | 1 | 4.978 | 6.55 | 4.98
13.1.20 | Código | Banco | Descrição | Tipo | Und | Quant. | Quant. | Valor Unit | Valor Unit | Total
Composição | 91953 | SINAPI | INTERRUPTOR SIMPLES (1 MÓDULO), 10A/250V, INCLUINDO SUPORTE E PLACA - FORNECIMENTO E INSTALAÇÃO. AF_12/2015 | INEL - INSTALAÇÃO ELÉTRICA/ELETRIFICAÇÃO E ILUMINAÇÃO EXTERNA | UN | 1 | 1 | 15.55 | 20.46 | 15.55
Composição Auxiliar | 91952 | SINAPI | INTERRUPTOR SIMPLES (1 MÓDULO), 10A/250V, SEM SUPORTE E SEM PLACA - FORNECIMENTO E INSTALAÇÃO. AF_12/2015 | INEL - INSTALAÇÃO ELÉTRICA/ELETRIFICAÇÃO E ILUMINAÇÃO EXTERNA | UN | 1 | 1 | 10.5716 | 13.91 | 10.57
Composição Auxiliar | 91946 | SINAPI | SUPORTE PARAFUSADO COM PLACA DE ENCAIXE 4" X 2" MÉDIO (1,30 M DO PISO) PARA PONTO ELÉTRICO - FORNECIMENTO E INSTALAÇÃO. AF_12/2015 | INEL - INSTALAÇÃO ELÉTRICA/ELETRIFICAÇÃO E ILUMINAÇÃO EXTERNA | UN | 1 | 1 | 4.978 | 6.55 | 4.98
13.1.21 | Código | Banco | Descrição | Tipo | Und | Quant. | Quant. | Valor Unit | Valor Unit | Total
Composição | 91955 | SINAPI | INTERRUPTOR PARALELO (1 MÓDULO), 10A/250V, INCLUINDO SUPORTE E PLACA - FORNECIMENTO E INSTALAÇÃO. AF_12/2015 | INEL - INSTALAÇÃO ELÉTRICA/ELETRIFICAÇÃO E ILUMINAÇÃO EXTERNA | UN | 1 | 1 | 19.11 | 25.14 | 19.11
Composição Auxiliar | 91946 | SINAPI | SUPORTE PARAFUSADO COM PLACA DE ENCAIXE 4" X 2" MÉDIO (1,30 M DO PISO) PARA PONTO ELÉTRICO - FORNECIMENTO E INSTALAÇÃO. AF_12/2015 | INEL - INSTALAÇÃO ELÉTRICA/ELETRIFICAÇÃO E ILUMINAÇÃO EXTERNA | UN | 1 | 1 | 4.978 | 6.55 | 4.98
Composição Auxiliar | 91954 | SINAPI | INTERRUPTOR PARALELO (1 MÓDULO), 10A/250V, SEM SUPORTE E SEM PLACA - FORNECIMENTO E INSTALAÇÃO. AF_12/2015 | INEL - INSTALAÇÃO ELÉTRICA/ELETRIFICAÇÃO E ILUMINAÇÃO EXTERNA | UN | 1 | 1 | 14.1284 | 18.59 | 14.13
13.1.22 | Código | Banco | Descrição | Tipo | Und | Quant. | Quant. | Valor Unit | Valor Unit | Total
Composição | 101879 | SINAPI | QUADRO DE DISTRIBUIÇÃO DE ENERGIA EM CHAPA DE AÇO GALVANIZADO, DE EMBUTIR, COM BARRAMENTO TRIFÁSICO, PARA 24 DISJUNTORES DIN 100A - FORNECIMENTO E INSTALAÇÃO. AF_10/2020 | INEL - INSTALAÇÃO ELÉTRICA/ELETRIFICAÇÃO E ILUMINAÇÃO EXTERNA | UN | 1 | 1 | 424.16 | 558.1 | 424.16
Composição Auxiliar | 87367 | SINAPI | ARGAMASSA TRAÇO 1:1:6 (EM VOLUME DE CIMENTO, CAL E AREIA MÉDIA ÚMIDA) PARA EMBOÇO/MASSA ÚNICA/ASSENTAMENTO DE ALVENARIA DE VEDAÇÃO, PREPARO MANUAL. AF_08/2019 | SEDI - SERVIÇOS DIVERSOS | m³ | 0.0144 | 0.0144 | 395.618 | 520.55 | 5.7
Composição Auxiliar | 88247 | SINAPI | AUXILIAR DE ELETRICISTA COM ENCARGOS COMPLEMENTARES | SEDI - SERVIÇOS DIVERSOS | H | 0.534 | 0.534 | 10.6476 | 14.01 | 5.69
Composição Auxiliar | 88264 | SINAPI | ELETRICISTA COM ENCARGOS COMPLEMENTARES | SEDI - SERVIÇOS DIVERSOS | H | 0.534 | 0.534 | 13.6344 | 17.94 | 7.28
Insumo | 00012039 | SINAPI | QUADRO DE DISTRIBUICAO COM BARRAMENTO TRIFASICO, DE EMBUTIR, EM CHAPA DE ACO GALVANIZADO, PARA 24 DISJUNTORES DIN, 100 A | Material | UN | 1 | 1 | 405.4904 | 533.54 | 405.49
13.1.23 | Código | Banco | Descrição | Tipo | Und | Quant. | Quant. | Valor Unit | Valor Unit | Total
Composição | 101882 | SINAPI | QUADRO DE DISTRIBUIÇÃO DE ENERGIA EM CHAPA DE AÇO GALVANIZADO, DE EMBUTIR, COM BARRAMENTO TRIFÁSICO, PARA 30 DISJUNTORES DIN 225A - FORNECIMENTO E INSTALAÇÃO. AF_10/2020 | INEL - INSTALAÇÃO ELÉTRICA/ELETRIFICAÇÃO E ILUMINAÇÃO EXTERNA | UN | 1 | 1 | 1004.88 | 1322.21 | 1004.88
Composição Auxiliar | 87367 | SINAPI | ARGAMASSA TRAÇO 1:1:6 (EM VOLUME DE CIMENTO, CAL E AREIA MÉDIA ÚMIDA) PARA EMBOÇO/MASSA ÚNICA/ASSENTAMENTO DE ALVENARIA DE VEDAÇÃO, PREPARO MANUAL. AF_08/2019 | SEDI - SERVIÇOS DIVERSOS | m³ | 0.0194 | 0.0194 | 395.618 | 520.55 | 7.67
Composição Auxiliar | 88247 | SINAPI | AUXILIAR DE ELETRICISTA COM ENCARGOS COMPLEMENTARES | SEDI - SERVIÇOS DIVERSOS | H | 0.634 | 0.634 | 10.6476 | 14.01 | 6.75
Composição Auxiliar | 88264 | SINAPI | ELETRICISTA COM ENCARGOS COMPLEMENTARES | SEDI - SERVIÇOS DIVERSOS | H | 0.634 | 0.634 | 13.6344 | 17.94 | 8.64
Insumo | 00012043 | SINAPI | QUADRO DE DISTRIBUICAO COM BARRAMENTO TRIFASICO, DE EMBUTIR, EM CHAPA DE ACO GALVANIZADO, PARA 30 DISJUNTORES DIN, 225 A | Material | UN | 1 | 1 | 981.8212 | 1291.87 | 981.82
13.1.26 | Código | Banco | Descrição | Tipo | Und | Quant. | Quant. | Valor Unit | Valor Unit | Total
Composição | 93653 | SINAPI | DISJUNTOR MONOPOLAR TIPO DIN, CORRENTE NOMINAL DE 10A - FORNECIMENTO E INSTALAÇÃO. AF_10/2020 | INEL - INSTALAÇÃO ELÉTRICA/ELETRIFICAÇÃO E ILUMINAÇÃO EXTERNA | UN | 1 | 1 | 8.82 | 11.61 | 8.82
Composição Auxiliar | 88264 | SINAPI | ELETRICISTA COM ENCARGOS COMPLEMENTARES | SEDI - SERVIÇOS DIVERSOS | H | 0.0352 | 0.0352 | 13.6344 | 17.94 | 0.48
Composição Auxiliar | 88247 | SINAPI | AUXILIAR DE ELETRICISTA COM ENCARGOS COMPLEMENTARES | SEDI - SERVIÇOS DIVERSOS | H | 0.0352 | 0.0352 | 10.6476 | 14.01 | 0.37
Insumo | 00034653 | SINAPI | DISJUNTOR TIPO DIN/IEC, MONOPOLAR DE 6 ATE 32A | Material | UN | 1 | 1 | 7.2124 | 9.49 | 7.21
Insumo | 00001570 | SINAPI | TERMINAL A COMPRESSAO EM COBRE ESTANHADO PARA CABO 2,5 MM2, 1 FURO E 1 COMPRESSAO, PARA PARAFUSO DE FIXACAO M5 | Material | UN | 1 | 1 | 0.76 | 1 | 0.76
13.1.27 | Código | Banco | Descrição | Tipo | Und | Quant. | Quant. | Valor Unit | Valor Unit | Total
Composição | 93654 | SINAPI | DISJUNTOR MONOPOLAR TIPO DIN, CORRENTE NOMINAL DE 16A - FORNECIMENTO E INSTALAÇÃO. AF_10/2020 | INEL - INSTALAÇÃO ELÉTRICA/ELETRIFICAÇÃO E ILUMINAÇÃO EXTERNA | UN | 1 | 1 | 9.12 | 12 | 9.12
Composição Auxiliar | 88264 | SINAPI | ELETRICISTA COM ENCARGOS COMPLEMENTARES | SEDI - SERVIÇOS DIVERSOS | H | 0.0473 | 0.0473 | 13.6344 | 17.94 | 0.64
Composição Auxiliar | 88247 | SINAPI | AUXILIAR DE ELETRICISTA COM ENCARGOS COMPLEMENTARES | SEDI - SERVIÇOS DIVERSOS | H | 0.0476 | 0.0476 | 10.6476 | 14.01 | 0.51
Insumo | 00034653 | SINAPI | DISJUNTOR TIPO DIN/IEC, MONOPOLAR DE 6 ATE 32A | Material | UN | 1 | 1 | 7.2124 | 9.49 | 7.21
Insumo | 00001570 | SINAPI | TERMINAL A COMPRESSAO EM COBRE ESTANHADO PARA CABO 2,5 MM2, 1 FURO E 1 COMPRESSAO, PARA PARAFUSO DE FIXACAO M5 | Material | UN | 1 | 1 | 0.76 | 1 | 0.76
13.1.28 | Código | Banco | Descrição | Tipo | Und | Quant. | Quant. | Valor Unit | Valor Unit | Total
Composição | 93655 | SINAPI | DISJUNTOR MONOPOLAR TIPO DIN, CORRENTE NOMINAL DE 20A - FORNECIMENTO E INSTALAÇÃO. AF_10/2020 | INEL - INSTALAÇÃO ELÉTRICA/ELETRIFICAÇÃO E ILUMINAÇÃO EXTERNA | UN | 1 | 1 | 9.8 | 12.89 | 9.8
Composição Auxiliar | 88247 | SINAPI | AUXILIAR DE ELETRICISTA COM ENCARGOS COMPLEMENTARES | SEDI - SERVIÇOS DIVERSOS | H | 0.066 | 0.066 | 10.6476 | 14.01 | 0.7
Composição Auxiliar | 88264 | SINAPI | ELETRICISTA COM ENCARGOS COMPLEMENTARES | SEDI - SERVIÇOS DIVERSOS | H | 0.0663 | 0.0663 | 13.6344 | 17.94 | 0.9
Insumo | 00034653 | SINAPI | DISJUNTOR TIPO DIN/IEC, MONOPOLAR DE 6 ATE 32A | Material | UN | 1 | 1 | 7.2124 | 9.49 | 7.21
Insumo | 00001571 | SINAPI | TERMINAL A COMPRESSAO EM COBRE ESTANHADO PARA CABO 4 MM2, 1 FURO E 1 COMPRESSAO, PARA PARAFUSO DE FIXACAO M5 | Material | UN | 1 | 1 | 0.988 | 1.3 | 0.99
13.1.29 | Código | Banco | Descrição | Tipo | Und | Quant. | Quant. | Valor Unit | Valor Unit | Total
Composição | 93656 | SINAPI | DISJUNTOR MONOPOLAR TIPO DIN, CORRENTE NOMINAL DE 25A - FORNECIMENTO E INSTALAÇÃO. AF_10/2020 | INEL - INSTALAÇÃO ELÉTRICA/ELETRIFICAÇÃO E ILUMINAÇÃO EXTERNA | UN | 1 | 1 | 9.8 | 12.89 | 9.8
Composição Auxiliar | 88247 | SINAPI | AUXILIAR DE ELETRICISTA COM ENCARGOS COMPLEMENTARES | SEDI - SERVIÇOS DIVERSOS | H | 0.066 | 0.066 | 10.6476 | 14.01 | 0.7
Composição Auxiliar | 88264 | SINAPI | ELETRICISTA COM ENCARGOS COMPLEMENTARES | SEDI - SERVIÇOS DIVERSOS | H | 0.0663 | 0.0663 | 13.6344 | 17.94 | 0.9
Insumo | 00034653 | SINAPI | DISJUNTOR TIPO DIN/IEC, MONOPOLAR DE 6 ATE 32A | Material | UN | 1 | 1 | 7.2124 | 9.49 | 7.21
Insumo | 00001571 | SINAPI | TERMINAL A COMPRESSAO EM COBRE ESTANHADO PARA CABO 4 MM2, 1 FURO E 1 COMPRESSAO, PARA PARAFUSO DE FIXACAO M5 | Material | UN | 1 | 1 | 0.988 | 1.3 | 0.99
13.1.30 | Código | Banco | Descrição | Tipo | Und | Quant. | Quant. | Valor Unit | Valor Unit | Total
Composição | 93657 | SINAPI | DISJUNTOR MONOPOLAR TIPO DIN, CORRENTE NOMINAL DE 32A - FORNECIMENTO E INSTALAÇÃO. AF_10/2020 | INEL - INSTALAÇÃO ELÉTRICA/ELETRIFICAÇÃO E ILUMINAÇÃO EXTERNA | UN | 1 | 1 | 10.6 | 13.95 | 10.6
Composição Auxiliar | 88264 | SINAPI | ELETRICISTA COM ENCARGOS COMPLEMENTARES | SEDI - SERVIÇOS DIVERSOS | H | 0.09 | 0.09 | 13.6344 | 17.94 | 1.23
Composição Auxiliar | 88247 | SINAPI | AUXILIAR DE ELETRICISTA COM ENCARGOS COMPLEMENTARES | SEDI - SERVIÇOS DIVERSOS | H | 0.091 | 0.091 | 10.6476 | 14.01 | 0.97
Insumo | 00034653 | SINAPI | DISJUNTOR TIPO DIN/IEC, MONOPOLAR DE 6 ATE 32A | Material | UN | 1 | 1 | 7.2124 | 9.49 | 7.21
Insumo | 00001573 | SINAPI | TERMINAL A COMPRESSAO EM COBRE ESTANHADO PARA CABO 6 MM2, 1 FURO E 1 COMPRESSAO, PARA PARAFUSO DE FIXACAO M6 | Material | UN | 1 | 1 | 1.1856 | 1.56 | 1.19
13.1.31 | Código | Banco | Descrição | Tipo | Und | Quant. | Quant. | Valor Unit | Valor Unit | Total
Composição | 101894 | SINAPI | DISJUNTOR TRIPOLAR TIPO NEMA, CORRENTE NOMINAL DE 60 ATÉ 100A - FORNECIMENTO E INSTALAÇÃO. AF_10/2020 | INEL - INSTALAÇÃO ELÉTRICA/ELETRIFICAÇÃO E ILUMINAÇÃO EXTERNA | UN | 1 | 1 | 113.73 | 149.64 | 113.73
Composição Auxiliar | 88247 | SINAPI | AUXILIAR DE ELETRICISTA COM ENCARGOS COMPLEMENTARES | SEDI - SERVIÇOS DIVERSOS | H | 0.781 | 0.781 | 10.6476 | 14.01 | 8.32
Composição Auxiliar | 88264 | SINAPI | ELETRICISTA COM ENCARGOS COMPLEMENTARES | SEDI - SERVIÇOS DIVERSOS | H | 0.783 | 0.783 | 13.6344 | 17.94 | 10.68
Insumo | 00002373 | SINAPI | DISJUNTOR TIPO NEMA, TRIPOLAR 60 ATE 100 A, TENSAO MAXIMA DE 415 V | Material | UN | 1 | 1 | 88.4108 | 116.33 | 88.41
Insumo | 00001576 | SINAPI | TERMINAL A COMPRESSAO EM COBRE ESTANHADO PARA CABO 25 MM2, 1 FURO E 1 COMPRESSAO, PARA PARAFUSO DE FIXACAO M8 | Material | UN | 3 | 3 | 2.1052 | 2.77 | 6.32
13.1.32 | Código | Banco | Descrição | Tipo | Und | Quant. | Quant. | Valor Unit | Valor Unit | Total
Composição | 101896 | SINAPI | DISJUNTOR TERMOMAGNÉTICO TRIPOLAR , CORRENTE NOMINAL DE 200A - FORNECIMENTO E INSTALAÇÃO. AF_10/2020 | INEL - INSTALAÇÃO ELÉTRICA/ELETRIFICAÇÃO E ILUMINAÇÃO EXTERNA | UN | 1 | 1 | 491.27 | 646.41 | 491.27
Composição Auxiliar | 88264 | SINAPI | ELETRICISTA COM ENCARGOS COMPLEMENTARES | SEDI - SERVIÇOS DIVERSOS | H | 1.322 | 1.322 | 13.6344 | 17.94 | 18.02
Composição Auxiliar | 88247 | SINAPI | AUXILIAR DE ELETRICISTA COM ENCARGOS COMPLEMENTARES | SEDI - SERVIÇOS DIVERSOS | H | 1.323 | 1.323 | 10.6476 | 14.01 | 14.09
Insumo | 00002377 | SINAPI | DISJUNTOR TERMOMAGNETICO TRIPOLAR 200 A / 600 V, TIPO FXD / ICC - 35 KA | Material | UN | 1 | 1 | 440.2072 | 579.22 | 440.21
Insumo | 00001580 | SINAPI | TERMINAL A COMPRESSAO EM COBRE ESTANHADO PARA CABO 95 MM2, 1 FURO E 1 COMPRESSAO, PARA PARAFUSO DE FIXACAO M12 | Material | UN | 3 | 3 | 6.3156 | 8.31 | 18.95
13.1.33 | Código | Banco | Descrição | Tipo | Und | Quant. | Quant. | Valor Unit | Valor Unit | Total
Composição | 97883 | SINAPI | CAIXA ENTERRADA ELÉTRICA RETANGULAR, EM CONCRETO PRÉ-MOLDADO, FUNDO COM BRITA, DIMENSÕES INTERNAS: 0,6X0,6X0,5 M. AF_12/2020 | INEL - INSTALAÇÃO ELÉTRICA/ELETRIFICAÇÃO E ILUMINAÇÃO EXTERNA | UN | 1 | 1 | 232.44 | 305.84 | 232.44
Composição Auxiliar | 5679 | SINAPI | RETROESCAVADEIRA SOBRE RODAS COM CARREGADEIRA, TRAÇÃO 4X4, POTÊNCIA LÍQ. 88 HP, CAÇAMBA CARREG. CAP. MÍN. 1 M3, CAÇAMBA RETRO CAP. 0,26 M3, PESO OPERACIONAL MÍN. 6.674 KG, PROFUNDIDADE ESCAVAÇÃO MÁX. 4,37 M - CHI DIURNO. AF_06/2014 | CHOR - CUSTOS HORÁRIOS DE MÁQUINAS E EQUIPAMENTOS | CHI | 0.1105 | 0.1105 | 32.5432 | 42.82 | 3.6
Composição Auxiliar | 5678 | SINAPI | RETROESCAVADEIRA SOBRE RODAS COM CARREGADEIRA, TRAÇÃO 4X4, POTÊNCIA LÍQ. 88 HP, CAÇAMBA CARREG. CAP. MÍN. 1 M3, CAÇAMBA RETRO CAP. 0,26 M3, PESO OPERACIONAL MÍN. 6.674 KG, PROFUNDIDADE ESCAVAÇÃO MÁX. 4,37 M - CHP DIURNO. AF_06/2014 | CHOR - CUSTOS HORÁRIOS DE MÁQUINAS E EQUIPAMENTOS | CHP | 0.0328 | 0.0328 | 80.7804 | 106.29 | 2.65
Composição Auxiliar | 97735 | SINAPI | PEÇA RETANGULAR PRÉ-MOLDADA, VOLUME DE CONCRETO DE 30 A 100 LITROS, TAXA DE AÇO APROXIMADA DE 30KG/M³. AF_01/2018 | FUES - FUNDAÇÕES E ESTRUTURAS | m³ | 0.0324 | 0.0324 | 1429.7728 | 1881.28 | 46.32
Composição Auxiliar | 101623 | SINAPI | PREPARO DE FUNDO DE VALA COM LARGURA MENOR QUE 1,5 M, COM CAMADA DE BRITA, LANÇAMENTO MECANIZADO. AF_08/2020 | MOVT - MOVIMENTO DE TERRA | m³ | 0.081 | 0.081 | 149.7656 | 197.06 | 12.13
Composição Auxiliar | 88316 | SINAPI | SERVENTE COM ENCARGOS COMPLEMENTARES | SEDI - SERVIÇOS DIVERSOS | H | 0.078 | 0.078 | 10.5488 | 13.88 | 0.82
Composição Auxiliar | 88309 | SINAPI | PEDREIRO COM ENCARGOS COMPLEMENTARES | SEDI - SERVIÇOS DIVERSOS | H | 0.079 | 0.079 | 13.5204 | 17.79 | 1.07
Insumo | 00043431 | SINAPI | CAIXA DE CONCRETO ARMADO PRE-MOLDADO, SEM FUNDO, QUADRADA, DIMENSOES DE 0,60 X 0,60 X 0,50 M | Material | UN | 1 | 1 | 165.8548 | 218.23 | 165.85
13.1.34 | Código | Banco | Descrição | Tipo | Und | Quant. | Quant. | Valor Unit | Valor Unit | Total
Composição | 96985 | SINAPI | HASTE DE ATERRAMENTO 5/8 PARA SPDA - FORNECIMENTO E INSTALAÇÃO. AF_12/2017 | INEL - INSTALAÇÃO ELÉTRICA/ELETRIFICAÇÃO E ILUMINAÇÃO EXTERNA | UN | 1 | 1 | 46.3 | 60.92 | 46.3
Composição Auxiliar | 88264 | SINAPI | ELETRICISTA COM ENCARGOS COMPLEMENTARES | SEDI - SERVIÇOS DIVERSOS | H | 0.2531 | 0.2531 | 13.6344 | 17.94 | 3.45
Composição Auxiliar | 88247 | SINAPI | AUXILIAR DE ELETRICISTA COM ENCARGOS COMPLEMENTARES | SEDI - SERVIÇOS DIVERSOS | H | 0.2531 | 0.2531 | 10.6476 | 14.01 | 2.69
Insumo | 00003379 | SINAPI | !EM PROCESSO DE DESATIVACAO! HASTE DE ATERRAMENTO EM ACO COM 3,00 M DE COMPRIMENTO E DN = 5/8", REVESTIDA COM BAIXA CAMADA DE COBRE, SEM CONECTOR | Material | UN | 1 | 1 | 40.1584 | 52.84 | 40.16
13.1.36 | Código | Banco | Descrição | Tipo | Und | Quant. | Quant. | Valor Unit | Valor Unit | Total
Composição | 98111 | SINAPI | CAIXA DE INSPEÇÃO PARA ATERRAMENTO, CIRCULAR, EM POLIETILENO, DIÂMETRO INTERNO = 0,3 M. AF_12/2020 | INHI - INSTALAÇÕES HIDROS SANITÁRIAS | UN | 1 | 1 | 13.8 | 18.16 | 13.8
Composição Auxiliar | 101618 | SINAPI | PREPARO DE FUNDO DE VALA COM LARGURA MENOR QUE 1,5 M, COM CAMADA DE AREIA, LANÇAMENTO MANUAL. AF_08/2020 | MOVT - MOVIMENTO DE TERRA | m³ | 0.0141 | 0.0141 | 107.2436 | 141.11 | 1.51
Composição Auxiliar | 88316 | SINAPI | SERVENTE COM ENCARGOS COMPLEMENTARES | SEDI - SERVIÇOS DIVERSOS | H | 0.169 | 0.169 | 10.5488 | 13.88 | 1.78
Composição Auxiliar | 88309 | SINAPI | PEDREIRO COM ENCARGOS COMPLEMENTARES | SEDI - SERVIÇOS DIVERSOS | H | 0.169 | 0.169 | 13.5204 | 17.79 | 2.28
Insumo | 00034643 | SINAPI | CAIXA INSPECAO EM POLIETILENO PARA ATERRAMENTO E PARA RAIOS DIAMETRO = 300 MM | Material | UN | 1 | 1 | 8.2308 | 10.83 | 8.23
13.1.37 | Código | Banco | Descrição | Tipo | Und | Quant. | Quant. | Valor Unit | Valor Unit | Total
Composição | 96977 | SINAPI | CORDOALHA DE COBRE NU 50 MM², ENTERRADA, SEM ISOLADOR - FORNECIMENTO E INSTALAÇÃO. AF_12/2017 | INEL - INSTALAÇÃO ELÉTRICA/ELETRIFICAÇÃO E ILUMINAÇÃO EXTERNA | M | 1 | 1 | 49.31 | 64.88 | 49.31
Composição Auxiliar | 88247 | SINAPI | AUXILIAR DE ELETRICISTA COM ENCARGOS COMPLEMENTARES | SEDI - SERVIÇOS DIVERSOS | H | 0.033 | 0.033 | 10.6476 | 14.01 | 0.35
Composição Auxiliar | 88264 | SINAPI | ELETRICISTA COM ENCARGOS COMPLEMENTARES | SEDI - SERVIÇOS DIVERSOS | H | 0.0337 | 0.0337 | 13.6344 | 17.94 | 0.46
Insumo | 00000867 | SINAPI | CABO DE COBRE NU 50 MM2 MEIO-DURO | Material | M | 1.1 | 1.1 | 44.0876 | 58.01 | 48.5
13.1.40 | Código | Banco | Descrição | Tipo | Und | Quant. | Quant. | Valor Unit | Valor Unit | Total
Composição | 97597 | SINAPI | SENSOR DE PRESENÇA COM FOTOCÉLULA, FIXAÇÃO EM TETO - FORNECIMENTO E INSTALAÇÃO. AF_02/2020 | INEL - INSTALAÇÃO ELÉTRICA/ELETRIFICAÇÃO E ILUMINAÇÃO EXTERNA | UN | 1 | 1 | 34.85 | 45.86 | 34.85
Composição Auxiliar | 88247 | SINAPI | AUXILIAR DE ELETRICISTA COM ENCARGOS COMPLEMENTARES | SEDI - SERVIÇOS DIVERSOS | H | 0.156 | 0.156 | 10.6476 | 14.01 | 1.66
Composição Auxiliar | 88264 | SINAPI | ELETRICISTA COM ENCARGOS COMPLEMENTARES | SEDI - SERVIÇOS DIVERSOS | H | 0.3758 | 0.3758 | 13.6344 | 17.94 | 5.12
Insumo | 00039394 | SINAPI | SENSOR DE PRESENCA BIVOLT DE TETO COM FOTOCELULA PARA QUALQUER TIPO DE LAMPADA POTENCIA MAXIMA *1000* W, USO INTERNO | Material | UN | 1 | 1 | 28.0668 | 36.93 | 28.07
13.1.41 | Código | Banco | Descrição | Tipo | Und | Quant. | Quant. | Valor Unit | Valor Unit | Total
Composição | 97608 | SINAPI | LUMINÁRIA ARANDELA TIPO TARTARUGA, COM GRADE, DE SOBREPOR, COM 1 LÂMPADA FLUORESCENTE DE 15 W, SEM REATOR - FORNECIMENTO E INSTALAÇÃO. AF_02/2020 | INEL - INSTALAÇÃO ELÉTRICA/ELETRIFICAÇÃO E ILUMINAÇÃO EXTERNA | UN | 1 | 1 | 59.69 | 78.54 | 59.69
Composição Auxiliar | 88247 | SINAPI | AUXILIAR DE ELETRICISTA COM ENCARGOS COMPLEMENTARES | SEDI - SERVIÇOS DIVERSOS | H | 0.229 | 0.229 | 10.6476 | 14.01 | 2.44
Composição Auxiliar | 88264 | SINAPI | ELETRICISTA COM ENCARGOS COMPLEMENTARES | SEDI - SERVIÇOS DIVERSOS | H | 0.5518 | 0.5518 | 13.6344 | 17.94 | 7.52
Insumo | 00038191 | SINAPI | LAMPADA FLUORESCENTE COMPACTA 2U BRANCA 15 W, BASE E27 (127/220 V) | Material | UN | 1 | 1 | 8.1396 | 10.71 | 8.14
Insumo | 00038775 | SINAPI | LUMINARIA TIPO TARTARUGA PARA AREA EXTERNA EM ALUMINIO, COM GRADE, PARA 1 LAMPADA, BASE E27, POTENCIA MAXIMA 40/60 W (NAO INCLUI LAMPADA) | Material | UN | 1 | 1 | 41.5872 | 54.72 | 41.59
13.1.42 | Código | Banco | Descrição | Tipo | Und | Quant. | Quant. | Valor Unit | Valor Unit | Total
Composição | 100619 | SINAPI | POSTE DECORATIVO PARA JARDIM EM AÇO TUBULAR, H = *2,5* M, SEM LUMINÁRIA - FORNECIMENTO E INSTALAÇÃO. AF_11/2019 | INEL - INSTALAÇÃO ELÉTRICA/ELETRIFICAÇÃO E ILUMINAÇÃO EXTERNA | UN | 1 | 1 | 393.95 | 518.36 | 393.95
Composição Auxiliar | 88247 | SINAPI | AUXILIAR DE ELETRICISTA COM ENCARGOS COMPLEMENTARES | SEDI - SERVIÇOS DIVERSOS | H | 1.0575 | 1.0575 | 10.6476 | 14.01 | 11.26
Composição Auxiliar | 88264 | SINAPI | ELETRICISTA COM ENCARGOS COMPLEMENTARES | SEDI - SERVIÇOS DIVERSOS | H | 3.437 | 3.437 | 13.6344 | 17.94 | 46.86
Insumo | 00000863 | SINAPI | CABO DE COBRE NU 35 MM2 MEIO-DURO | Material | M | 2 | 2 | 31.654 | 41.65 | 63.31
Insumo | 00011975 | SINAPI | CHUMBADOR DE ACO, DIAMETRO 5/8", COMPRIMENTO 6", COM PORCA | Material | UN | 4 | 4 | 10.7236 | 14.11 | 42.89
Insumo | 00012388 | SINAPI | POSTE DECORATIVO PARA JARDIM EM ACO TUBULAR, SEM LUMINARIA, H = *2,5* M | Material | UN | 1 | 1 | 229.634 | 302.15 | 229.63
13.1.43 | Código | Banco | Descrição | Tipo | Und | Quant. | Quant. | Valor Unit | Valor Unit | Total
Composição | 101654 | SINAPI | LUMINÁRIA DE LED PARA ILUMINAÇÃO PÚBLICA, DE 33 W ATÉ 50 W - FORNECIMENTO E INSTALAÇÃO. AF_08/2020 | INEL - INSTALAÇÃO ELÉTRICA/ELETRIFICAÇÃO E ILUMINAÇÃO EXTERNA | UN | 1 | 1 | 235.57 | 309.96 | 235.57
Composição Auxiliar | 5928 | SINAPI | GUINDAUTO HIDRÁULICO, CAPACIDADE MÁXIMA DE CARGA 6200 KG, MOMENTO MÁXIMO DE CARGA 11,7 TM, ALCANCE MÁXIMO HORIZONTAL 9,70 M, INCLUSIVE CAMINHÃO TOCO PBT 16.000 KG, POTÊNCIA DE 189 CV - CHP DIURNO. AF_06/2014 | CHOR - CUSTOS HORÁRIOS DE MÁQUINAS E EQUIPAMENTOS | CHP | 0.2388 | 0.2388 | 141.9984 | 186.84 | 33.91
Composição Auxiliar | 88247 | SINAPI | AUXILIAR DE ELETRICISTA COM ENCARGOS COMPLEMENTARES | SEDI - SERVIÇOS DIVERSOS | H | 0.238 | 0.238 | 10.6476 | 14.01 | 2.53
Composição Auxiliar | 88264 | SINAPI | ELETRICISTA COM ENCARGOS COMPLEMENTARES | SEDI - SERVIÇOS DIVERSOS | H | 0.238 | 0.238 | 13.6344 | 17.94 | 3.24
Insumo | 00021127 | SINAPI | FITA ISOLANTE ADESIVA ANTICHAMA, USO ATE 750 V, EM ROLO DE 19 MM X 5 M | Material | UN | 0.014 | 0.014 | 3.6024 | 4.74 | 0.05
Insumo | 00042244 | SINAPI | LUMINARIA DE LED PARA ILUMINACAO PUBLICA, DE 33 W ATE 50 W, INVOLUCRO EM ALUMINIO OU ACO INOX | Material | UN | 1 | 1 | 195.8444 | 257.69 | 195.84
13.1.53 | Código | Banco | Descrição | Tipo | Und | Quant. | Quant. | Valor Unit | Valor Unit | Total
Composição | 92336 | SINAPI | TUBO DE AÇO GALVANIZADO COM COSTURA, CLASSE MÉDIA, CONEXÃO RANHURADA, DN 65 (2 1/2"), INSTALADO EM PRUMADAS - FORNECIMENTO E INSTALAÇÃO. AF_10/2020 | INHI - INSTALAÇÕES HIDROS SANITÁRIAS | M | 1 | 1 | 111.59 | 146.83 | 111.59
Composição Auxiliar | 88248 | SINAPI | AUXILIAR DE ENCANADOR OU BOMBEIRO HIDRÁULICO COM ENCARGOS COMPLEMENTARES | SEDI - SERVIÇOS DIVERSOS | H | 0.3054 | 0.3054 | 10.2676 | 13.51 | 3.14
Composição Auxiliar | 88267 | SINAPI | ENCANADOR OU BOMBEIRO HIDRÁULICO COM ENCARGOS COMPLEMENTARES | SEDI - SERVIÇOS DIVERSOS | H | 0.3051 | 0.3051 | 13.1556 | 17.31 | 4.01
Insumo | 00007701 | SINAPI | TUBO ACO GALVANIZADO COM COSTURA, CLASSE MEDIA, DN 2.1/2", E = *3,65* MM, PESO *6,51* KG/M (NBR 5580) | Material | M | 1.039 | 1.039 | 100.5176 | 132.26 | 104.44
13.2.1 | Código | Banco | Descrição | Tipo | Und | Quant. | Quant. | Valor Unit | Valor Unit | Total
Composição | 100562 | SINAPI | QUADRO DE DISTRIBUICAO PARA TELEFONE N.4, 60X60X12CM EM CHAPA METALICA, DE EMBUTIR, SEM ACESSORIOS, PADRAO TELEBRAS, FORNECIMENTO E INSTALAÇÃO. AF_11/2019 | INES - INSTALAÇÕES ESPECIAIS | UN | 1 | 1 | 209.59 | 275.77 | 209.59
Composição Auxiliar | 87367 | SINAPI | ARGAMASSA TRAÇO 1:1:6 (EM VOLUME DE CIMENTO, CAL E AREIA MÉDIA ÚMIDA) PARA EMBOÇO/MASSA ÚNICA/ASSENTAMENTO DE ALVENARIA DE VEDAÇÃO, PREPARO MANUAL. AF_08/2019 | SEDI - SERVIÇOS DIVERSOS | m³ | 0.0291 | 0.0291 | 395.618 | 520.55 | 11.51
Composição Auxiliar | 88264 | SINAPI | ELETRICISTA COM ENCARGOS COMPLEMENTARES | SEDI - SERVIÇOS DIVERSOS | H | 1.042 | 1.042 | 13.6344 | 17.94 | 14.21
Composição Auxiliar | 88247 | SINAPI | AUXILIAR DE ELETRICISTA COM ENCARGOS COMPLEMENTARES | SEDI - SERVIÇOS DIVERSOS | H | 1.043 | 1.043 | 10.6476 | 14.01 | 11.11
Insumo | 00011253 | SINAPI | CAIXA DE PASSAGEM/ LUZ / TELEFONIA, DE EMBUTIR, EM CHAPA DE ACO GALVANIZADO, DIMENSOES 60 X 60 X *12* CM (PADRAO CONCESSIONARIA LOCAL) | Material | UN | 1 | 1 | 172.7556 | 227.31 | 172.76
13.2.2 | Código | Banco | Descrição | Tipo | Und | Quant. | Quant. | Valor Unit | Valor Unit | Total
Composição | 98267 | SINAPI | CABO TELEFÔNICO CI-50 10 PARES INSTALADO EM ENTRADA DE EDIFICAÇÃO - FORNECIMENTO E INSTALAÇÃO. AF_11/2019 | INES - INSTALAÇÕES ESPECIAIS | M | 1 | 1 | 8.28 | 10.9 | 8.28
Composição Auxiliar | 88264 | SINAPI | ELETRICISTA COM ENCARGOS COMPLEMENTARES | SEDI - SERVIÇOS DIVERSOS | H | 0.0915 | 0.0915 | 13.6344 | 17.94 | 1.25
Composição Auxiliar | 88247 | SINAPI | AUXILIAR DE ELETRICISTA COM ENCARGOS COMPLEMENTARES | SEDI - SERVIÇOS DIVERSOS | H | 0.0915 | 0.0915 | 10.6476 | 14.01 | 0.97
Insumo | 00011919 | SINAPI | CABO TELEFONICO CI 50, 10 PARES, USO INTERNO | Material | M | 1.05 | 1.05 | 5.776 | 7.6 | 6.06
13.3.1 | Código | Banco | Descrição | Tipo | Und | Quant. | Quant. | Valor Unit | Valor Unit | Total
Composição | 91863 | SINAPI | ELETRODUTO RÍGIDO ROSCÁVEL, PVC, DN 25 MM (3/4"), PARA CIRCUITOS TERMINAIS, INSTALADO EM FORRO - FORNECIMENTO E INSTALAÇÃO. AF_12/2015 | INEL - INSTALAÇÃO ELÉTRICA/ELETRIFICAÇÃO E ILUMINAÇÃO EXTERNA | M | 1 | 1 | 6.37 | 8.38 | 6.37
Composição Auxiliar | 91170 | SINAPI | FIXAÇÃO DE TUBOS HORIZONTAIS DE PVC, CPVC OU COBRE DIÂMETROS MENORES OU IGUAIS A 40 MM OU ELETROCALHAS ATÉ 150MM DE LARGURA, COM ABRAÇADEIRA METÁLICA RÍGIDA TIPO D 1/2, FIXADA EM PERFILADO EM LAJE. AF_05/2015 | INHI - INSTALAÇÕES HIDROS SANITÁRIAS | M | 1 | 1 | 1.748 | 2.3 | 1.75
Composição Auxiliar | 88247 | SINAPI | AUXILIAR DE ELETRICISTA COM ENCARGOS COMPLEMENTARES | SEDI - SERVIÇOS DIVERSOS | H | 0.081 | 0.081 | 10.6476 | 14.01 | 0.86
Composição Auxiliar | 88264 | SINAPI | ELETRICISTA COM ENCARGOS COMPLEMENTARES | SEDI - SERVIÇOS DIVERSOS | H | 0.082 | 0.082 | 13.6344 | 17.94 | 1.12
Insumo | 00002674 | SINAPI | ELETRODUTO DE PVC RIGIDO ROSCAVEL DE 3/4 ", SEM LUVA | Material | M | 1.017 | 1.017 | 2.5992 | 3.42 | 2.64
13.3.2 | Código | Banco | Descrição | Tipo | Und | Quant. | Quant. | Valor Unit | Valor Unit | Total
Composição | 91854 | SINAPI | ELETRODUTO FLEXÍVEL CORRUGADO, PVC, DN 25 MM (3/4"), PARA CIRCUITOS TERMINAIS, INSTALADO EM PAREDE - FORNECIMENTO E INSTALAÇÃO. AF_12/2015 | INEL - INSTALAÇÃO ELÉTRICA/ELETRIFICAÇÃO E ILUMINAÇÃO EXTERNA | M | 1 | 1 | 4.88 | 6.42 | 4.88
Composição Auxiliar | 88247 | SINAPI | AUXILIAR DE ELETRICISTA COM ENCARGOS COMPLEMENTARES | SEDI - SERVIÇOS DIVERSOS | H | 0.144 | 0.144 | 10.6476 | 14.01 | 1.53
Composição Auxiliar | 88264 | SINAPI | ELETRICISTA COM ENCARGOS COMPLEMENTARES | SEDI - SERVIÇOS DIVERSOS | H | 0.144 | 0.144 | 13.6344 | 17.94 | 1.96
Insumo | 00002688 | SINAPI | ELETRODUTO PVC FLEXIVEL CORRUGADO, COR AMARELA, DE 25 MM | Material | M | 1.017 | 1.017 | 1.368 | 1.8 | 1.39
13.3.9 | Código | Banco | Descrição | Tipo | Und | Quant. | Quant. | Valor Unit | Valor Unit | Total
Composição | 91914 | SINAPI | CURVA 90 GRAUS PARA ELETRODUTO, PVC, ROSCÁVEL, DN 25 MM (3/4"), PARA CIRCUITOS TERMINAIS, INSTALADA EM PAREDE - FORNECIMENTO E INSTALAÇÃO. AF_12/2015 | INEL - INSTALAÇÃO ELÉTRICA/ELETRIFICAÇÃO E ILUMINAÇÃO EXTERNA | UN | 1 | 1 | 7.74 | 10.18 | 7.74
Composição Auxiliar | 88247 | SINAPI | AUXILIAR DE ELETRICISTA COM ENCARGOS COMPLEMENTARES | SEDI - SERVIÇOS DIVERSOS | H | 0.238 | 0.238 | 10.6476 | 14.01 | 2.53
Composição Auxiliar | 88264 | SINAPI | ELETRICISTA COM ENCARGOS COMPLEMENTARES | SEDI - SERVIÇOS DIVERSOS | H | 0.239 | 0.239 | 13.6344 | 17.94 | 3.26
Insumo | 00001879 | SINAPI | CURVA 90 GRAUS, LONGA, DE PVC RIGIDO ROSCAVEL, DE 3/4", PARA ELETRODUTO | Material | UN | 1 | 1 | 1.9456 | 2.56 | 1.95
13.3.10 | Código | Banco | Descrição | Tipo | Und | Quant. | Quant. | Valor Unit | Valor Unit | Total
Composição | 98297 | SINAPI | CABO ELETRÔNICO CATEGORIA 6, INSTALADO EM EDIFICAÇÃO INSTITUCIONAL - FORNECIMENTO E INSTALAÇÃO. AF_11/2019 | INES - INSTALAÇÕES ESPECIAIS | M | 1 | 1 | 1.59 | 2.09 | 1.59
Composição Auxiliar | 88264 | SINAPI | ELETRICISTA COM ENCARGOS COMPLEMENTARES | SEDI - SERVIÇOS DIVERSOS | H | 0.0045 | 0.0045 | 13.6344 | 17.94 | 0.06
Composição Auxiliar | 88247 | SINAPI | AUXILIAR DE ELETRICISTA COM ENCARGOS COMPLEMENTARES | SEDI - SERVIÇOS DIVERSOS | H | 0.0045 | 0.0045 | 10.6476 | 14.01 | 0.05
Insumo | 00039599 | SINAPI | CABO DE PAR TRANCADO UTP, 4 PARES, CATEGORIA 6 | Material | M | 1.05 | 1.05 | 1.4136 | 1.86 | 1.48
13.3.15 | Código | Banco | Descrição | Tipo | Und | Quant. | Quant. | Valor Unit | Valor Unit | Total
Composição | 98304 | SINAPI | PATCH PANEL 48 PORTAS, CATEGORIA 6 - FORNECIMENTO E INSTALAÇÃO. AF_11/2019 | INES - INSTALAÇÕES ESPECIAIS | UN | 1 | 1 | 654.63 | 861.35 | 654.63
Composição Auxiliar | 88247 | SINAPI | AUXILIAR DE ELETRICISTA COM ENCARGOS COMPLEMENTARES | SEDI - SERVIÇOS DIVERSOS | H | 12.3236 | 12.3236 | 10.6476 | 14.01 | 131.22
Composição Auxiliar | 88264 | SINAPI | ELETRICISTA COM ENCARGOS COMPLEMENTARES | SEDI - SERVIÇOS DIVERSOS | H | 12.3236 | 12.3236 | 13.6344 | 17.94 | 168.02
Insumo | 00039597 | SINAPI | PATCH PANEL, 48 PORTAS, CATEGORIA 6, COM RACKS DE 19" E 2 U DE ALTURA | Material | UN | 1 | 1 | 355.3912 | 467.62 | 355.39
13.4.1 | Código | Banco | Descrição | Tipo | Und | Quant. | Quant. | Valor Unit | Valor Unit | Total
Composição | 89356 | SINAPI | TUBO, PVC, SOLDÁVEL, DN 25MM, INSTALADO EM RAMAL OU SUB-RAMAL DE ÁGUA - FORNECIMENTO E INSTALAÇÃO. AF_12/2014 | INHI - INSTALAÇÕES HIDROS SANITÁRIAS | M | 1 | 1 | 12.13 | 15.96 | 12.13
Composição Auxiliar | 88248 | SINAPI | AUXILIAR DE ENCANADOR OU BOMBEIRO HIDRÁULICO COM ENCARGOS COMPLEMENTARES | SEDI - SERVIÇOS DIVERSOS | H | 0.368 | 0.368 | 10.2676 | 13.51 | 3.78
Composição Auxiliar | 88267 | SINAPI | ENCANADOR OU BOMBEIRO HIDRÁULICO COM ENCARGOS COMPLEMENTARES | SEDI - SERVIÇOS DIVERSOS | H | 0.369 | 0.369 | 13.1556 | 17.31 | 4.85
Insumo | 00038383 | SINAPI | LIXA D'AGUA EM FOLHA, GRAO 100 | Material | UN | 0.123 | 0.123 | 1.5656 | 2.06 | 0.19
Insumo | 00009868 | SINAPI | TUBO PVC, SOLDAVEL, DN 25 MM, AGUA FRIA (NBR-5648) | Material | M | 1.061 | 1.061 | 3.116 | 4.1 | 3.31
13.4.2 | Código | Banco | Descrição | Tipo | Und | Quant. | Quant. | Valor Unit | Valor Unit | Total
Composição | 89357 | SINAPI | TUBO, PVC, SOLDÁVEL, DN 32MM, INSTALADO EM RAMAL OU SUB-RAMAL DE ÁGUA - FORNECIMENTO E INSTALAÇÃO. AF_12/2014 | INHI - INSTALAÇÕES HIDROS SANITÁRIAS | M | 1 | 1 | 17.94 | 23.61 | 17.94
Composição Auxiliar | 88248 | SINAPI | AUXILIAR DE ENCANADOR OU BOMBEIRO HIDRÁULICO COM ENCARGOS COMPLEMENTARES | SEDI - SERVIÇOS DIVERSOS | H | 0.438 | 0.438 | 10.2676 | 13.51 | 4.5
Composição Auxiliar | 88267 | SINAPI | ENCANADOR OU BOMBEIRO HIDRÁULICO COM ENCARGOS COMPLEMENTARES | SEDI - SERVIÇOS DIVERSOS | H | 0.44 | 0.44 | 13.1556 | 17.31 | 5.79
Insumo | 00038383 | SINAPI | LIXA D'AGUA EM FOLHA, GRAO 100 | Material | UN | 0.147 | 0.147 | 1.5656 | 2.06 | 0.23
Insumo | 00009869 | SINAPI | TUBO PVC, SOLDAVEL, DN 32 MM, AGUA FRIA (NBR-5648) | Material | M | 1.061 | 1.061 | 6.992 | 9.2 | 7.42
13.4.3 | Código | Banco | Descrição | Tipo | Und | Quant. | Quant. | Valor Unit | Valor Unit | Total
Composição | 89362 | SINAPI | JOELHO 90 GRAUS, PVC, SOLDÁVEL, DN 25MM, INSTALADO EM RAMAL OU SUB-RAMAL DE ÁGUA - FORNECIMENTO E INSTALAÇÃO. AF_12/2014 | INHI - INSTALAÇÕES HIDROS SANITÁRIAS | UN | 1 | 1 | 4.88 | 6.42 | 4.88
Composição Auxiliar | 88248 | SINAPI | AUXILIAR DE ENCANADOR OU BOMBEIRO HIDRÁULICO COM ENCARGOS COMPLEMENTARES | SEDI - SERVIÇOS DIVERSOS | H | 0.147 | 0.147 | 10.2676 | 13.51 | 1.51
Composição Auxiliar | 88267 | SINAPI | ENCANADOR OU BOMBEIRO HIDRÁULICO COM ENCARGOS COMPLEMENTARES | SEDI - SERVIÇOS DIVERSOS | H | 0.15 | 0.15 | 13.1556 | 17.31 | 1.97
Insumo | 00000122 | SINAPI | ADESIVO PLASTICO PARA PVC, FRASCO COM 850 GR | Material | UN | 0.007 | 0.007 | 49.7724 | 65.49 | 0.35
Insumo | 00003529 | SINAPI | JOELHO PVC, SOLDAVEL, 90 GRAUS, 25 MM, PARA AGUA FRIA PREDIAL | Material | UN | 1 | 1 | 0.6156 | 0.81 | 0.62
Insumo | 00038383 | SINAPI | LIXA D'AGUA EM FOLHA, GRAO 100 | Material | UN | 0.05 | 0.05 | 1.5656 | 2.06 | 0.08
Insumo | 00020083 | SINAPI | SOLUCAO LIMPADORA PARA PVC, FRASCO COM 1000 CM3 | Material | UN | 0.008 | 0.008 | 43.2212 | 56.87 | 0.35
13.4.4 | Código | Banco | Descrição | Tipo | Und | Quant. | Quant. | Valor Unit | Valor Unit | Total
Composição | 89367 | SINAPI | JOELHO 90 GRAUS, PVC, SOLDÁVEL, DN 32MM, INSTALADO EM RAMAL OU SUB-RAMAL DE ÁGUA - FORNECIMENTO E INSTALAÇÃO. AF_12/2014 | INHI - INSTALAÇÕES HIDROS SANITÁRIAS | UN | 1 | 1 | 7.01 | 9.23 | 7.01
Composição Auxiliar | 88248 | SINAPI | AUXILIAR DE ENCANADOR OU BOMBEIRO HIDRÁULICO COM ENCARGOS COMPLEMENTARES | SEDI - SERVIÇOS DIVERSOS | H | 0.176 | 0.176 | 10.2676 | 13.51 | 1.81
Composição Auxiliar | 88267 | SINAPI | ENCANADOR OU BOMBEIRO HIDRÁULICO COM ENCARGOS COMPLEMENTARES | SEDI - SERVIÇOS DIVERSOS | H | 0.179 | 0.179 | 13.1556 | 17.31 | 2.35
Insumo | 00000122 | SINAPI | ADESIVO PLASTICO PARA PVC, FRASCO COM 850 GR | Material | UN | 0.009 | 0.009 | 49.7724 | 65.49 | 0.45
Insumo | 00003536 | SINAPI | JOELHO PVC, SOLDAVEL, 90 GRAUS, 32 MM, PARA AGUA FRIA PREDIAL | Material | UN | 1 | 1 | 1.8316 | 2.41 | 1.83
Insumo | 00038383 | SINAPI | LIXA D'AGUA EM FOLHA, GRAO 100 | Material | UN | 0.06 | 0.06 | 1.5656 | 2.06 | 0.09
Insumo | 00020083 | SINAPI | SOLUCAO LIMPADORA PARA PVC, FRASCO COM 1000 CM3 | Material | UN | 0.011 | 0.011 | 43.2212 | 56.87 | 0.48
13.4.5 | Código | Banco | Descrição | Tipo | Und | Quant. | Quant. | Valor Unit | Valor Unit | Total
Composição | 89412 | SINAPI | JOELHO 90 GRAUS, PVC, SOLDÁVEL, DN 25MM, X 3/4 INSTALADO EM RAMAL DE DISTRIBUIÇÃO DE ÁGUA - FORNECIMENTO E INSTALAÇÃO. AF_12/2014 | INHI - INSTALAÇÕES HIDROS SANITÁRIAS | UN | 1 | 1 | 5.62 | 7.4 | 5.62
Composição Auxiliar | 88248 | SINAPI | AUXILIAR DE ENCANADOR OU BOMBEIRO HIDRÁULICO COM ENCARGOS COMPLEMENTARES | SEDI - SERVIÇOS DIVERSOS | H | 0.087 | 0.087 | 10.2676 | 13.51 | 0.89
Composição Auxiliar | 88267 | SINAPI | ENCANADOR OU BOMBEIRO HIDRÁULICO COM ENCARGOS COMPLEMENTARES | SEDI - SERVIÇOS DIVERSOS | H | 0.09 | 0.09 | 13.1556 | 17.31 | 1.18
Insumo | 00000122 | SINAPI | ADESIVO PLASTICO PARA PVC, FRASCO COM 850 GR | Material | UN | 0.007 | 0.007 | 49.7724 | 65.49 | 0.35
Insumo | 00003522 | SINAPI | JOELHO PVC, SOLDAVEL COM ROSCA, 90 GRAUS, 25 MM X 3/4", PARA AGUA FRIA PREDIAL | Material | UN | 1 | 1 | 2.7968 | 3.68 | 2.8
Insumo | 00038383 | SINAPI | LIXA D'AGUA EM FOLHA, GRAO 100 | Material | UN | 0.03 | 0.03 | 1.5656 | 2.06 | 0.05
Insumo | 00020083 | SINAPI | SOLUCAO LIMPADORA PARA PVC, FRASCO COM 1000 CM3 | Material | UN | 0.008 | 0.008 | 43.2212 | 56.87 | 0.35
13.4.6 | Código | Banco | Descrição | Tipo | Und | Quant. | Quant. | Valor Unit | Valor Unit | Total
Composição | 89395 | SINAPI | TE, PVC, SOLDÁVEL, DN 25MM, INSTALADO EM RAMAL OU SUB-RAMAL DE ÁGUA - FORNECIMENTO E INSTALAÇÃO. AF_12/2014 | INHI - INSTALAÇÕES HIDROS SANITÁRIAS | UN | 1 | 1 | 6.9 | 9.08 | 6.9
Composição Auxiliar | 88248 | SINAPI | AUXILIAR DE ENCANADOR OU BOMBEIRO HIDRÁULICO COM ENCARGOS COMPLEMENTARES | SEDI - SERVIÇOS DIVERSOS | H | 0.199 | 0.199 | 10.2676 | 13.51 | 2.04
Composição Auxiliar | 88267 | SINAPI | ENCANADOR OU BOMBEIRO HIDRÁULICO COM ENCARGOS COMPLEMENTARES | SEDI - SERVIÇOS DIVERSOS | H | 0.2 | 0.2 | 13.1556 | 17.31 | 2.63
Insumo | 00000122 | SINAPI | ADESIVO PLASTICO PARA PVC, FRASCO COM 850 GR | Material | UN | 0.011 | 0.011 | 49.7724 | 65.49 | 0.55
Insumo | 00038383 | SINAPI | LIXA D'AGUA EM FOLHA, GRAO 100 | Material | UN | 0.075 | 0.075 | 1.5656 | 2.06 | 0.12
Insumo | 00020083 | SINAPI | SOLUCAO LIMPADORA PARA PVC, FRASCO COM 1000 CM3 | Material | UN | 0.012 | 0.012 | 43.2212 | 56.87 | 0.52
Insumo | 00007139 | SINAPI | TE SOLDAVEL, PVC, 90 GRAUS, 25 MM, PARA AGUA FRIA PREDIAL (NBR 5648) | Material | UN | 1 | 1 | 1.0412 | 1.37 | 1.04
13.4.7 | Código | Banco | Descrição | Tipo | Und | Quant. | Quant. | Valor Unit | Valor Unit | Total
Composição | 89398 | SINAPI | TE, PVC, SOLDÁVEL, DN 32MM, INSTALADO EM RAMAL OU SUB-RAMAL DE ÁGUA - FORNECIMENTO E INSTALAÇÃO. AF_12/2014 | INHI - INSTALAÇÕES HIDROS SANITÁRIAS | UN | 1 | 1 | 10.59 | 13.93 | 10.59
Composição Auxiliar | 88248 | SINAPI | AUXILIAR DE ENCANADOR OU BOMBEIRO HIDRÁULICO COM ENCARGOS COMPLEMENTARES | SEDI - SERVIÇOS DIVERSOS | H | 0.236 | 0.236 | 10.2676 | 13.51 | 2.42
Composição Auxiliar | 88267 | SINAPI | ENCANADOR OU BOMBEIRO HIDRÁULICO COM ENCARGOS COMPLEMENTARES | SEDI - SERVIÇOS DIVERSOS | H | 0.238 | 0.238 | 13.1556 | 17.31 | 3.13
Insumo | 00000122 | SINAPI | ADESIVO PLASTICO PARA PVC, FRASCO COM 850 GR | Material | UN | 0.014 | 0.014 | 49.7724 | 65.49 | 0.7
Insumo | 00038383 | SINAPI | LIXA D'AGUA EM FOLHA, GRAO 100 | Material | UN | 0.089 | 0.089 | 1.5656 | 2.06 | 0.14
Insumo | 00020083 | SINAPI | SOLUCAO LIMPADORA PARA PVC, FRASCO COM 1000 CM3 | Material | UN | 0.017 | 0.017 | 43.2212 | 56.87 | 0.73
Insumo | 00007140 | SINAPI | TE SOLDAVEL, PVC, 90 GRAUS, 32 MM, PARA AGUA FRIA PREDIAL (NBR 5648) | Material | UN | 1 | 1 | 3.4656 | 4.56 | 3.47
13.4.9 | Código | Banco | Descrição | Tipo | Und | Quant. | Quant. | Valor Unit | Valor Unit | Total
Composição | 89396 | SINAPI | TÊ COM BUCHA DE LATÃO NA BOLSA CENTRAL, PVC, SOLDÁVEL, DN 25MM X 1/2, INSTALADO EM RAMAL OU SUB-RAMAL DE ÁGUA - FORNECIMENTO E INSTALAÇÃO. AF_12/2014 | INHI - INSTALAÇÕES HIDROS SANITÁRIAS | UN | 1 | 1 | 13.24 | 17.42 | 13.24
Composição Auxiliar | 88248 | SINAPI | AUXILIAR DE ENCANADOR OU BOMBEIRO HIDRÁULICO COM ENCARGOS COMPLEMENTARES | SEDI - SERVIÇOS DIVERSOS | H | 0.199 | 0.199 | 10.2676 | 13.51 | 2.04
Composição Auxiliar | 88267 | SINAPI | ENCANADOR OU BOMBEIRO HIDRÁULICO COM ENCARGOS COMPLEMENTARES | SEDI - SERVIÇOS DIVERSOS | H | 0.2 | 0.2 | 13.1556 | 17.31 | 2.63
Insumo | 00000122 | SINAPI | ADESIVO PLASTICO PARA PVC, FRASCO COM 850 GR | Material | UN | 0.011 | 0.011 | 49.7724 | 65.49 | 0.55
Insumo | 00038383 | SINAPI | LIXA D'AGUA EM FOLHA, GRAO 100 | Material | UN | 0.075 | 0.075 | 1.5656 | 2.06 | 0.12
Insumo | 00020083 | SINAPI | SOLUCAO LIMPADORA PARA PVC, FRASCO COM 1000 CM3 | Material | UN | 0.012 | 0.012 | 43.2212 | 56.87 | 0.52
Insumo | 00007137 | SINAPI | TE PVC, SOLDAVEL, COM BUCHA DE LATAO NA BOLSA CENTRAL, 90 GRAUS, 25 MM X 1/2", PARA AGUA FRIA PREDIAL | Material | UN | 1 | 1 | 7.3796 | 9.71 | 7.38
13.4.10 | Código | Banco | Descrição | Tipo | Und | Quant. | Quant. | Valor Unit | Valor Unit | Total
Composição | 89986 | SINAPI | REGISTRO DE GAVETA BRUTO, LATÃO, ROSCÁVEL, 1/2", COM ACABAMENTO E CANOPLA CROMADOS. FORNECIDO E INSTALADO EM RAMAL DE ÁGUA. AF_12/2014 | INHI - INSTALAÇÕES HIDROS SANITÁRIAS | UN | 1 | 1 | 54.54 | 71.76 | 54.54
Composição Auxiliar | 88248 | SINAPI | AUXILIAR DE ENCANADOR OU BOMBEIRO HIDRÁULICO COM ENCARGOS COMPLEMENTARES | SEDI - SERVIÇOS DIVERSOS | H | 0.229 | 0.229 | 10.2676 | 13.51 | 2.35
Composição Auxiliar | 88267 | SINAPI | ENCANADOR OU BOMBEIRO HIDRÁULICO COM ENCARGOS COMPLEMENTARES | SEDI - SERVIÇOS DIVERSOS | H | 0.3 | 0.3 | 13.1556 | 17.31 | 3.95
Insumo | 00003148 | SINAPI | FITA VEDA ROSCA EM ROLOS DE 18 MM X 50 M (L X C) | Material | UN | 0.013 | 0.013 | 10.0852 | 13.27 | 0.13
Insumo | 00006006 | SINAPI | REGISTRO GAVETA COM ACABAMENTO E CANOPLA CROMADOS, SIMPLES, BITOLA 1/2 " (REF 1509) | Material | UN | 1 | 1 | 48.108 | 63.3 | 48.11
13.4.11 | Código | Banco | Descrição | Tipo | Und | Quant. | Quant. | Valor Unit | Valor Unit | Total
Composição | 86885 | SINAPI | ENGATE FLEXÍVEL EM PLÁSTICO BRANCO, 1/2 X 40CM - FORNECIMENTO E INSTALAÇÃO. AF_01/2020 | INHI - INSTALAÇÕES HIDROS SANITÁRIAS | UN | 1 | 1 | 7.96 | 10.47 | 7.96
Composição Auxiliar | 88267 | SINAPI | ENCANADOR OU BOMBEIRO HIDRÁULICO COM ENCARGOS COMPLEMENTARES | SEDI - SERVIÇOS DIVERSOS | H | 0.1515 | 0.1515 | 13.1556 | 17.31 | 1.99
Composição Auxiliar | 88316 | SINAPI | SERVENTE COM ENCARGOS COMPLEMENTARES | SEDI - SERVIÇOS DIVERSOS | H | 0.0481 | 0.0481 | 10.5488 | 13.88 | 0.51
Insumo | 00011681 | SINAPI | ENGATE/RABICHO FLEXIVEL PLASTICO (PVC OU ABS) BRANCO 1/2 " X 40 CM | Material | UN | 1 | 1 | 5.4036 | 7.11 | 5.4
Insumo | 00003146 | SINAPI | FITA VEDA ROSCA EM ROLOS DE 18 MM X 10 M (L X C) | Material | UN | 0.021 | 0.021 | 2.736 | 3.6 | 0.06
13.4.13 | Código | Banco | Descrição | Tipo | Und | Quant. | Quant. | Valor Unit | Valor Unit | Total
Composição | 102609 | SINAPI | CAIXA D´ÁGUA EM POLIETILENO, 2000 LITROS - FORNECIMENTO E INSTALAÇÃO. AF_06/2021 | INHI - INSTALAÇÕES HIDROS SANITÁRIAS | UN | 1 | 1 | 827.89 | 1089.33 | 827.89
Composição Auxiliar | 88248 | SINAPI | AUXILIAR DE ENCANADOR OU BOMBEIRO HIDRÁULICO COM ENCARGOS COMPLEMENTARES | SEDI - SERVIÇOS DIVERSOS | H | 0.268 | 0.268 | 10.2676 | 13.51 | 2.75
Composição Auxiliar | 88267 | SINAPI | ENCANADOR OU BOMBEIRO HIDRÁULICO COM ENCARGOS COMPLEMENTARES | SEDI - SERVIÇOS DIVERSOS | H | 0.2686 | 0.2686 | 13.1556 | 17.31 | 3.53
Insumo | 00034640 | SINAPI | CAIXA D'AGUA EM POLIETILENO 2000 LITROS, COM TAMPA | Material | UN | 1 | 1 | 821.6132 | 1081.07 | 821.61
13.5.1 | Código | Banco | Descrição | Tipo | Und | Quant. | Quant. | Valor Unit | Valor Unit | Total
Composição | 89711 | SINAPI | TUBO PVC, SERIE NORMAL, ESGOTO PREDIAL, DN 40 MM, FORNECIDO E INSTALADO EM RAMAL DE DESCARGA OU RAMAL DE ESGOTO SANITÁRIO. AF_12/2014 | INHI - INSTALAÇÕES HIDROS SANITÁRIAS | M | 1 | 1 | 11.19 | 14.73 | 11.19
Composição Auxiliar | 88248 | SINAPI | AUXILIAR DE ENCANADOR OU BOMBEIRO HIDRÁULICO COM ENCARGOS COMPLEMENTARES | SEDI - SERVIÇOS DIVERSOS | H | 0.298 | 0.298 | 10.2676 | 13.51 | 3.06
Composição Auxiliar | 88267 | SINAPI | ENCANADOR OU BOMBEIRO HIDRÁULICO COM ENCARGOS COMPLEMENTARES | SEDI - SERVIÇOS DIVERSOS | H | 0.3 | 0.3 | 13.1556 | 17.31 | 3.95
Insumo | 00038383 | SINAPI | LIXA D'AGUA EM FOLHA, GRAO 100 | Material | UN | 0.1 | 0.1 | 1.5656 | 2.06 | 0.16
Insumo | 00009835 | SINAPI | TUBO PVC SERIE NORMAL, DN 40 MM, PARA ESGOTO PREDIAL (NBR 5688) | Material | M | 1.05 | 1.05 | 3.8304 | 5.04 | 4.02
13.5.2 | Código | Banco | Descrição | Tipo | Und | Quant. | Quant. | Valor Unit | Valor Unit | Total
Composição | 89712 | SINAPI | TUBO PVC, SERIE NORMAL, ESGOTO PREDIAL, DN 50 MM, FORNECIDO E INSTALADO EM RAMAL DE DESCARGA OU RAMAL DE ESGOTO SANITÁRIO. AF_12/2014 | INHI - INSTALAÇÕES HIDROS SANITÁRIAS | M | 1 | 1 | 17.16 | 22.58 | 17.16
Composição Auxiliar | 88248 | SINAPI | AUXILIAR DE ENCANADOR OU BOMBEIRO HIDRÁULICO COM ENCARGOS COMPLEMENTARES | SEDI - SERVIÇOS DIVERSOS | H | 0.3765 | 0.3765 | 10.2676 | 13.51 | 3.87
Composição Auxiliar | 88267 | SINAPI | ENCANADOR OU BOMBEIRO HIDRÁULICO COM ENCARGOS COMPLEMENTARES | SEDI - SERVIÇOS DIVERSOS | H | 0.38 | 0.38 | 13.1556 | 17.31 | 5
Insumo | 00000122 | SINAPI | ADESIVO PLASTICO PARA PVC, FRASCO COM 850 GR | Material | UN | 0.0108 | 0.0108 | 49.7724 | 65.49 | 0.54
Insumo | 00038383 | SINAPI | LIXA D'AGUA EM FOLHA, GRAO 100 | Material | UN | 0.127 | 0.127 | 1.5656 | 2.06 | 0.2
Insumo | 00020083 | SINAPI | SOLUCAO LIMPADORA PARA PVC, FRASCO COM 1000 CM3 | Material | UN | 0.0163 | 0.0163 | 43.2212 | 56.87 | 0.7
Insumo | 00009838 | SINAPI | TUBO PVC SERIE NORMAL, DN 50 MM, PARA ESGOTO PREDIAL (NBR 5688) | Material | M | 1.05 | 1.05 | 6.5208 | 8.58 | 6.85
13.5.3 | Código | Banco | Descrição | Tipo | Und | Quant. | Quant. | Valor Unit | Valor Unit | Total
Composição | 89714 | SINAPI | TUBO PVC, SERIE NORMAL, ESGOTO PREDIAL, DN 100 MM, FORNECIDO E INSTALADO EM RAMAL DE DESCARGA OU RAMAL DE ESGOTO SANITÁRIO. AF_12/2014 | INHI - INSTALAÇÕES HIDROS SANITÁRIAS | M | 1 | 1 | 33.21 | 43.7 | 33.21
Composição Auxiliar | 88248 | SINAPI | AUXILIAR DE ENCANADOR OU BOMBEIRO HIDRÁULICO COM ENCARGOS COMPLEMENTARES | SEDI - SERVIÇOS DIVERSOS | H | 0.735 | 0.735 | 10.2676 | 13.51 | 7.55
Composição Auxiliar | 88267 | SINAPI | ENCANADOR OU BOMBEIRO HIDRÁULICO COM ENCARGOS COMPLEMENTARES | SEDI - SERVIÇOS DIVERSOS | H | 0.74 | 0.74 | 13.1556 | 17.31 | 9.74
Insumo | 00000122 | SINAPI | ADESIVO PLASTICO PARA PVC, FRASCO COM 850 GR | Material | UN | 0.0363 | 0.0363 | 49.7724 | 65.49 | 1.81
Insumo | 00038383 | SINAPI | LIXA D'AGUA EM FOLHA, GRAO 100 | Material | UN | 0.247 | 0.247 | 1.5656 | 2.06 | 0.39
Insumo | 00020083 | SINAPI | SOLUCAO LIMPADORA PARA PVC, FRASCO COM 1000 CM3 | Material | UN | 0.0593 | 0.0593 | 43.2212 | 56.87 | 2.56
Insumo | 00009836 | SINAPI | TUBO PVC SERIE NORMAL, DN 100 MM, PARA ESGOTO PREDIAL (NBR 5688) | Material | M | 1.05 | 1.05 | 10.6248 | 13.98 | 11.16
13.5.4 | Código | Banco | Descrição | Tipo | Und | Quant. | Quant. | Valor Unit | Valor Unit | Total
Composição | 89726 | SINAPI | JOELHO 45 GRAUS, PVC, SERIE NORMAL, ESGOTO PREDIAL, DN 40 MM, JUNTA SOLDÁVEL, FORNECIDO E INSTALADO EM RAMAL DE DESCARGA OU RAMAL DE ESGOTO SANITÁRIO. AF_12/2014 | INHI - INSTALAÇÕES HIDROS SANITÁRIAS | UN | 1 | 1 | 4.26 | 5.61 | 4.26
Composição Auxiliar | 88248 | SINAPI | AUXILIAR DE ENCANADOR OU BOMBEIRO HIDRÁULICO COM ENCARGOS COMPLEMENTARES | SEDI - SERVIÇOS DIVERSOS | H | 0.098 | 0.098 | 10.2676 | 13.51 | 1.01
Composição Auxiliar | 88267 | SINAPI | ENCANADOR OU BOMBEIRO HIDRÁULICO COM ENCARGOS COMPLEMENTARES | SEDI - SERVIÇOS DIVERSOS | H | 0.1 | 0.1 | 13.1556 | 17.31 | 1.32
Insumo | 00000122 | SINAPI | ADESIVO PLASTICO PARA PVC, FRASCO COM 850 GR | Material | UN | 0.0099 | 0.0099 | 49.7724 | 65.49 | 0.49
Insumo | 00003516 | SINAPI | JOELHO PVC, SOLDAVEL, BB, 45 GRAUS, DN 40 MM, PARA ESGOTO PREDIAL | Material | UN | 1 | 1 | 0.76 | 1 | 0.76
Insumo | 00038383 | SINAPI | LIXA D'AGUA EM FOLHA, GRAO 100 | Material | UN | 0.021 | 0.021 | 1.5656 | 2.06 | 0.03
Insumo | 00020083 | SINAPI | SOLUCAO LIMPADORA PARA PVC, FRASCO COM 1000 CM3 | Material | UN | 0.015 | 0.015 | 43.2212 | 56.87 | 0.65
13.5.5 | Código | Banco | Descrição | Tipo | Und | Quant. | Quant. | Valor Unit | Valor Unit | Total
Composição | 89732 | SINAPI | JOELHO 45 GRAUS, PVC, SERIE NORMAL, ESGOTO PREDIAL, DN 50 MM, JUNTA ELÁSTICA, FORNECIDO E INSTALADO EM RAMAL DE DESCARGA OU RAMAL DE ESGOTO SANITÁRIO. AF_12/2014 | INHI - INSTALAÇÕES HIDROS SANITÁRIAS | UN | 1 | 1 | 7.15 | 9.41 | 7.15
Composição Auxiliar | 88248 | SINAPI | AUXILIAR DE ENCANADOR OU BOMBEIRO HIDRÁULICO COM ENCARGOS COMPLEMENTARES | SEDI - SERVIÇOS DIVERSOS | H | 0.13 | 0.13 | 10.2676 | 13.51 | 1.33
Composição Auxiliar | 88267 | SINAPI | ENCANADOR OU BOMBEIRO HIDRÁULICO COM ENCARGOS COMPLEMENTARES | SEDI - SERVIÇOS DIVERSOS | H | 0.13 | 0.13 | 13.1556 | 17.31 | 1.71
Insumo | 00000296 | SINAPI | ANEL BORRACHA PARA TUBO ESGOTO PREDIAL DN 50 MM (NBR 5688) | Material | UN | 1 | 1 | 1.482 | 1.95 | 1.48
Insumo | 00003518 | SINAPI | JOELHO PVC, SOLDAVEL, PB, 45 GRAUS, DN 50 MM, PARA ESGOTO PREDIAL | Material | UN | 1 | 1 | 2.2724 | 2.99 | 2.27
Insumo | 00020078 | SINAPI | PASTA LUBRIFICANTE PARA TUBOS E CONEXOES COM JUNTA ELASTICA (USO EM PVC, ACO, POLIETILENO E OUTROS) ( DE *400* G) | Material | UN | 0.02 | 0.02 | 18.2248 | 23.98 | 0.36
13.5.6 | Código | Banco | Descrição | Tipo | Und | Quant. | Quant. | Valor Unit | Valor Unit | Total
Composição | 89724 | SINAPI | JOELHO 90 GRAUS, PVC, SERIE NORMAL, ESGOTO PREDIAL, DN 40 MM, JUNTA SOLDÁVEL, FORNECIDO E INSTALADO EM RAMAL DE DESCARGA OU RAMAL DE ESGOTO SANITÁRIO. AF_12/2014 | INHI - INSTALAÇÕES HIDROS SANITÁRIAS | UN | 1 | 1 | 6.16 | 8.1 | 6.16
Composição Auxiliar | 88248 | SINAPI | AUXILIAR DE ENCANADOR OU BOMBEIRO HIDRÁULICO COM ENCARGOS COMPLEMENTARES | SEDI - SERVIÇOS DIVERSOS | H | 0.099 | 0.099 | 10.2676 | 13.51 | 1.02
Composição Auxiliar | 88267 | SINAPI | ENCANADOR OU BOMBEIRO HIDRÁULICO COM ENCARGOS COMPLEMENTARES | SEDI - SERVIÇOS DIVERSOS | H | 0.1 | 0.1 | 13.1556 | 17.31 | 1.32
Insumo | 00000122 | SINAPI | ADESIVO PLASTICO PARA PVC, FRASCO COM 850 GR | Material | UN | 0.0099 | 0.0099 | 49.7724 | 65.49 | 0.49
Insumo | 00003517 | SINAPI | JOELHO PVC, SOLDAVEL, BB, 90 GRAUS, DN 40 MM, PARA ESGOTO PREDIAL | Material | UN | 1 | 1 | 2.6524 | 3.49 | 2.65
Insumo | 00038383 | SINAPI | LIXA D'AGUA EM FOLHA, GRAO 100 | Material | UN | 0.021 | 0.021 | 1.5656 | 2.06 | 0.03
Insumo | 00020083 | SINAPI | SOLUCAO LIMPADORA PARA PVC, FRASCO COM 1000 CM3 | Material | UN | 0.015 | 0.015 | 43.2212 | 56.87 | 0.65
13.5.7 | Código | Banco | Descrição | Tipo | Und | Quant. | Quant. | Valor Unit | Valor Unit | Total
Composição | 89731 | SINAPI | JOELHO 90 GRAUS, PVC, SERIE NORMAL, ESGOTO PREDIAL, DN 50 MM, JUNTA ELÁSTICA, FORNECIDO E INSTALADO EM RAMAL DE DESCARGA OU RAMAL DE ESGOTO SANITÁRIO. AF_12/2014 | INHI - INSTALAÇÕES HIDROS SANITÁRIAS | UN | 1 | 1 | 6.7 | 8.82 | 6.7
Composição Auxiliar | 88248 | SINAPI | AUXILIAR DE ENCANADOR OU BOMBEIRO HIDRÁULICO COM ENCARGOS COMPLEMENTARES | SEDI - SERVIÇOS DIVERSOS | H | 0.13 | 0.13 | 10.2676 | 13.51 | 1.33
Composição Auxiliar | 88267 | SINAPI | ENCANADOR OU BOMBEIRO HIDRÁULICO COM ENCARGOS COMPLEMENTARES | SEDI - SERVIÇOS DIVERSOS | H | 0.13 | 0.13 | 13.1556 | 17.31 | 1.71
Insumo | 00000296 | SINAPI | ANEL BORRACHA PARA TUBO ESGOTO PREDIAL DN 50 MM (NBR 5688) | Material | UN | 1 | 1 | 1.482 | 1.95 | 1.48
Insumo | 00003526 | SINAPI | JOELHO PVC, SOLDAVEL, PB, 90 GRAUS, DN 50 MM, PARA ESGOTO PREDIAL | Material | UN | 1 | 1 | 1.824 | 2.4 | 1.82
Insumo | 00020078 | SINAPI | PASTA LUBRIFICANTE PARA TUBOS E CONEXOES COM JUNTA ELASTICA (USO EM PVC, ACO, POLIETILENO E OUTROS) ( DE *400* G) | Material | UN | 0.02 | 0.02 | 18.2248 | 23.98 | 0.36
13.5.8 | Código | Banco | Descrição | Tipo | Und | Quant. | Quant. | Valor Unit | Valor Unit | Total
Composição | 89744 | SINAPI | JOELHO 90 GRAUS, PVC, SERIE NORMAL, ESGOTO PREDIAL, DN 100 MM, JUNTA ELÁSTICA, FORNECIDO E INSTALADO EM RAMAL DE DESCARGA OU RAMAL DE ESGOTO SANITÁRIO. AF_12/2014 | INHI - INSTALAÇÕES HIDROS SANITÁRIAS | UN | 1 | 1 | 15.35 | 20.2 | 15.35
Composição Auxiliar | 88248 | SINAPI | AUXILIAR DE ENCANADOR OU BOMBEIRO HIDRÁULICO COM ENCARGOS COMPLEMENTARES | SEDI - SERVIÇOS DIVERSOS | H | 0.248 | 0.248 | 10.2676 | 13.51 | 2.55
Composição Auxiliar | 88267 | SINAPI | ENCANADOR OU BOMBEIRO HIDRÁULICO COM ENCARGOS COMPLEMENTARES | SEDI - SERVIÇOS DIVERSOS | H | 0.25 | 0.25 | 13.1556 | 17.31 | 3.29
Insumo | 00000301 | SINAPI | ANEL BORRACHA PARA TUBO ESGOTO PREDIAL, DN 100 MM (NBR 5688) | Material | UN | 1 | 1 | 2.6296 | 3.46 | 2.63
Insumo | 00003520 | SINAPI | JOELHO PVC, SOLDAVEL, PB, 90 GRAUS, DN 100 MM, PARA ESGOTO PREDIAL | Material | UN | 1 | 1 | 6.042 | 7.95 | 6.04
Insumo | 00020078 | SINAPI | PASTA LUBRIFICANTE PARA TUBOS E CONEXOES COM JUNTA ELASTICA (USO EM PVC, ACO, POLIETILENO E OUTROS) ( DE *400* G) | Material | UN | 0.046 | 0.046 | 18.2248 | 23.98 | 0.84
13.5.9 | Código | Banco | Descrição | Tipo | Und | Quant. | Quant. | Valor Unit | Valor Unit | Total
Composição | 89778 | SINAPI | LUVA SIMPLES, PVC, SERIE NORMAL, ESGOTO PREDIAL, DN 100 MM, JUNTA ELÁSTICA, FORNECIDO E INSTALADO EM RAMAL DE DESCARGA OU RAMAL DE ESGOTO SANITÁRIO. AF_12/2014 | INHI - INSTALAÇÕES HIDROS SANITÁRIAS | UN | 1 | 1 | 12.05 | 15.85 | 12.05
Composição Auxiliar | 88248 | SINAPI | AUXILIAR DE ENCANADOR OU BOMBEIRO HIDRÁULICO COM ENCARGOS COMPLEMENTARES | SEDI - SERVIÇOS DIVERSOS | H | 0.1685 | 0.1685 | 10.2676 | 13.51 | 1.73
Composição Auxiliar | 88267 | SINAPI | ENCANADOR OU BOMBEIRO HIDRÁULICO COM ENCARGOS COMPLEMENTARES | SEDI - SERVIÇOS DIVERSOS | H | 0.17 | 0.17 | 13.1556 | 17.31 | 2.24
Insumo | 00000301 | SINAPI | ANEL BORRACHA PARA TUBO ESGOTO PREDIAL, DN 100 MM (NBR 5688) | Material | UN | 1 | 1 | 2.6296 | 3.46 | 2.63
Insumo | 00003899 | SINAPI | LUVA SIMPLES, PVC, SOLDAVEL, DN 100 MM, SERIE NORMAL, PARA ESGOTO PREDIAL | Material | UN | 1 | 1 | 4.6056 | 6.06 | 4.61
Insumo | 00020078 | SINAPI | PASTA LUBRIFICANTE PARA TUBOS E CONEXOES COM JUNTA ELASTICA (USO EM PVC, ACO, POLIETILENO E OUTROS) ( DE *400* G) | Material | UN | 0.046 | 0.046 | 18.2248 | 23.98 | 0.84
13.5.10 | Código | Banco | Descrição | Tipo | Und | Quant. | Quant. | Valor Unit | Valor Unit | Total
Composição | 89482 | SINAPI | CAIXA SIFONADA, PVC, DN 100 X 100 X 50 MM, FORNECIDA E INSTALADA EM RAMAIS DE ENCAMINHAMENTO DE ÁGUA PLUVIAL. AF_12/2014 | INHI - INSTALAÇÕES HIDROS SANITÁRIAS | UN | 1 | 1 | 14.31 | 18.83 | 14.31
Composição Auxiliar | 88248 | SINAPI | AUXILIAR DE ENCANADOR OU BOMBEIRO HIDRÁULICO COM ENCARGOS COMPLEMENTARES | SEDI - SERVIÇOS DIVERSOS | H | 0.131 | 0.131 | 10.2676 | 13.51 | 1.35
Composição Auxiliar | 88267 | SINAPI | ENCANADOR OU BOMBEIRO HIDRÁULICO COM ENCARGOS COMPLEMENTARES | SEDI - SERVIÇOS DIVERSOS | H | 0.135 | 0.135 | 13.1556 | 17.31 | 1.78
Insumo | 00000122 | SINAPI | ADESIVO PLASTICO PARA PVC, FRASCO COM 850 GR | Material | UN | 0.0148 | 0.0148 | 49.7724 | 65.49 | 0.74
Insumo | 00020085 | SINAPI | ANEL BORRACHA, DN 50 MM, PARA TUBO SERIE REFORCADA ESGOTO PREDIAL | Material | UN | 1 | 1 | 1.3224 | 1.74 | 1.32
Insumo | 00005103 | SINAPI | CAIXA SIFONADA PVC, 100 X 100 X 50 MM, COM GRELHA REDONDA BRANCA | Material | UN | 1 | 1 | 7.7292 | 10.17 | 7.73
Insumo | 00038383 | SINAPI | LIXA D'AGUA EM FOLHA, GRAO 100 | Material | UN | 0.0365 | 0.0365 | 1.5656 | 2.06 | 0.06
Insumo | 00020078 | SINAPI | PASTA LUBRIFICANTE PARA TUBOS E CONEXOES COM JUNTA ELASTICA (USO EM PVC, ACO, POLIETILENO E OUTROS) ( DE *400* G) | Material | UN | 0.02 | 0.02 | 18.2248 | 23.98 | 0.36
Insumo | 00020083 | SINAPI | SOLUCAO LIMPADORA PARA PVC, FRASCO COM 1000 CM3 | Material | UN | 0.0225 | 0.0225 | 43.2212 | 56.87 | 0.97
13.5.11 | Código | Banco | Descrição | Tipo | Und | Quant. | Quant. | Valor Unit | Valor Unit | Total
Composição | 86882 | SINAPI | SIFÃO DO TIPO GARRAFA/COPO EM PVC 1.1/4 X 1.1/2 - FORNECIMENTO E INSTALAÇÃO. AF_01/2020 | INHI - INSTALAÇÕES HIDROS SANITÁRIAS | UN | 1 | 1 | 14.22 | 18.71 | 14.22
Composição Auxiliar | 88267 | SINAPI | ENCANADOR OU BOMBEIRO HIDRÁULICO COM ENCARGOS COMPLEMENTARES | SEDI - SERVIÇOS DIVERSOS | H | 0.1356 | 0.1356 | 13.1556 | 17.31 | 1.78
Composição Auxiliar | 88316 | SINAPI | SERVENTE COM ENCARGOS COMPLEMENTARES | SEDI - SERVIÇOS DIVERSOS | H | 0.0427 | 0.0427 | 10.5488 | 13.88 | 0.45
Insumo | 00003146 | SINAPI | FITA VEDA ROSCA EM ROLOS DE 18 MM X 10 M (L X C) | Material | UN | 0.042 | 0.042 | 2.736 | 3.6 | 0.11
Insumo | 00006146 | SINAPI | SIFAO PLASTICO TIPO COPO PARA TANQUE, 1.1/4 X 1.1/2 " | Material | UN | 1 | 1 | 11.8788 | 15.63 | 11.88
13.5.12 | Código | Banco | Descrição | Tipo | Und | Quant. | Quant. | Valor Unit | Valor Unit | Total
Composição | 97975 | SINAPI | POÇO DE INSPEÇÃO CIRCULAR PARA ESGOTO, EM CONCRETO PRÉ-MOLDADO, DIÂMETRO INTERNO = 0,6 M, PROFUNDIDADE = 1,5 M, EXCLUINDO TAMPÃO. AF_12/2020 | DROP - DRENAGEM/OBRAS DE CONTENÇÃO / POÇOS DE VISITA E CAIXAS | UN | 1 | 1 | 272.48 | 358.52 | 272.48
Composição Auxiliar | 5678 | SINAPI | RETROESCAVADEIRA SOBRE RODAS COM CARREGADEIRA, TRAÇÃO 4X4, POTÊNCIA LÍQ. 88 HP, CAÇAMBA CARREG. CAP. MÍN. 1 M3, CAÇAMBA RETRO CAP. 0,26 M3, PESO OPERACIONAL MÍN. 6.674 KG, PROFUNDIDADE ESCAVAÇÃO MÁX. 4,37 M - CHP DIURNO. AF_06/2014 | CHOR - CUSTOS HORÁRIOS DE MÁQUINAS E EQUIPAMENTOS | CHP | 0.1177 | 0.1177 | 80.7804 | 106.29 | 9.51
Composição Auxiliar | 5679 | SINAPI | RETROESCAVADEIRA SOBRE RODAS COM CARREGADEIRA, TRAÇÃO 4X4, POTÊNCIA LÍQ. 88 HP, CAÇAMBA CARREG. CAP. MÍN. 1 M3, CAÇAMBA RETRO CAP. 0,26 M3, PESO OPERACIONAL MÍN. 6.674 KG, PROFUNDIDADE ESCAVAÇÃO MÁX. 4,37 M - CHI DIURNO. AF_06/2014 | CHOR - CUSTOS HORÁRIOS DE MÁQUINAS E EQUIPAMENTOS | CHI | 0.2398 | 0.2398 | 32.5432 | 42.82 | 7.8
Composição Auxiliar | 97738 | SINAPI | PEÇA CIRCULAR PRÉ-MOLDADA, VOLUME DE CONCRETO DE 10 A 30 LITROS, TAXA DE FIBRA DE POLIPROPILENO APROXIMADA DE 6 KG/M³. AF_01/2018_P | FUES - FUNDAÇÕES E ESTRUTURAS | m³ | 0.0221 | 0.0221 | 2614.59 | 3440.25 | 57.78
Composição Auxiliar | 101625 | SINAPI | PREPARO DE FUNDO DE VALA COM LARGURA MAIOR OU IGUAL A 1,5 M E MENOR QUE 2,5 M, COM CAMADA DE AREIA, LANÇAMENTO MECANIZADO. AF_08/2020 | MOVT - MOVIMENTO DE TERRA | m³ | 0.2535 | 0.2535 | 74.4344 | 97.94 | 18.87
Composição Auxiliar | 100475 | SINAPI | ARGAMASSA TRAÇO 1:3 (EM VOLUME DE CIMENTO E AREIA MÉDIA ÚMIDA) COM ADIÇÃO DE IMPERMEABILIZANTE, PREPARO MECÂNICO COM BETONEIRA 400 L. AF_08/2019 | SEDI - SERVIÇOS DIVERSOS | m³ | 0.0339 | 0.0339 | 461.8292 | 607.67 | 15.66
Composição Auxiliar | 88309 | SINAPI | PEDREIRO COM ENCARGOS COMPLEMENTARES | SEDI - SERVIÇOS DIVERSOS | H | 0.685 | 0.685 | 13.5204 | 17.79 | 9.26
Composição Auxiliar | 88316 | SINAPI | SERVENTE COM ENCARGOS COMPLEMENTARES | SEDI - SERVIÇOS DIVERSOS | H | 0.54 | 0.54 | 10.5488 | 13.88 | 5.7
Insumo | 00043441 | SINAPI | ANEL EM CONCRETO ARMADO, LISO, PARA POCOS DE INSPECAO, COM FUNDO, DIAMETRO INTERNO DE 0,60 M E ALTURA DE 0,50 M | Material | UN | 1 | 1 | 96.9304 | 127.54 | 96.93
Insumo | 00043423 | SINAPI | ANEL EM CONCRETO ARMADO, LISO, PARA POCOS DE INSPECAO, SEM FUNDO, DIAMETRO INTERNO DE 0,60 M E ALTURA DE 0,20 M | Material | UN | 1 | 1 | 45.2352 | 59.52 | 45.24
Insumo | 00007258 | SINAPI | TIJOLO CERAMICO MACICO COMUM *5 X 10 X 20* CM (L X A X C) | Material | UN | 11.7802 | 11.7802 | 0.4864 | 0.64 | 5.73
13.7.1 | Código | Banco | Descrição | Tipo | Und | Quant. | Quant. | Valor Unit | Valor Unit | Total
Composição | 101908 | SINAPI | EXTINTOR DE INCÊNDIO PORTÁTIL COM CARGA DE PQS DE 4 KG, CLASSE BC - FORNECIMENTO E INSTALAÇÃO. AF_10/2020_P | INES - INSTALAÇÕES ESPECIAIS | UN | 1 | 1 | 142.01 | 186.85 | 142.01
Composição Auxiliar | 88248 | SINAPI | AUXILIAR DE ENCANADOR OU BOMBEIRO HIDRÁULICO COM ENCARGOS COMPLEMENTARES | SEDI - SERVIÇOS DIVERSOS | H | 0.457 | 0.457 | 10.2676 | 13.51 | 4.69
Composição Auxiliar | 88267 | SINAPI | ENCANADOR OU BOMBEIRO HIDRÁULICO COM ENCARGOS COMPLEMENTARES | SEDI - SERVIÇOS DIVERSOS | H | 0.4572 | 0.4572 | 13.1556 | 17.31 | 6.01
Insumo | 00004350 | SINAPI | BUCHA DE NYLON, DIAMETRO DO FURO 8 MM, COMPRIMENTO 40 MM, COM PARAFUSO DE ROSCA SOBERBA, CABECA CHATA, FENDA SIMPLES, 4,8 X 50 MM | Material | UN | 2 | 2 | 0.2888 | 0.38 | 0.58
Insumo | 00010891 | SINAPI | EXTINTOR DE INCENDIO PORTATIL COM CARGA DE PO QUIMICO SECO (PQS) DE 4 KG, CLASSE BC | Material | UN | 1 | 1 | 130.7276 | 172.01 | 130.73
13.7.2 | Código | Banco | Descrição | Tipo | Und | Quant. | Quant. | Valor Unit | Valor Unit | Total
Composição | 102501 | SINAPI | PINTURA DE FAIXA DE PEDESTRE OU ZEBRADA COM TINTA ACRÍLICA, E = 30 CM, APLICAÇÃO MANUAL. AF_05/2021 | PINT - PINTURAS | m² | 1 | 1 | 12.02 | 15.81 | 12.02
Composição Auxiliar | 88316 | SINAPI | SERVENTE COM ENCARGOS COMPLEMENTARES | SEDI - SERVIÇOS DIVERSOS | H | 0.18 | 0.18 | 10.5488 | 13.88 | 1.9
Composição Auxiliar | 88310 | SINAPI | PINTOR COM ENCARGOS COMPLEMENTARES | SEDI - SERVIÇOS DIVERSOS | H | 0.431 | 0.431 | 14.288 | 18.8 | 6.16
Insumo | 00012815 | SINAPI | FITA CREPE ROLO DE 25 MM X 50 M | Material | UN | 0.012 | 0.012 | 6.4296 | 8.46 | 0.08
Insumo | 00007348 | SINAPI | TINTA ACRILICA PREMIUM PARA PISO | Material | L | 0.427 | 0.427 | 9.0896 | 11.96 | 3.88
13.8.4 | Código | Banco | Descrição | Tipo | Und | Quant. | Quant. | Valor Unit | Valor Unit | Total
Composição | 86888 | SINAPI | VASO SANITÁRIO SIFONADO COM CAIXA ACOPLADA LOUÇA BRANCA - FORNECIMENTO E INSTALAÇÃO. AF_01/2020 | INHI - INSTALAÇÕES HIDROS SANITÁRIAS | UN | 1 | 1 | 326.56 | 429.68 | 326.56
Composição Auxiliar | 88267 | SINAPI | ENCANADOR OU BOMBEIRO HIDRÁULICO COM ENCARGOS COMPLEMENTARES | SEDI - SERVIÇOS DIVERSOS | H | 0.779 | 0.779 | 13.1556 | 17.31 | 10.25
Composição Auxiliar | 88316 | SINAPI | SERVENTE COM ENCARGOS COMPLEMENTARES | SEDI - SERVIÇOS DIVERSOS | H | 0.437 | 0.437 | 10.5488 | 13.88 | 4.61
Insumo | 00010422 | SINAPI | BACIA SANITARIA (VASO) COM CAIXA ACOPLADA, DE LOUCA BRANCA | Material | UN | 1 | 1 | 285.2356 | 375.31 | 285.24
Insumo | 00004384 | SINAPI | PARAFUSO NIQUELADO COM ACABAMENTO CROMADO PARA FIXAR PECA SANITARIA, INCLUI PORCA CEGA, ARRUELA E BUCHA DE NYLON TAMANHO S-10 | Material | UN | 2 | 2 | 10.26 | 13.5 | 20.52
Insumo | 00037329 | SINAPI | REJUNTE EPOXI, QUALQUER COR | Material | KG | 0.0881 | 0.0881 | 53.5724 | 70.49 | 4.72
Insumo | 00006138 | SINAPI | VEDACAO PVC, 100 MM, PARA SAIDA VASO SANITARIO | Material | UN | 1 | 1 | 1.216 | 1.6 | 1.22
13.8.6 | Código | Banco | Descrição | Tipo | Und | Quant. | Quant. | Valor Unit | Valor Unit | Total
Composição | 95544 | SINAPI | PAPELEIRA DE PAREDE EM METAL CROMADO SEM TAMPA, INCLUSO FIXAÇÃO. AF_01/2020 | INHI - INSTALAÇÕES HIDROS SANITÁRIAS | UN | 1 | 1 | 45.67 | 60.09 | 45.67
Composição Auxiliar | 88267 | SINAPI | ENCANADOR OU BOMBEIRO HIDRÁULICO COM ENCARGOS COMPLEMENTARES | SEDI - SERVIÇOS DIVERSOS | H | 0.3162 | 0.3162 | 13.1556 | 17.31 | 4.16
Composição Auxiliar | 88316 | SINAPI | SERVENTE COM ENCARGOS COMPLEMENTARES | SEDI - SERVIÇOS DIVERSOS | H | 0.0996 | 0.0996 | 10.5488 | 13.88 | 1.05
Insumo | 00011703 | SINAPI | PAPELEIRA DE PAREDE EM METAL CROMADO SEM TAMPA | Material | UN | 1 | 1 | 40.4624 | 53.24 | 40.46
13.8.8 | Código | Banco | Descrição | Tipo | Und | Quant. | Quant. | Valor Unit | Valor Unit | Total
Composição | 95543 | SINAPI | PORTA TOALHA BANHO EM METAL CROMADO, TIPO BARRA, INCLUSO FIXAÇÃO. AF_01/2020 | INHI - INSTALAÇÕES HIDROS SANITÁRIAS | UN | 1 | 1 | 58.55 | 77.04 | 58.55
Composição Auxiliar | 88267 | SINAPI | ENCANADOR OU BOMBEIRO HIDRÁULICO COM ENCARGOS COMPLEMENTARES | SEDI - SERVIÇOS DIVERSOS | H | 0.632 | 0.632 | 13.1556 | 17.31 | 8.31
Composição Auxiliar | 88316 | SINAPI | SERVENTE COM ENCARGOS COMPLEMENTARES | SEDI - SERVIÇOS DIVERSOS | H | 0.1992 | 0.1992 | 10.5488 | 13.88 | 2.1
Insumo | 00021102 | SINAPI | PORTA TOALHA BANHO EM METAL CROMADO, TIPO BARRA | Material | UN | 1 | 1 | 48.1384 | 63.34 | 48.14
13.8.9 | Código | Banco | Descrição | Tipo | Und | Quant. | Quant. | Valor Unit | Valor Unit | Total
Composição | 95547 | SINAPI | SABONETEIRA PLASTICA TIPO DISPENSER PARA SABONETE LIQUIDO COM RESERVATORIO 800 A 1500 ML, INCLUSO FIXAÇÃO. AF_01/2020 | INHI - INSTALAÇÕES HIDROS SANITÁRIAS | UN | 1 | 1 | 43.05 | 56.65 | 43.05
Composição Auxiliar | 88267 | SINAPI | ENCANADOR OU BOMBEIRO HIDRÁULICO COM ENCARGOS COMPLEMENTARES | SEDI - SERVIÇOS DIVERSOS | H | 0.316 | 0.316 | 13.1556 | 17.31 | 4.16
Composição Auxiliar | 88316 | SINAPI | SERVENTE COM ENCARGOS COMPLEMENTARES | SEDI - SERVIÇOS DIVERSOS | H | 0.099 | 0.099 | 10.5488 | 13.88 | 1.04
Insumo | 00011758 | SINAPI | SABONETEIRA PLASTICA TIPO DISPENSER PARA SABONETE LIQUIDO COM RESERVATORIO 800 A 1500 ML | Material | UN | 1 | 1 | 37.848 | 49.8 | 37.85
13.8.11 | Código | Banco | Descrição | Tipo | Und | Quant. | Quant. | Valor Unit | Valor Unit | Total
Composição | 100858 | SINAPI | MICTÓRIO SIFONADO LOUÇA BRANCA  PADRÃO MÉDIO  FORNECIMENTO E INSTALAÇÃO. AF_01/2020 | INHI - INSTALAÇÕES HIDROS SANITÁRIAS | UN | 1 | 1 | 430.05 | 565.86 | 430.05
Composição Auxiliar | 88267 | SINAPI | ENCANADOR OU BOMBEIRO HIDRÁULICO COM ENCARGOS COMPLEMENTARES | SEDI - SERVIÇOS DIVERSOS | H | 1.009 | 1.009 | 13.1556 | 17.31 | 13.27
Composição Auxiliar | 88316 | SINAPI | SERVENTE COM ENCARGOS COMPLEMENTARES | SEDI - SERVIÇOS DIVERSOS | H | 0.3179 | 0.3179 | 10.5488 | 13.88 | 3.35
Insumo | 00006142 | SINAPI | CONJUNTO DE LIGACAO PARA BACIA SANITARIA AJUSTAVEL, EM PLASTICO BRANCO, COM TUBO, CANOPLA E ESPUDE | Material | UN | 1 | 1 | 5.3048 | 6.98 | 5.3
Insumo | 00003146 | SINAPI | FITA VEDA ROSCA EM ROLOS DE 18 MM X 10 M (L X C) | Material | UN | 0.0365 | 0.0365 | 2.736 | 3.6 | 0.1
Insumo | 00010432 | SINAPI | MICTORIO SIFONADO LOUCA BRANCA SEM COMPLEMENTOS | Material | UN | 1 | 1 | 243.2 | 320 | 243.2
Insumo | 00004351 | SINAPI | PARAFUSO NIQUELADO 3 1/2" COM ACABAMENTO CROMADO PARA FIXAR PECA SANITARIA, INCLUI PORCA CEGA, ARRUELA E BUCHA DE NYLON TAMANHO S-8 | Material | UN | 2 | 2 | 7.6076 | 10.01 | 15.22
Insumo | 00021112 | SINAPI | VALVULA DE DESCARGA EM METAL CROMADO PARA MICTORIO COM ACIONAMENTO POR PRESSAO E FECHAMENTO AUTOMATICO | Material | UN | 1 | 1 | 149.6136 | 196.86 | 149.61
13.8.12 | Código | Banco | Descrição | Tipo | Und | Quant. | Quant. | Valor Unit | Valor Unit | Total
Composição | 86874 | SINAPI | TANQUE DE LOUÇA BRANCA SUSPENSO, 18L OU EQUIVALENTE - FORNECIMENTO E INSTALAÇÃO. AF_01/2020 | INHI - INSTALAÇÕES HIDROS SANITÁRIAS | UN | 1 | 1 | 336.66 | 442.97 | 336.66
Composição Auxiliar | 88267 | SINAPI | ENCANADOR OU BOMBEIRO HIDRÁULICO COM ENCARGOS COMPLEMENTARES | SEDI - SERVIÇOS DIVERSOS | H | 0.822 | 0.822 | 13.1556 | 17.31 | 10.81
Composição Auxiliar | 88316 | SINAPI | SERVENTE COM ENCARGOS COMPLEMENTARES | SEDI - SERVIÇOS DIVERSOS | H | 0.344 | 0.344 | 10.5488 | 13.88 | 3.63
Insumo | 00004351 | SINAPI | PARAFUSO NIQUELADO 3 1/2" COM ACABAMENTO CROMADO PARA FIXAR PECA SANITARIA, INCLUI PORCA CEGA, ARRUELA E BUCHA DE NYLON TAMANHO S-8 | Material | UN | 4 | 4 | 7.6076 | 10.01 | 30.43
Insumo | 00037329 | SINAPI | REJUNTE EPOXI, QUALQUER COR | Material | KG | 0.039 | 0.039 | 53.5724 | 70.49 | 2.09
Insumo | 00010423 | SINAPI | TANQUE LOUCA BRANCA SUSPENSO *20* L | Material | UN | 1 | 1 | 289.6968 | 381.18 | 289.7
13.8.13 | Código | Banco | Descrição | Tipo | Und | Quant. | Quant. | Valor Unit | Valor Unit | Total
Composição | 86915 | SINAPI | TORNEIRA CROMADA DE MESA, 1/2 OU 3/4, PARA LAVATÓRIO, PADRÃO MÉDIO - FORNECIMENTO E INSTALAÇÃO. AF_01/2020 | INHI - INSTALAÇÕES HIDROS SANITÁRIAS | UN | 1 | 1 | 79.69 | 104.85 | 79.69
Composição Auxiliar | 88267 | SINAPI | ENCANADOR OU BOMBEIRO HIDRÁULICO COM ENCARGOS COMPLEMENTARES | SEDI - SERVIÇOS DIVERSOS | H | 0.096 | 0.096 | 13.1556 | 17.31 | 1.26
Composição Auxiliar | 88316 | SINAPI | SERVENTE COM ENCARGOS COMPLEMENTARES | SEDI - SERVIÇOS DIVERSOS | H | 0.0303 | 0.0303 | 10.5488 | 13.88 | 0.32
Insumo | 00003146 | SINAPI | FITA VEDA ROSCA EM ROLOS DE 18 MM X 10 M (L X C) | Material | UN | 0.021 | 0.021 | 2.736 | 3.6 | 0.06
Insumo | 00036791 | SINAPI | TORNEIRA CROMADA DE MESA PARA LAVATORIO, BICA ALTA (REF 1195) | Material | UN | 1 | 1 | 78.052 | 102.7 | 78.05
13.8.14 | Código | Banco | Descrição | Tipo | Und | Quant. | Quant. | Valor Unit | Valor Unit | Total
Composição | 100849 | SINAPI | ASSENTO SANITÁRIO CONVENCIONAL - FORNECIMENTO E INSTALACAO. AF_01/2020 | INHI - INSTALAÇÕES HIDROS SANITÁRIAS | UN | 1 | 1 | 27.61 | 36.33 | 27.61
Composição Auxiliar | 88267 | SINAPI | ENCANADOR OU BOMBEIRO HIDRÁULICO COM ENCARGOS COMPLEMENTARES | SEDI - SERVIÇOS DIVERSOS | H | 0.153 | 0.153 | 13.1556 | 17.31 | 2.01
Composição Auxiliar | 88316 | SINAPI | SERVENTE COM ENCARGOS COMPLEMENTARES | SEDI - SERVIÇOS DIVERSOS | H | 0.0484 | 0.0484 | 10.5488 | 13.88 | 0.51
Insumo | 00000377 | SINAPI | ASSENTO SANITARIO DE PLASTICO, TIPO CONVENCIONAL | Material | UN | 1 | 1 | 25.0876 | 33.01 | 25.09
14.1 | Código | Banco | Descrição | Tipo | Und | Quant. | Quant. | Valor Unit | Valor Unit | Total
Composição | 88497 | SINAPI | APLICAÇÃO E LIXAMENTO DE MASSA LÁTEX EM PAREDES, DUAS DEMÃOS. AF_06/2014 | PINT - PINTURAS | m² | 1 | 1 | 8.48 | 11.16 | 8.48
Composição Auxiliar | 88316 | SINAPI | SERVENTE COM ENCARGOS COMPLEMENTARES | SEDI - SERVIÇOS DIVERSOS | H | 0.112 | 0.112 | 10.5488 | 13.88 | 1.18
Composição Auxiliar | 88310 | SINAPI | PINTOR COM ENCARGOS COMPLEMENTARES | SEDI - SERVIÇOS DIVERSOS | H | 0.312 | 0.312 | 14.288 | 18.8 | 4.46
Insumo | 00004047 | SINAPI | !EM PROCESSO DE DESATIVACAO! MASSA CORRIDA PVA PARA PAREDES INTERNAS | Material | GL | 0.2445 | 0.2445 | 11.4 | 15 | 2.79
Insumo | 00003767 | SINAPI | LIXA EM FOLHA PARA PAREDE OU MADEIRA, NUMERO 120 (COR VERMELHA) | Material | UN | 0.1 | 0.1 | 0.494 | 0.65 | 0.05
14.2 | Código | Banco | Descrição | Tipo | Und | Quant. | Quant. | Valor Unit | Valor Unit | Total
Composição | 88496 | SINAPI | APLICAÇÃO E LIXAMENTO DE MASSA LÁTEX EM TETO, DUAS DEMÃOS. AF_06/2014 | PINT - PINTURAS | m² | 1 | 1 | 15.03 | 19.77 | 15.03
Composição Auxiliar | 88316 | SINAPI | SERVENTE COM ENCARGOS COMPLEMENTARES | SEDI - SERVIÇOS DIVERSOS | H | 0.2455 | 0.2455 | 10.5488 | 13.88 | 2.59
Composição Auxiliar | 88310 | SINAPI | PINTOR COM ENCARGOS COMPLEMENTARES | SEDI - SERVIÇOS DIVERSOS | H | 0.672 | 0.672 | 14.288 | 18.8 | 9.6
Insumo | 00004047 | SINAPI | !EM PROCESSO DE DESATIVACAO! MASSA CORRIDA PVA PARA PAREDES INTERNAS | Material | GL | 0.2445 | 0.2445 | 11.4 | 15 | 2.79
Insumo | 00003767 | SINAPI | LIXA EM FOLHA PARA PAREDE OU MADEIRA, NUMERO 120 (COR VERMELHA) | Material | UN | 0.1 | 0.1 | 0.494 | 0.65 | 0.05
14.3 | Código | Banco | Descrição | Tipo | Und | Quant. | Quant. | Valor Unit | Valor Unit | Total
Composição | 88485 | SINAPI | APLICAÇÃO DE FUNDO SELADOR ACRÍLICO EM PAREDES, UMA DEMÃO. AF_06/2014 | PINT - PINTURAS | m² | 1 | 1 | 1.41 | 1.86 | 1.41
Composição Auxiliar | 88316 | SINAPI | SERVENTE COM ENCARGOS COMPLEMENTARES | SEDI - SERVIÇOS DIVERSOS | H | 0.012 | 0.012 | 10.5488 | 13.88 | 0.13
Composição Auxiliar | 88310 | SINAPI | PINTOR COM ENCARGOS COMPLEMENTARES | SEDI - SERVIÇOS DIVERSOS | H | 0.039 | 0.039 | 14.288 | 18.8 | 0.56
Insumo | 00006085 | SINAPI | SELADOR ACRILICO PAREDES INTERNAS/EXTERNAS | Material | L | 0.16 | 0.16 | 4.4688 | 5.88 | 0.72
14.4 | Código | Banco | Descrição | Tipo | Und | Quant. | Quant. | Valor Unit | Valor Unit | Total | 346.62
Composição | 88484 | SINAPI | APLICAÇÃO DE FUNDO SELADOR ACRÍLICO EM TETO, UMA DEMÃO. AF_06/2014 | PINT - PINTURAS | m² | 1 | 1 | 1.63 | 2.15 | 1.63
Composição Auxiliar | 88316 | SINAPI | SERVENTE COM ENCARGOS COMPLEMENTARES | SEDI - SERVIÇOS DIVERSOS | H | 0.017 | 0.017 | 10.5488 | 13.88 | 0.18
Composição Auxiliar | 88310 | SINAPI | PINTOR COM ENCARGOS COMPLEMENTARES | SEDI - SERVIÇOS DIVERSOS | H | 0.051 | 0.051 | 14.288 | 18.8 | 0.73
Insumo | 00006085 | SINAPI | SELADOR ACRILICO PAREDES INTERNAS/EXTERNAS | Material | L | 0.16 | 0.16 | 4.4688 | 5.88 | 0.72
14.5 | Código | Banco | Descrição | Tipo | Und | Quant. | Quant. | Valor Unit | Valor Unit | Total
Composição | 88489 | SINAPI | APLICAÇÃO MANUAL DE PINTURA COM TINTA LÁTEX ACRÍLICA EM PAREDES, DUAS DEMÃOS. AF_06/2014 | PINT - PINTURAS | m² | 1 | 1 | 7.88 | 10.37 | 7.88
Composição Auxiliar | 88316 | SINAPI | SERVENTE COM ENCARGOS COMPLEMENTARES | SEDI - SERVIÇOS DIVERSOS | H | 0.067 | 0.067 | 10.5488 | 13.88 | 0.71
Composição Auxiliar | 88310 | SINAPI | PINTOR COM ENCARGOS COMPLEMENTARES | SEDI - SERVIÇOS DIVERSOS | H | 0.187 | 0.187 | 14.288 | 18.8 | 2.67
Insumo | 00007356 | SINAPI | TINTA ACRILICA PREMIUM, COR BRANCO FOSCO | Material | L | 0.33 | 0.33 | 13.6268 | 17.93 | 4.5
14.6 | Código | Banco | Descrição | Tipo | Und | Quant. | Quant. | Valor Unit | Valor Unit | Total
Composição | 88488 | SINAPI | APLICAÇÃO MANUAL DE PINTURA COM TINTA LÁTEX ACRÍLICA EM TETO, DUAS DEMÃOS. AF_06/2014 | PINT - PINTURAS | m² | 1 | 1 | 8.91 | 11.72 | 8.91
Composição Auxiliar | 88316 | SINAPI | SERVENTE COM ENCARGOS COMPLEMENTARES | SEDI - SERVIÇOS DIVERSOS | H | 0.088 | 0.088 | 10.5488 | 13.88 | 0.93
Composição Auxiliar | 88310 | SINAPI | PINTOR COM ENCARGOS COMPLEMENTARES | SEDI - SERVIÇOS DIVERSOS | H | 0.2435 | 0.2435 | 14.288 | 18.8 | 3.48
Insumo | 00007356 | SINAPI | TINTA ACRILICA PREMIUM, COR BRANCO FOSCO | Material | L | 0.33 | 0.33 | 13.6268 | 17.93 | 4.5
14.7 | Código | Banco | Descrição | Tipo | Und | Quant. | Quant. | Valor Unit | Valor Unit | Total
Composição | 88423 | SINAPI | APLICAÇÃO MANUAL DE PINTURA COM TINTA TEXTURIZADA ACRÍLICA EM PAREDES EXTERNAS DE CASAS, UMA COR. AF_06/2014 | PINT - PINTURAS | m² | 1 | 1 | 11.1 | 14.6 | 11.1
Composição Auxiliar | 88316 | SINAPI | SERVENTE COM ENCARGOS COMPLEMENTARES | SEDI - SERVIÇOS DIVERSOS | H | 0.044 | 0.044 | 10.5488 | 13.88 | 0.46
Composição Auxiliar | 88310 | SINAPI | PINTOR COM ENCARGOS COMPLEMENTARES | SEDI - SERVIÇOS DIVERSOS | H | 0.176 | 0.176 | 14.288 | 18.8 | 2.51
Insumo | 00038877 | SINAPI | MASSA PARA TEXTURA LISA DE BASE ACRILICA, USO INTERNO E EXTERNO | Material | KG | 1.938 | 1.938 | 4.1952 | 5.52 | 8.13
14.8 | Código | Banco | Descrição | Tipo | Und | Quant. | Quant. | Valor Unit | Valor Unit | Total
Composição | 102500 | SINAPI | PINTURA DE DEMARCAÇÃO DE VAGA COM TINTA ACRÍLICA, E = 10 CM, APLICAÇÃO MANUAL. AF_05/2021 | PINT - PINTURAS | M | 1 | 1 | 2.19 | 2.88 | 2.19
Composição Auxiliar | 88316 | SINAPI | SERVENTE COM ENCARGOS COMPLEMENTARES | SEDI - SERVIÇOS DIVERSOS | H | 0.034 | 0.034 | 10.5488 | 13.88 | 0.36
Composição Auxiliar | 88310 | SINAPI | PINTOR COM ENCARGOS COMPLEMENTARES | SEDI - SERVIÇOS DIVERSOS | H | 0.0825 | 0.0825 | 14.288 | 18.8 | 1.18
Insumo | 00012815 | SINAPI | FITA CREPE ROLO DE 25 MM X 50 M | Material | UN | 0.04 | 0.04 | 6.4296 | 8.46 | 0.26
Insumo | 00007348 | SINAPI | TINTA ACRILICA PREMIUM PARA PISO | Material | L | 0.043 | 0.043 | 9.0896 | 11.96 | 0.39
14.9 | Código | Banco | Descrição | Tipo | Und | Quant. | Quant. | Valor Unit | Valor Unit | Total
Composição | 100742 | SINAPI | PINTURA COM TINTA ALQUÍDICA DE ACABAMENTO (ESMALTE SINTÉTICO ACETINADO) APLICADA A ROLO OU PINCEL SOBRE SUPERFÍCIES METÁLICAS (EXCETO PERFIL) EXECUTADO EM OBRA (POR DEMÃO). AF_01/2020 | PINT - PINTURAS | m² | 1 | 1 | 12.48 | 16.42 | 12.48
Composição Auxiliar | 88310 | SINAPI | PINTOR COM ENCARGOS COMPLEMENTARES | SEDI - SERVIÇOS DIVERSOS | H | 0.6778 | 0.6778 | 14.288 | 18.8 | 9.68
Insumo | 00005318 | SINAPI | SOLVENTE DILUENTE A BASE DE AGUARRAS | Material | L | 0.0127 | 0.0127 | 14.136 | 18.6 | 0.18
Insumo | 00007311 | SINAPI | TINTA ESMALTE SINTETICO PREMIUM ACETINADO | Material | L | 0.1274 | 0.1274 | 20.596 | 27.1 | 2.62
15.1 | Código | Banco | Descrição | Tipo | Und | Quant. | Quant. | Valor Unit | Valor Unit | Total
Composição | 87620 | SINAPI | CONTRAPISO EM ARGAMASSA TRAÇO 1:4 (CIMENTO E AREIA), PREPARO MECÂNICO COM BETONEIRA 400 L, APLICADO EM ÁREAS SECAS SOBRE LAJE, ADERIDO, ESPESSURA 2CM. AF_06/2014 | PISO - PISOS | m² | 1 | 1 | 22.51 | 29.62 | 22.51
Composição Auxiliar | 87301 | SINAPI | ARGAMASSA TRAÇO 1:4 (EM VOLUME DE CIMENTO E AREIA MÉDIA ÚMIDA) PARA CONTRAPISO, PREPARO MECÂNICO COM BETONEIRA 400 L. AF_08/2019 | SEDI - SERVIÇOS DIVERSOS | m³ | 0.031 | 0.031 | 368.0832 | 484.32 | 11.41
Composição Auxiliar | 88316 | SINAPI | SERVENTE COM ENCARGOS COMPLEMENTARES | SEDI - SERVIÇOS DIVERSOS | H | 0.143 | 0.143 | 10.5488 | 13.88 | 1.51
Composição Auxiliar | 88309 | SINAPI | PEDREIRO COM ENCARGOS COMPLEMENTARES | SEDI - SERVIÇOS DIVERSOS | H | 0.29 | 0.29 | 13.5204 | 17.79 | 3.92
Insumo | 00007334 | SINAPI | ADITIVO ADESIVO LIQUIDO PARA ARGAMASSAS DE REVESTIMENTOS CIMENTICIOS | Material | L | 0.435 | 0.435 | 12.4184 | 16.34 | 5.4
Insumo | 00001379 | SINAPI | CIMENTO PORTLAND COMPOSTO CP II-32 | Material | KG | 0.5 | 0.5 | 0.532 | 0.7 | 0.27
15.2 | Código | Banco | Descrição | Tipo | Und | Quant. | Quant. | Valor Unit | Valor Unit | Total
Composição | 98546 | SINAPI | IMPERMEABILIZAÇÃO DE SUPERFÍCIE COM MANTA ASFÁLTICA, UMA CAMADA, INCLUSIVE APLICAÇÃO DE PRIMER ASFÁLTICO, E=3MM. AF_06/2018 | IMPE - IMPERMEABILIZAÇÕES E PROTEÇÕES DIVERSAS | m² | 1 | 1 | 64.2 | 84.47 | 64.2
Composição Auxiliar | 88243 | SINAPI | AJUDANTE ESPECIALIZADO COM ENCARGOS COMPLEMENTARES | SEDI - SERVIÇOS DIVERSOS | H | 0.19 | 0.19 | 12.5856 | 16.56 | 2.39
Composição Auxiliar | 88270 | SINAPI | IMPERMEABILIZADOR COM ENCARGOS COMPLEMENTARES | SEDI - SERVIÇOS DIVERSOS | H | 0.948 | 0.948 | 13.5204 | 17.79 | 12.82
Insumo | 00004226 | SINAPI | GAS DE COZINHA - GLP | Material | KG | 0.26 | 0.26 | 5.3656 | 7.06 | 1.4
Insumo | 00004014 | SINAPI | MANTA ASFALTICA ELASTOMERICA EM POLIESTER 3 MM, TIPO III, CLASSE B, ACABAMENTO PP (NBR 9952) | Material | m² | 1.125 | 1.125 | 37.316 | 49.1 | 41.98
Insumo | 00000511 | SINAPI | PRIMER PARA MANTA ASFALTICA A BASE DE ASFALTO MODIFICADO DILUIDO EM SOLVENTE, APLICACAO A FRIO | Material | L | 0.615 | 0.615 | 9.12 | 12 | 5.61
15.3 | Código | Banco | Descrição | Tipo | Und | Quant. | Quant. | Valor Unit | Valor Unit | Total
Composição | 87298 | SINAPI | ARGAMASSA TRAÇO 1:3 (EM VOLUME DE CIMENTO E AREIA MÉDIA ÚMIDA) PARA CONTRAPISO, PREPARO MECÂNICO COM BETONEIRA 400 L. AF_08/2019 | SEDI - SERVIÇOS DIVERSOS | m³ | 1 | 1 | 418.9 | 551.19 | 418.9
Composição Auxiliar | 88831 | SINAPI | BETONEIRA CAPACIDADE NOMINAL DE 400 L, CAPACIDADE DE MISTURA 280 L, MOTOR ELÉTRICO TRIFÁSICO POTÊNCIA DE 2 CV, SEM CARREGADOR - CHI DIURNO. AF_10/2014 | CHOR - CUSTOS HORÁRIOS DE MÁQUINAS E EQUIPAMENTOS | CHI | 3.39 | 3.39 | 0.3116 | 0.41 | 1.06
Composição Auxiliar | 88830 | SINAPI | BETONEIRA CAPACIDADE NOMINAL DE 400 L, CAPACIDADE DE MISTURA 280 L, MOTOR ELÉTRICO TRIFÁSICO POTÊNCIA DE 2 CV, SEM CARREGADOR - CHP DIURNO. AF_10/2014 | CHOR - CUSTOS HORÁRIOS DE MÁQUINAS E EQUIPAMENTOS | CHP | 1.03 | 1.03 | 1.292 | 1.7 | 1.33
Composição Auxiliar | 88377 | SINAPI | OPERADOR DE BETONEIRA ESTACIONÁRIA/MISTURADOR COM ENCARGOS COMPLEMENTARES | SEDI - SERVIÇOS DIVERSOS | H | 4.418 | 4.418 | 13.4064 | 17.64 | 59.23
Insumo | 00000370 | SINAPI | AREIA MEDIA - POSTO JAZIDA/FORNECEDOR (RETIRADO NA JAZIDA, SEM TRANSPORTE) | Material | m³ | 1.27 | 1.27 | 41.04 | 54 | 52.12
Insumo | 00001379 | SINAPI | CIMENTO PORTLAND COMPOSTO CP II-32 | Material | KG | 573.61 | 573.61 | 0.532 | 0.7 | 305.16
16.1 | Código | Banco | Descrição | Tipo | Und | Quant. | Quant. | Valor Unit | Valor Unit | Total
Composição | 102253 | SINAPI | DIVISORIA SANITÁRIA, TIPO CABINE, EM GRANITO CINZA POLIDO, ESP = 3CM, ASSENTADO COM ARGAMASSA COLANTE AC III-E, EXCLUSIVE FERRAGENS. AF_01/2021 | PARE - PAREDES/PAINEIS | m² | 1 | 1 | 446.05 | 586.91 | 446.05
Composição Auxiliar | 91693 | SINAPI | SERRA CIRCULAR DE BANCADA COM MOTOR ELÉTRICO POTÊNCIA DE 5HP, COM COIFA PARA DISCO 10" - CHI DIURNO. AF_08/2015 | CHOR - CUSTOS HORÁRIOS DE MÁQUINAS E EQUIPAMENTOS | CHI | 1.316 | 1.316 | 16.91 | 22.25 | 22.25
Composição Auxiliar | 91692 | SINAPI | SERRA CIRCULAR DE BANCADA COM MOTOR ELÉTRICO POTÊNCIA DE 5HP, COM COIFA PARA DISCO 10" - CHP DIURNO. AF_08/2015 | CHOR - CUSTOS HORÁRIOS DE MÁQUINAS E EQUIPAMENTOS | CHP | 0.089 | 0.089 | 18.7796 | 24.71 | 1.67
Composição Auxiliar | 88274 | SINAPI | MARMORISTA/GRANITEIRO COM ENCARGOS COMPLEMENTARES | SEDI - SERVIÇOS DIVERSOS | H | 1.405 | 1.405 | 14.972 | 19.7 | 21.04
Composição Auxiliar | 88316 | SINAPI | SERVENTE COM ENCARGOS COMPLEMENTARES | SEDI - SERVIÇOS DIVERSOS | H | 0.7 | 0.7 | 10.5488 | 13.88 | 7.38
Insumo | 00000131 | SINAPI | ADESIVO ESTRUTURAL A BASE DE RESINA EPOXI, BICOMPONENTE, PASTOSO (TIXOTROPICO) | Material | KG | 0.53 | 0.53 | 34.7776 | 45.76 | 18.43
Insumo | 00037596 | SINAPI | ARGAMASSA COLANTE TIPO AC III E | Material | KG | 0.97 | 0.97 | 1.5276 | 2.01 | 1.48
Insumo | 00025976 | SINAPI | DIVISORIA EM GRANITO, COM DUAS FACES POLIDAS, TIPO ANDORINHA/ QUARTZ/ CASTELO/ CORUMBA OU OUTROS EQUIVALENTES DA REGIAO, E= *3,0* CM | Material | m² | 1.05 | 1.05 | 355.9992 | 468.42 | 373.8
16.3 | Código | Banco | Descrição | Tipo | Und | Quant. | Quant. | Valor Unit | Valor Unit | Total
Composição | 98689 | SINAPI | SOLEIRA EM GRANITO, LARGURA 15 CM, ESPESSURA 2,0 CM. AF_09/2020 | PISO - PISOS | M | 1 | 1 | 57.6 | 75.79 | 57.6
Composição Auxiliar | 88274 | SINAPI | MARMORISTA/GRANITEIRO COM ENCARGOS COMPLEMENTARES | SEDI - SERVIÇOS DIVERSOS | H | 0.546 | 0.546 | 14.972 | 19.7 | 8.17
Composição Auxiliar | 88316 | SINAPI | SERVENTE COM ENCARGOS COMPLEMENTARES | SEDI - SERVIÇOS DIVERSOS | H | 0.273 | 0.273 | 10.5488 | 13.88 | 2.88
Insumo | 00037595 | SINAPI | ARGAMASSA COLANTE TIPO AC III | Material | KG | 1.29 | 1.29 | 1.33 | 1.75 | 1.72
Insumo | 00020232 | SINAPI | SOLEIRA EM GRANITO, POLIDO, TIPO ANDORINHA/ QUARTZ/ CASTELO/ CORUMBA OU OUTROS EQUIVALENTES DA REGIAO, L= *15* CM, E= *2,0* CM | Material | M | 1 | 1 | 44.8324 | 58.99 | 44.83
16.5 | Código | Banco | Descrição | Tipo | Und | Quant. | Quant. | Valor Unit | Valor Unit | Total
Composição | 100868 | SINAPI | BARRA DE APOIO RETA, EM ACO INOX POLIDO, COMPRIMENTO 80 CM, FIXADA NA PAREDE - FORNECIMENTO E INSTALAÇÃO. AF_01/2020 | INHI - INSTALAÇÕES HIDROS SANITÁRIAS | UN | 1 | 1 | 188.72 | 248.31 | 188.72
Composição Auxiliar | 88267 | SINAPI | ENCANADOR OU BOMBEIRO HIDRÁULICO COM ENCARGOS COMPLEMENTARES | SEDI - SERVIÇOS DIVERSOS | H | 0.948 | 0.948 | 13.1556 | 17.31 | 12.47
Composição Auxiliar | 88316 | SINAPI | SERVENTE COM ENCARGOS COMPLEMENTARES | SEDI - SERVIÇOS DIVERSOS | H | 0.2988 | 0.2988 | 10.5488 | 13.88 | 3.15
Insumo | 00036081 | SINAPI | BARRA DE APOIO RETA, EM ACO INOX POLIDO, COMPRIMENTO 80CM, DIAMETRO MINIMO 3 CM | Material | UN | 1 | 1 | 127.452 | 167.7 | 127.45
Insumo | 00004351 | SINAPI | PARAFUSO NIQUELADO 3 1/2" COM ACABAMENTO CROMADO PARA FIXAR PECA SANITARIA, INCLUI PORCA CEGA, ARRUELA E BUCHA DE NYLON TAMANHO S-8 | Material | UN | 6 | 6 | 7.6076 | 10.01 | 45.65
17.6 | Código | Banco | Descrição | Tipo | Und | Quant. | Quant. | Valor Unit | Valor Unit | Total
Composição | 98510 | SINAPI | PLANTIO DE ÁRVORE ORNAMENTAL COM ALTURA DE MUDA MENOR OU IGUAL A 2,00 M. AF_05/2018 | URBA - URBANIZAÇÃO | UN | 1 | 1 | 74.69 | 98.27 | 74.69
Composição Auxiliar | 88441 | SINAPI | JARDINEIRO COM ENCARGOS COMPLEMENTARES | SEDI - SERVIÇOS DIVERSOS | H | 0.1818 | 0.1818 | 13.0872 | 17.22 | 2.38
Composição Auxiliar | 88316 | SINAPI | SERVENTE COM ENCARGOS COMPLEMENTARES | SEDI - SERVIÇOS DIVERSOS | H | 0.7272 | 0.7272 | 10.5488 | 13.88 | 7.67
Insumo | 00000358 | SINAPI | MUDA DE ARVORE ORNAMENTAL, OITI/AROEIRA SALSA/ANGICO/IPE/JACARANDA OU EQUIVALENTE DA REGIAO, H= *1* M | Material | UN | 1 | 1 | 64.638 | 85.05 | 64.64
17.7 | Código | Banco | Descrição | Tipo | Und | Quant. | Quant. | Valor Unit | Valor Unit | Total
Composição | 98516 | SINAPI | PLANTIO DE PALMEIRA COM ALTURA DE MUDA MENOR OU IGUAL A 2,00 M. AF_05/2018 | URBA - URBANIZAÇÃO | UN | 1 | 1 | 263.66 | 346.92 | 263.66
Composição Auxiliar | 91634 | SINAPI | GUINDAUTO HIDRÁULICO, CAPACIDADE MÁXIMA DE CARGA 6500 KG, MOMENTO MÁXIMO DE CARGA 5,8 TM, ALCANCE MÁXIMO HORIZONTAL 7,60 M, INCLUSIVE CAMINHÃO TOCO PBT 9.700 KG, POTÊNCIA DE 160 CV - CHP DIURNO. AF_08/2015 | CHOR - CUSTOS HORÁRIOS DE MÁQUINAS E EQUIPAMENTOS | CHP | 0.2999 | 0.2999 | 125.0048 | 164.48 | 37.49
Composição Auxiliar | 91635 | SINAPI | GUINDAUTO HIDRÁULICO, CAPACIDADE MÁXIMA DE CARGA 6500 KG, MOMENTO MÁXIMO DE CARGA 5,8 TM, ALCANCE MÁXIMO HORIZONTAL 7,60 M, INCLUSIVE CAMINHÃO TOCO PBT 9.700 KG, POTÊNCIA DE 160 CV - CHI DIURNO. AF_08/2015 | CHOR - CUSTOS HORÁRIOS DE MÁQUINAS E EQUIPAMENTOS | CHI | 1.2252 | 1.2252 | 28.462 | 37.45 | 34.87
Composição Auxiliar | 88441 | SINAPI | JARDINEIRO COM ENCARGOS COMPLEMENTARES | SEDI - SERVIÇOS DIVERSOS | H | 1.09 | 1.09 | 13.0872 | 17.22 | 14.27
Composição Auxiliar | 88316 | SINAPI | SERVENTE COM ENCARGOS COMPLEMENTARES | SEDI - SERVIÇOS DIVERSOS | H | 4.361 | 4.361 | 10.5488 | 13.88 | 46
Insumo | 00038641 | SINAPI | MUDA DE PALMEIRA, ARECA, H= *1,50* CM | Material | UN | 1 | 1 | 131.0316 | 172.41 | 131.03
17.10 | Código | Banco | Descrição | Tipo | Und | Quant. | Quant. | Valor Unit | Valor Unit | Total
Composição | 101537 | SINAPI | APARELHO SINALIZADOR DE SAÍDA DE GARAGEM, COM CÉLULA FOTOELÉTRICA - FORNECIMENTO E INSTALAÇÃO. AF_07/2020 | INEL - INSTALAÇÃO ELÉTRICA/ELETRIFICAÇÃO E ILUMINAÇÃO EXTERNA | UN | 1 | 1 | 103.75 | 136.51 | 103.75
Composição Auxiliar | 88264 | SINAPI | ELETRICISTA COM ENCARGOS COMPLEMENTARES | SEDI - SERVIÇOS DIVERSOS | H | 1.331 | 1.331 | 13.6344 | 17.94 | 18.15
Composição Auxiliar | 88247 | SINAPI | AUXILIAR DE ELETRICISTA COM ENCARGOS COMPLEMENTARES | SEDI - SERVIÇOS DIVERSOS | H | 0.148 | 0.148 | 10.6476 | 14.01 | 1.58
Insumo | 00004814 | SINAPI | APARELHO SINALIZADOR LUMINOSO COM LED, PARA SAIDA GARAGEM, COM 2 LENTES EM POLICARBONATO, BIVOLT (INCLUI SUPORTE DE FIXACAO) | Material | UN | 1 | 1 | 84.018 | 110.55 | 84.02

## CPU 1
COMPOSIÇÕES UNITÁRIAS
24%
RETIRADA DE CAIXA DE AR CONDICIONADO | [5 empty] | SEINFRA-CE | SEINFRA-CE |  | C3038
CODIGO |  | INSUMO | UNIDADE | ÍNDICE | ÍNDICE | CUSTO UNITÁRIO | CUSTO UNITÁRIO |  | CUSTO TOTAL
MÃO DE OBRA
SINAPI | 88309 | PEDREIRO COM ENCARGOS COMPLEMENTARES | H | 2 | 2 | 13.5204 | 17.79 |  | 27.04
SINAPI | 88316 | SERVENTE COM ENCARGOS COMPLEMENTARES | H | 2 | 2 | 10.5488 | 13.88 |  | 21.1
CUSTO TOTAL | [8 empty] | 48.14
RETIRADA DE ESQUADRIAS DE ALUMÍNIO | [5 empty] | ORSE | ORSE |  | 12346
CODIGO |  | INSUMO | UNIDADE | ÍNDICE | ÍNDICE | CUSTO UNITÁRIO | CUSTO UNITÁRIO |  | CUSTO TOTAL
MÃO DE OBRA
SINAPI | 88309 | PEDREIRO COM ENCARGOS COMPLEMENTARES | H | 0.5 | 0.5 | 13.5204 | 17.79 |  | 6.76
SINAPI | 88325 | VIDRACEIRO COM ENCARGOS COMPLEMENTARES | H | 0.5 | 0.5 | 11.3544 | 14.94 |  | 5.68
CUSTO TOTAL | [8 empty] | 12.44
DEMOLIÇÃO DE PISO CERÂMICO INCLUSIVE CONTRAPISO | [5 empty] | ORSE | ORSE |  | 18
CODIGO |  | INSUMO | UNIDADE | ÍNDICE | ÍNDICE | CUSTO UNITÁRIO | CUSTO UNITÁRIO |  | CUSTO TOTAL
MÃO DE OBRA
SINAPI | 88309 | PEDREIRO COM ENCARGOS COMPLEMENTARES | H | 0.07 | 0.07 | 13.5204 | 17.79 |  | 0.95
SINAPI | 88316 | SERVENTE COM ENCARGOS COMPLEMENTARES | H | 0.701 | 0.701 | 10.5488 | 13.88 |  | 7.39
CUSTO TOTAL | [8 empty] | 8.34
DEMOLIÇÃO DE CONCRETO SIMPLES | [5 empty] | SEINFRA-CE | SEINFRA-CE |  | C1049
CODIGO |  | INSUMO | UNIDADE | ÍNDICE | ÍNDICE | CUSTO UNITÁRIO | CUSTO UNITÁRIO |  | CUSTO TOTAL
MÃO DE OBRA
SINAPI | 88309 | PEDREIRO COM ENCARGOS COMPLEMENTARES | H | 1.3 | 1.3 | 13.5204 | 17.79 |  | 17.58
SINAPI | 88316 | SERVENTE COM ENCARGOS COMPLEMENTARES | H | 13 | 13 | 10.5488 | 13.88 |  | 137.13
154.71
CUSTO TOTAL
REMOÇÃO DE PISO DE BORRACHA (ESCADA) | [5 empty] | COMPOSIÇÃO | COMPOSIÇÃO |  | COMP 1
CODIGO |  | INSUMO | UNIDADE | ÍNDICE | ÍNDICE | CUSTO UNITÁRIO | CUSTO UNITÁRIO |  | CUSTO TOTAL
MÃO DE OBRA
SINAPI | 88309 | PEDREIRO COM ENCARGOS COMPLEMENTARES | H | 0.05 | 0.05 | 13.5204 | 17.79 |  | 0.68
SINAPI | 88316 | SERVENTE COM ENCARGOS COMPLEMENTARES | H | 0.35 | 0.35 | 10.5488 | 13.88 |  | 3.69
CUSTO TOTAL | [8 empty] | 4.37
DEMOLIÇÃO DE RUFO DE CONCRETO | [5 empty] | ORSE | ORSE |  | 7991
CODIGO |  | INSUMO | UNIDADE | ÍNDICE | ÍNDICE | CUSTO UNITÁRIO | CUSTO UNITÁRIO |  | CUSTO TOTAL
MÃO DE OBRA
SINAPI | 88316 | SERVENTE COM ENCARGOS COMPLEMENTARES | H | 0.25 | 0.25 | 10.5488 | 13.88 |  | 2.64
CUSTO TOTAL | [8 empty] | 2.64
RETIRADAS DE DIVISÓRIAS E BANCADAS DE GRANITO | [5 empty] | ORSE | ORSE |  | 12504
CODIGO |  | INSUMO | UNIDADE | ÍNDICE | ÍNDICE | CUSTO UNITÁRIO | CUSTO UNITÁRIO |  | CUSTO TOTAL
MÃO DE OBRA
SINAPI | 88309 | PEDREIRO COM ENCARGOS COMPLEMENTARES | H | 0.07 | 0.07 | 13.5204 | 17.79 |  | 0.95
SINAPI | 88316 | SERVENTE COM ENCARGOS COMPLEMENTARES | H | 0.701 | 0.701 | 10.5488 | 13.88 |  | 7.39
CUSTO TOTAL | [8 empty] | 8.34
RETIRADA DE GRADE DE FERRO | [5 empty] | SEINFRA-CE | SEINFRA-CE |  | C3040
CODIGO |  | INSUMO | UNIDADE | ÍNDICE | ÍNDICE | CUSTO UNITÁRIO | CUSTO UNITÁRIO |  | CUSTO TOTAL
MÃO DE OBRA
SINAPI | 88309 | PEDREIRO COM ENCARGOS COMPLEMENTARES | H | 0.2 | 0.2 | 13.5204 | 17.79 |  | 2.7
SINAPI | 88316 | SERVENTE COM ENCARGOS COMPLEMENTARES | H | 0.201 | 0.201 | 10.5488 | 13.88 |  | 2.12
CUSTO TOTAL | [8 empty] | 4.82
ART DE EXECUÇÃO - CREA -PI | [5 empty] | COMPOSIÇÃO | COMPOSIÇÃO |  | COMP2
CODIGO |  | INSUMO | UNIDADE | ÍNDICE | ÍNDICE | CUSTO UNITÁRIO | CUSTO UNITÁRIO |  | CUSTO TOTAL
MÃO DE OBRA
CREA-PI | - | ART DE OBRAS | UND | 1 | 1 | 233.94 | 233.94 |  | 233.94
CUSTO TOTAL | [8 empty] | 233.94
ADMINISTRAÇÃO LOCAL DA OBRA | [5 empty] | COMPOSIÇÃO | COMPOSIÇÃO |  | COMP3
CODIGO |  | INSUMO | UNIDADE | ÍNDICE | ÍNDICE | CUSTO UNITÁRIO | CUSTO UNITÁRIO |  | CUSTO TOTAL
MÃO DE OBRA
SINAPI | 90777 | ENGENHEIRO CIVIL DE OBRA JUNIOR COM ENCARGOS COMPLEMENTARES | h | 44 | 44 | 79.91 | 79.91 |  | 3516.04
SINAPI | 93563 | ALMOXARIFE COM ENCARGOS COMPLEMENTARES | mês | 1 | 1 | 2524.11 | 2524.11 |  | 2524.11
SINAPI | 88326 | VIGIA NOTURNO COM ENCARGOS COMPLEMENTARES | h | 360 | 360 | 17.72 | 17.72 |  | 6379.2
CUSTO TOTAL | [8 empty] | 12419.35
PLACA DE OBRA EM CHAPA DE ACO GALVANIZADO, INSTALADA | [5 empty] | ORSE | ORSE |  | 51
CODIGO |  | INSUMO | UNIDADE | ÍNDICE | ÍNDICE | CUSTO UNITÁRIO | CUSTO UNITÁRIO |  | CUSTO TOTAL
MATERIAL
SINAPI | 4417 | SARRAFO DE MADEIRA NAO APARELHADA *2,5 X 7* CM, MACARANDUBA, ANGELIM OU EQUIVALENTE DA REGIAO | M | 1 | 1 | 3.9292 | 5.17 |  | 3.93
SINAPI | 4491 | PONTALETE DE MADEIRA NAO APARELHADA *7,5 X 7,5* CM (3 X 3 ") PINUS, MISTA OU EQUIVALENTE DA REGIAO | M | 4 | 4 | 5.0692 | 6.67 |  | 20.28
SINAPI | 4813 | PLACA DE OBRA (PARA CONSTRUCAO CIVIL) EM CHAPA GALVANIZADA *N. 22*, DE *2,0 X 1,125* M | M2 | 1 | 1 | 171 | 225 |  | 171
SINAPI | 5075 | PREGO DE ACO POLIDO COM CABECA 18 X 30 (2 3/4 X 10) | KG | 0.15 | 0.15 | 14.6908 | 19.33 |  | 2.2
SINAPI | 94962 | CONCRETO MAGRO PARA LASTRO, TRAÇO 1:4,5:4,5 (CIMENTO/ AREIA MÉDIA/ BRITA 1) - PREPARO MECÂNICO COM BETONEIRA 400 L. AF_07/2016 | M3 | 0.01 | 0.01 | 232.9248 | 306.48 |  | 2.33
MÃO DE OBRA
SINAPI | 88262 | CARPINTEIRO DE FORMAS COM ENCARGOS COMPLEMENTARES | H | 1 | 1 | 13.376 | 17.6 |  | 13.38
SINAPI | 88316 | SERVENTE COM ENCARGOS COMPLEMENTARES | H | 1.999 | 1.999 | 10.5488 | 13.88 |  | 21.09
CUSTO TOTAL | [8 empty] | 234.21
LOCACAO CONVENCIONAL DE OBRA, ATRAVÉS DE GABARITO DE TABUAS CORRIDAS PONTALETADAS A CADA 1,50M, SEM REAPROVEITAMENTO (M2) | [5 empty] | COMPOSIÇÃO | COMPOSIÇÃO |  | 73992/1
CODIGO |  | INSUMO | UNIDADE | ÍNDICE | ÍNDICE | CUSTO UNITÁRIO | CUSTO UNITÁRIO |  | CUSTO TOTAL
MATERIAL
SINAPI | 43132 | ARAME RECOZIDO 16 BWG, D = 1,65 MM (0,016 KG/M) OU 18 BWG, D = 1,25 MM (0,01 KG/M) | KG | 0.02 | 0.02 | 17.29 | 22.75 |  | 0.35
SINAPI | 4491 | PONTALETE *7,5 X 7,5* CM EM PINUS, MISTA OU EQUIVALENTE DA REGIAO - BRUTA | M | 0.25 | 0.25 | 5.0692 | 6.67 |  | 1.27
SINAPI | 5061 | PREGO DE ACO POLIDO COM CABECA 18 X 27 (2 1/2 X 10) | KG | 0.01 | 0.01 | 14.44 | 19 |  | 0.14
SINAPI | 6189 | TABUA NAO APARELHADA *2,5 X 30* CM, EM MACARANDUBA, ANGELIM OU EQUIVALENTE DA REGIAO - BRUTA | M | 0.317 | 0.317 | 14.8884 | 19.59 |  | 4.72
MÃO DE OBRA
SINAPI | 88262 | CARPINTEIRO DE FORMAS COM ENCARGOS COMPLEMENTARES | H | 0.13 | 0.13 | 13.376 | 17.6 |  | 1.74
SINAPI | 88316 | SERVENTE COM ENCARGOS COMPLEMENTARES | H | 0.13 | 0.13 | 10.5488 | 13.88 |  | 1.37
CUSTO TOTAL | [8 empty] | 9.59
CERCA/GRADIL NYLOFOR H=2,03M, MALHA 5 X 20CM - FIO 4,30MM, COM FIXADORES DE POLIAMIDA EM POSTE 40 x 60 MM CHUMBADOS EM BASE DE CONCRETO (EXCLUSIVE ESTA) , REVESTIDOS EM POLIESTER POR PROCESSO DE PINTURA ELETROSTÁTICA (GRADIL E POSTE), NAS CORES VERDE OU BRANCA - FORNECIMENTO E INSTALAÇÃO | [5 empty] | SEINFRA-CE | SEINFRA-CE |  | C4729
CODIGO |  | INSUMO | UNIDADE | ÍNDICE | ÍNDICE | CUSTO UNITÁRIO | CUSTO UNITÁRIO | CUSTO ATUALIZADO | CUSTO TOTAL
MATERIAL/MÃO DE OBRA
SEINFRA | I9048 | FIXADOR POLIAMIDA PARA POSTE, NAS CORES VERDE OU BRANCA | UN. | 2.4 | 2.4 | 4.1853 | 5.507 | 15.39 | 10.04 | 5.95 | 8.9 | 4.39
SEINFRA | I9046 | POSTE 40 x 60 MM, PINTURA ELETROSTÁTICA EM POLIESTER, NAS CORES VERDE OU BRANCA ( H=2,50M - COM TAMPA) CHUMBADO | UN. | 0.4 | 0.4 | 71.2196 | 93.71 | 85.03 | 28.49 | 218.82 | 289.8 | 129.1
SEINFRA | I9049 | SERVIÇO - COLOCAÇÃO E MONTAGEM DE CERCA/GRADIL NYLOFOR | M2 | 2.03 | 2.03 | 12.5704 | 16.54 | 25.52 | 25.52
SEINFRA | I9043 | PAINEL NYLOFOR 2,03M x 2,5M (A X L) - MALHA 5 x 20 CM - FIO 4,30MM, REVESTIDO EM POLIESTER POR PROCESSO DE PINTURA ELETROSTÁTICA, NAS CORES VERDE OU BRANCA | UN. | 0.4 | 0.4 | 322.5896 | 424.46 | 256.49 | 129.04 | 667.15 | 897.5 | 359
CUSTO TOTAL | [7 empty] | 382.43 | 193.09
CONCRETO ARMADO FCK=20MPA | [5 empty] | ORSE | ORSE |  | 6456
CODIGO |  | INSUMO | UNIDADE | ÍNDICE | ÍNDICE | CUSTO UNITÁRIO | CUSTO UNITÁRIO |  | CUSTO TOTAL
MATERIAL/MÃO DE OBRA
SINAPI | 1355 | CHAPA DE MADEIRA COMPENSADA RESINADA PARA FORMA DE CONCRETO, DE *2,2 X 1,1* M, E = 14 MM | M2 | 10 | 10 | 22.2756 | 29.31 |  | 222.76
SINAPI | 94971 | CONCRETO FCK = 25MPA, TRAÇO 1:2,3:2,7 (EM MASSA SECA DE CIMENTO/ AREIA MÉDIA/ BRITA 1) - PREPARO MECÂNICO COM BETONEIRA 600 L | M3 | 1 | 1 | 306.5916 | 403.41 |  | 306.59
SINAPI | 92776 | ARMAÇÃO DE PILAR OU VIGA DE UMA ESTRUTURA CONVENCIONAL DE CONCRETO ARMADO EM UMA EDIFICAÇÃO TÉRREA OU SOBRADO UTILIZANDO AÇO CA-50 DE 6,3 MM - MONTAGEM | KG | 80 | 80 | 12.3424 | 16.24 |  | 987.39
SINAPI | 92873 | LANÇAMENTO COM USO DE BALDES, ADENSAMENTO E ACABAMENTO DE CONCRETO EM ESTRUTURAS | M3 | 1 | 1 | 109.3108 | 143.83 |  | 109.31
CUSTO TOTAL | [8 empty] | 1626.05
VERGAS PRE - MOLDADAS | [5 empty] | ORSE | ORSE |  | 147
CODIGO |  | INSUMO | UNIDADE | ÍNDICE | ÍNDICE | CUSTO UNITÁRIO | CUSTO UNITÁRIO |  | CUSTO TOTAL
MATERIAL/MÃO DE OBRA
ORSE | 126 | Concreto simples fabricado na obra, fck=15 mpa, lançado e adensado | M3 | 0.0108 | 0.0108 | 364.5188 | 479.63 |  | 3.94
ORSE | 140 | Aço CA - 50 Ø 6,3 a 12,5mm, inclusive corte, dobragem, montagem e | KG | 0.97 | 0.97 | 10.9744 | 14.44 |  | 10.65
ORSE | 3171 | Forma plana para estruturas, em compensado resinado de 10mm, 05 | M2 | 0.33 | 0.33 | 37.3616 | 49.16 |  | 12.33
SINAPI | 88309 | PEDREIRO COM ENCARGOS COMPLEMENTARES | H | 0.05 | 0.05 | 13.5204 | 17.79 |  | 0.68
SINAPI | 88316 | SERVENTE COM ENCARGOS COMPLEMENTARES | H | 0.299 | 0.299 | 10.5488 | 13.88 |  | 3.15
CUSTO TOTAL | [8 empty] | 30.75
PORTA DE MADEIRA COMPENSADA 90X210CM PARA BANHEIRO REVESTIDA COM MELAMINICO, INCLUSO MARCO, DOBRADICAS, CHAPA ANTI-IMPACTO, BATENTES E FERRAGENS (PM3) | [5 empty] | COMPOSIÇÃO | COMPOSIÇÃO |  | COMP4
CODIGO |  | INSUMO | UNIDADE | ÍNDICE | ÍNDICE | CUSTO UNITÁRIO | CUSTO UNITÁRIO |  | CUSTO TOTAL
MATERIAL
SINAPI | 90797 | KIT DE PORTA-PRONTA DE MADEIRA EM ACABAMENTO MELAMÍNICO BRANCO, FOLHA LEVE OU MÉDIA, E BATENTE METÁLICO, 90X210CM, FIXAÇÃO COM ARGAMASSA - FORNECIMENTO E INSTALAÇÃO | UN | 1 | 1 | 533.3148 | 701.73 |  | 533.31
SINAPI | 91306 | FECHADURA DE EMBUTIR PARA PORTAS INTERNAS, COMPLETA, ACABAMENTO PADRÃO MÉDIO, COM EXECUÇÃO DE FURO - FORNECIMENTO E INSTALAÇÃO | UN | 1 | 1 | 73.4616 | 96.66 |  | 73.46
SINAPI | 43601 | PUXADOR TUBULAR RETO SIMPLES, EM ALUMINIO CROMADO, COM COMPRIMENTO DE APROX 400 MM E DIAMETRO DE 25 MM | UN | 1 | 1 | 42.5144 | 55.94 |  | 42.51
ORSE | 6641 | CHAPA DE ALUMÍNIO 1MM - DIMENSÃO 2,00 X 1,00 M | M2 | 0.64 | 0.64 | 69.9732 | 92.07 |  | 44.78
MÃO DE OBRA
SINAPI | 88261 | CARPINTEIRO DE ESQUADRIAS COM ENCARGOS COMPLEMENTARES | H | 2.6 | 2.6 | 12.7984 | 16.84 |  | 33.28
SINAPI | 88316 | SERVENTE COM ENCARGOS COMPLEMENTARES | H | 3.2 | 3.2 | 10.5488 | 13.88 |  | 33.76
CUSTO TOTAL | [8 empty] | 761.1
PORTA EM MADEIRA COMPENSADA 0.80 X 1,60 M, REVESTIDA C/FÓRMICA, INCLUSIVE FERRAGENS (LIVRE/OCUPADO), PARA USO EM DIVISÓRIAS GRANITO OU MÁRMORE | [5 empty] | ORSE | ORSE |  | 13034
CODIGO |  | INSUMO | UNIDADE | ÍNDICE | ÍNDICE | CUSTO UNITÁRIO | CUSTO UNITÁRIO |  | CUSTO TOTAL
MATERIAL
ORSE | 1807 | Porta em madeira compensada canela, lisa, semi-oca - 80 x (160 a 210) x 3,5cm | UN | 1 | 1 | 128.9036 | 169.61 |  | 128.9
SINAPI | 1339 | COLA A BASE DE RESINA SINTETICA PARA CHAPA DE LAMINADO MELAMINICO | kg | 0.67 | 0.67 | 28.956 | 38.1 |  | 19.4
SINAPI | 1341 | CHAPA DE LAMINADO MELAMINICO, TEXTURIZADO, DE *1,25 X 3,08* M, E = 0,8 MM | m2 | 3.36 | 3.36 | 32.1556 | 42.31 |  | 108.04
SINAPI | 11457 | TARJETA LIVRE / OCUPADO PARA PORTA DE BANHEIRO, CORPO EM ZAMAC E ESPELHO EM LATAO | UN | 1 | 1 | 27.4968 | 36.18 |  | 27.5
SINAPI | 11447 | DOBRADICA EM LATAO, 3 " X 2 1/2 ", E= 1,9 A 2 MM, COM ANEL, CROMADO, TAMPA BOLA, COM PARAFUSOS | UN | 3 | 3 | 14.2956 | 18.81 |  | 42.89
SINAPI | 5075 | PREGO DE ACO POLIDO COM CABECA 18 X 30 (2 3/4 X 10) | kg | 0.02 | 0.02 | 14.6908 | 19.33 |  | 0.29
MÃO DE OBRA
SINAPI | 88261 | CARPINTEIRO DE ESQUADRIAS COM ENCARGOS COMPLEMENTARES | H | 6.151 | 6.151 | 12.7984 | 16.84 |  | 78.72
CUSTO TOTAL | [8 empty] | 405.74
PORTAS COM ESTRUTURA DE ALUMINIO E FECHAMENTO EM VIDRO, DUAS FOLHAS DE ABRIR, INCLUSO GUARNICOES (PV1 E PV2) | [5 empty] | ORSE | ORSE |  | 12474
CODIGO |  | INSUMO | UNIDADE | ÍNDICE | ÍNDICE | CUSTO UNITÁRIO | CUSTO UNITÁRIO |  | CUSTO TOTAL
MÃO DE OBRA
ORSE | 12474 | Porta em vidro temperado 10mm, incolor, inclusive ferragens de fixação, puxador simples e instalação | M2 | 1 | 1 | 269.8 | 355 |  | 269.8
CUSTO TOTAL | [8 empty] | 269.8
CUMEEIRA TERMOACÚSTICA | [5 empty] | ORSE | ORSE |  | 9077
CODIGO |  | INSUMO | UNIDADE | ÍNDICE | ÍNDICE | CUSTO UNITÁRIO | CUSTO UNITÁRIO |  | CUSTO TOTAL
MATERIAL
ORSE | 9363 | Cumeeira termoacustica | M | 1 | 1 | 72.5724 | 95.49 |  | 72.57
MÃO DE OBRA
SINAPI | 88316 | SERVENTE COM ENCARGOS COMPLEMENTARES | H | 0.24 | 0.24 | 10.5488 | 13.88 |  | 2.53
SINAPI | 88262 | CARPINTEIRO DE FORMAS COM ENCARGOS COMPLEMENTARES | H | 0.24 | 0.24 | 13.376 | 17.6 |  | 3.21
CUSTO TOTAL | [8 empty] | 78.31
RUFO EM CONCRETO PRÉ MOLDADO | [5 empty] | ORSE | ORSE |  | 304
CODIGO |  | INSUMO | UNIDADE | ÍNDICE | ÍNDICE | CUSTO UNITÁRIO | CUSTO UNITÁRIO |  | CUSTO TOTAL
MATERIAL/MÃO DE OBRA
SINAPI | 94969 | CONCRETO FCK = 15MPA, TRAÇO 1:3,4:3,5 (EM MASSA SECA DE CIMENTO/ AREIA MÉDIA/ BRITA 1) - PREPARO MECÂNICO COM BETONEIRA 600 L. AF_05/2021 | m³ | 0.006 | 0.006 | 261.4248 | 343.98 |  | 1.57
SINAPI | 88309 | PEDREIRO COM ENCARGOS COMPLEMENTARES | H | 0.2005 | 0.2005 | 13.5204 | 17.79 |  | 2.71
SINAPI | 88316 | SERVENTE COM ENCARGOS COMPLEMENTARES | H | 0.4 | 0.4 | 10.5488 | 13.88 |  | 4.22
SINAPI | 88262 | CARPINTEIRO DE FORMAS COM ENCARGOS COMPLEMENTARES | H | 0.2 | 0.2 | 13.376 | 17.6 |  | 2.68
SINAPI | 43132 | ARAME RECOZIDO 16 BWG, D = 1,65 MM (0,016 KG/M) OU 18 BWG, D = 1,25 MM (0,01 KG/M) | KG | 0.02 | 0.02 | 17.29 | 22.75 |  | 0.35
SINAPI | 1346 | CHAPA DE MADEIRA COMPENSADA PLASTIFICADA PARA FORMA DE CONCRETO, DE 2,20 x 1,10 M, E = 10 MM | m² | 0.18 | 0.18 | 31.0156 | 40.81 |  | 5.58
SINAPI | 5075 | PREGO DE ACO POLIDO COM CABECA 18 X 30 (2 3/4 X 10) | KG | 0.02 | 0.02 | 14.6908 | 19.33 |  | 0.29
SINAPI | 6189 | ANGELIM OU EQUIVALENTE DA REGIAO - BRUTA | M | 0.13 | 0.13 | 14.8884 | 19.59 |  | 1.94
SINAPI | 10567 | TABUA *2,5 X 23* CM EM PINUS, MISTA OU EQUIVALENTE DA REGIAO - BRUTA | M | 0.18 | 0.18 | 5.7304 | 7.54 |  | 1.03
CUSTO TOTAL | [8 empty] | 20.37
CALÇADA EM CONCRETO ESP. 7CM, E JUNTAS SERRADAS 2X2M, INCLUSO POLIMENTO COM DESEMPENADEIRA | [5 empty] | COMPOSIÇÃO | COMPOSIÇÃO |  | COMP5
CODIGO |  | INSUMO | UNIDADE | ÍNDICE | ÍNDICE | CUSTO UNITÁRIO | CUSTO UNITÁRIO |  | CUSTO TOTAL
MATERIAL/MÃO DE OBRA
ORSE | 8704 | POLIMENTO DE PISO | H | 0.8 | 0.8 | 11.4 | 15 |  | 9.12
SINAPI | 1524 | CONCRETO USINADO BOMBEAVEL COM BRITA 0 E 1, SLUMP = 100 | M3 | 0.072 | 0.072 | 303.582 | 399.45 |  | 21.86
SINAPI | 91282 | CORTADORA DE PISO COM DISCO DE CORTE DIAMANTADO SEGMENTADO PARA CONCRETO | H | 0.5 | 0.5 | 15.4812 | 20.37 |  | 7.74
SINAPI | 88309 | PEDREIRO COM ENCARGOS COMPLEMENTARES | H | 0.5 | 0.5 | 13.5204 | 17.79 |  | 6.76
SINAPI | 88316 | SERVENTE COM ENCARGOS COMPLEMENTARES | H | 0.65 | 0.65 | 10.5488 | 13.88 |  | 6.86
CUSTO TOTAL | [8 empty] | 52.34
PISO TÁTIL ALERTA - ELEMENTOS EM INOX | [5 empty] | ORSE | ORSE |  | 11902
CODIGO |  | INSUMO | UNIDADE | ÍNDICE | ÍNDICE | CUSTO UNITÁRIO | CUSTO UNITÁRIO |  | CUSTO TOTAL
MATERIAL/MÃO DE OBRA
ORSE | 12729 | Piso tátil alerta - Elementos em inox | M | 1 | 1 | 98.04 | 129 |  | 98.04
ORSE | 12743 | Cola especial para piso tátil inox | KG | 0.13 | 0.13 | 48.4728 | 63.78 |  | 6.3
SINAPI | 88309 | PEDREIRO COM ENCARGOS COMPLEMENTARES | H | 0.5 | 0.5 | 13.5204 | 17.79 |  | 6.76
SINAPI | 88316 | SERVENTE COM ENCARGOS COMPLEMENTARES | H | 0.601 | 0.601 | 10.5488 | 13.88 |  | 6.34
CUSTO TOTAL | [8 empty] | 117.44
PISO PODOTÁTIL EM CONCRETO | [5 empty] | ORSE | ORSE |  | 9417
CODIGO |  | INSUMO | UNIDADE | ÍNDICE | ÍNDICE | CUSTO UNITÁRIO | CUSTO UNITÁRIO |  | CUSTO TOTAL
MATERIAL
ORSE | 2540 | REJUNTE COLORIDO FLEXIVEL PARA REVESTIMENTOS CERÂMICOS | KG | 0.52 | 0.52 | 4.18 | 5.5 |  | 2.17
SINAPI | 37595 | ARGAMASSA INDUSTRIALIZADA VOTOMASSA AC-II, OU SIMILAR | KG | 4 | 4 | 1.33 | 1.75 |  | 5.32
ORSE | 9759 | PISO TÁTIL DIRECIONAL E/OU ALERTA, DE CONCRETO, NA COR NATURAL, DIM 30X30 CM - PARA DEFICIENTE VISUAL | M² | 1.05 | 1.05 | 36.8296 | 48.46 |  | 38.67
MÃO DE OBRA
SINAPI | 88309 | PEDREIRO COM ENCARGOS COMPLEMENTARES | H | 0.5 | 0.5 | 13.5204 | 17.79 |  | 6.76
SINAPI | 88316 | SERVENTE COM ENCARGOS COMPLEMENTARES | H | 1.201 | 1.201 | 10.5488 | 13.88 |  | 12.67
CUSTO TOTAL | [8 empty] | 65.59
COLCHÃO DE AREIA | [5 empty] | ORSE | ORSE |  | 3212
CODIGO |  | INSUMO | UNIDADE | ÍNDICE | ÍNDICE | CUSTO UNITÁRIO | CUSTO UNITÁRIO |  | CUSTO TOTAL
MATERIAL
SINAPI | 366 | AREIA FINA - POSTO JAZIDA/FORNECEDOR (RETIRADO NA JAZIDA, | M3 | 1.12 | 1.12 | 25.3308 | 33.33 |  | 28.37
MÃO DE OBRA
SINAPI | 88316 | SERVENTE COM ENCARGOS COMPLEMENTARES | H | 1 | 1 | 10.5488 | 13.88 |  | 10.55
CUSTO TOTAL | [8 empty] | 38.92
FORNECIMENTO E INSTALAÇÃO DE ELETROCALHA METÁLICA 50 X 50 X 3000 MM (REF. VALEMAM OU SIMILAR) | [5 empty] | ORSE | ORSE |  | 765
CODIGO |  | INSUMO | UNIDADE | ÍNDICE | ÍNDICE | CUSTO UNITÁRIO | CUSTO UNITÁRIO |  | CUSTO TOTAL
MATERIAL
ORSE | 857 | Eletrocalha metálica perfurada 50 x 50 x 3000 mm (ref. valemam ou similar) | UN | 1 | 1 | 37.696 | 49.6 |  | 37.7
ORSE | 4112 | Suporte vertical 50 x 50mm para fixação de eletrocalha metálica (ref. Mopa ou similar) | UN | 1 | 1 | 3.154 | 4.15 |  | 3.15
MÃO DE OBRA
SINAPI | 88316 | SERVENTE COM ENCARGOS COMPLEMENTARES | H | 0.2 | 0.2 | 10.5488 | 13.88 |  | 2.11
SINAPI | 88264 | ELETRICISTA COM ENCARGOS COMPLEMENTARES | H | 0.2 | 0.2 | 13.6344 | 17.94 |  | 2.73
CUSTO TOTAL | [8 empty] | 45.69
TÊ PARA ELETROCALHA METÁLICA 50 x 50 | [5 empty] | ORSE | ORSE |  | 8686
CODIGO |  | INSUMO | UNIDADE | ÍNDICE | ÍNDICE | CUSTO UNITÁRIO | CUSTO UNITÁRIO |  | CUSTO TOTAL
MATERIAL
ORSE | 6611 | Tê horizontal 50 x 50mm para eletrocalha metálica (ref. Mopa ou similar) | UN | 1 | 1 | 17.214 | 22.65 |  | 17.21
MÃO DE OBRA
SINAPI | 88316 | SERVENTE COM ENCARGOS COMPLEMENTARES | H | 0.2 | 0.2 | 10.5488 | 13.88 |  | 2.11
SINAPI | 88264 | ELETRICISTA COM ENCARGOS COMPLEMENTARES | H | 0.201 | 0.201 | 13.6344 | 17.94 |  | 2.74
CUSTO TOTAL | [8 empty] | 22.06
TOMADA DUPLA 2P+T, ABNT, 10 A, PARA PISO, COM PLACA EM METAL AMARELO E CAIXA PVC | [5 empty] | ORSE | ORSE |  | 780
CODIGO |  | INSUMO | UNIDADE | ÍNDICE | ÍNDICE | CUSTO UNITÁRIO | CUSTO UNITÁRIO |  | CUSTO TOTAL
MATERIAL
ORSE | 9101 | Tomada 2p+t, ABNT, 10A, para piso, com placa em metal amarelo | UN | 2 | 2 | 32.68 | 43 |  | 65.36
SINAPI | 1872 | Caixa de passagem, em pvc, de 4" x 2", para eletroduto flexivel corrugado | UN | 1 | 1 | 1.6796 | 2.21 |  | 1.68
MÃO DE OBRA
SINAPI | 88316 | SERVENTE COM ENCARGOS COMPLEMENTARES | H | 0.7 | 0.7 | 10.5488 | 13.88 |  | 7.38
SINAPI | 88264 | ELETRICISTA COM ENCARGOS COMPLEMENTARES | H | 0.7005 | 0.7005 | 13.6344 | 17.94 |  | 9.55
CUSTO TOTAL | [8 empty] | 83.97
DISJUNTOR BIPOLAR DR - DISPOSITIVO RESIDUAL DIFERENCIAL, TIPO AC, 30MA, REF.5SM1 312-OMB, SIEMENS OU SIMILAR | [5 empty] | ORSE | ORSE |  | 7996
CODIGO |  | INSUMO | UNIDADE | ÍNDICE | ÍNDICE | CUSTO UNITÁRIO | CUSTO UNITÁRIO |  | CUSTO TOTAL
MATERIAL
ORSE | 7943 | DISJUNTOR BIPOLAR DR DISPOSITIVO RESIDUAL DIFERENCIAL, TIPO AC, 30MA | UN | 1 | 1 | 103.9072 | 136.72 |  | 103.91
MÃO DE OBRA
SINAPI | 88247 | AUXILIAR DE ELETRICISTA COM ENCARGOS COMPLEMENTARES | H | 0.6 | 0.6 | 10.6476 | 14.01 |  | 6.39
SINAPI | 88264 | ELETRICISTA COM ENCARGOS COMPLEMENTARES | H | 0.6 | 0.6 | 13.6344 | 17.94 |  | 8.18
CUSTO TOTAL | [8 empty] | 118.48
DISPOSITIVO DE PROTEÇÃO CONTRA SURTO DE TENSÃO DPS 60KA - 275V | [5 empty] | ORSE | ORSE |  | 9041
CODIGO |  | INSUMO | UNIDADE | ÍNDICE | ÍNDICE | CUSTO UNITÁRIO | CUSTO UNITÁRIO |  | CUSTO TOTAL
MATERIAL
ORSE | 9225 | DISPOSITICO DE PROTEÇÃO CONTRA SURTO DE TENSÃO DPS 60KA, 275V (PARA RAIO) | UN | 1 | 1 | 79.8 | 105 |  | 79.8
MÃO DE OBRA
SINAPI | 88247 | AUXILIAR DE ELETRICISTA COM ENCARGOS COMPLEMENTARES | H | 0.3 | 0.3 | 10.6476 | 14.01 |  | 3.19
SINAPI | 88264 | ELETRICISTA COM ENCARGOS COMPLEMENTARES | H | 0.3 | 0.3 | 13.6344 | 17.94 |  | 4.09
CUSTO TOTAL | [8 empty] | 87.08
CONECTOR PRA HASTE DE ATERRAMENTO 5/8" | [5 empty] | ORSE | ORSE |  | 681
CODIGO |  | INSUMO | UNIDADE | ÍNDICE | ÍNDICE | CUSTO UNITÁRIO | CUSTO UNITÁRIO |  | CUSTO TOTAL
MATERIAL
ORSE | 664 | CONECTOR PARA HASTE DE ATERRAMENTO 5/8" | UND | 1 | 1 | 2.28 | 3 |  | 2.28
CUSTO TOTAL | [8 empty] | 2.28
LUMINÁRIA TIPO CALHA DE EMBUTIR COM ALETAS E 2 LEDS TUBULARES 20 W, COMPLETA | [5 empty] | ORSE | ORSE |  | 539
CODIGO |  | INSUMO | UNIDADE | ÍNDICE | ÍNDICE | CUSTO UNITÁRIO | CUSTO UNITÁRIO |  | CUSTO TOTAL
MATERIAL
SINAPI | 39387 | LAMPADA LED TUBULAR BIVOLT 20W | UNI | 2 | 2 | 14.5692 | 19.17 |  | 29.14
ORSE | 1366 | Luminária fluorescente embutir com aletas 2 x 20 w (tecnolux - ref.fle 6440/216 ou similar) | UNI | 1 | 1 | 114.6384 | 150.84 |  | 114.64
MÃO DE OBRA
SINAPI | 88247 | AUXILIAR DE ELETRICISTA COM ENCARGOS COMPLEMENTARES | H | 1 | 1 | 10.6476 | 14.01 |  | 10.65
SINAPI | 88264 | ELETRICISTA COM ENCARGOS COMPLEMENTARES | H | 1 | 1 | 13.6344 | 17.94 |  | 13.63
CUSTO TOTAL | [8 empty] | 168.06
LUMINÁRIA PLAFON REDONDO COM VIDRO FOSCO, EMBUTIR, COM 1 LED DE 10 W | [5 empty] | COMPOSIÇÃO | COMPOSIÇÃO |  | 38770
CODIGO |  | INSUMO | UNIDADE | ÍNDICE | ÍNDICE | CUSTO UNITÁRIO | CUSTO UNITÁRIO |  | CUSTO TOTAL
MATERIAL
SINAPI | 38194 | LAMPADA LED 10 W BIVOLT BRANCA, FORMATO TRADICIONAL (BASE E27) | UNI | 1 | 1 | 7.6 | 10 |  | 7.6
SINAPI | 12296 | SOQUETE DE PORCELANA BASE E27, FIXO DE TETO, PARA LAMPADAS | UNI | 1 | 1 | 2.5916 | 3.41 |  | 2.59
SINAPI | 38770 | LUMINARIA PLAFON REDONDO COM VIDRO FOSCO DIAMETRO *30* CM, PARA 2 LAMPADAS, BASE E27, POTENCIA MAXIMA 40/60 W (NAO INCLUI LAMPADAS) | UNI | 1 | 1 | 36.8904 | 48.54 |  | 36.89
MÃO DE OBRA
SINAPI | 88247 | AUXILIAR DE ELETRICISTA COM ENCARGOS COMPLEMENTARES | H | 0.5005 | 0.5005 | 10.6476 | 14.01 |  | 5.33
SINAPI | 88264 | ELETRICISTA COM ENCARGOS COMPLEMENTARES | H | 0.5 | 0.5 | 13.6344 | 17.94 |  | 6.82
CUSTO TOTAL | [8 empty] | 59.23
FORNECIMENTO E INSTALAÇÃO DE KIT GERADOR FOTOVOLTAICO 29,75KWP, INCLUINDO MÓDULOS, INVERSORES, DUTOS, CABOS, FIXAÇÃO E PROTEÇÃO | [5 empty] | COMPOSIÇÃO | COMPOSIÇÃO |  | COMP6
CODIGO |  | INSUMO | UNIDADE | ÍNDICE | ÍNDICE | CUSTO UNITÁRIO | CUSTO UNITÁRIO | CUSTO ATUALIZADO | CUSTO TOTAL
MATERIAL
COTAÇÃO | - | FORNECIMENTO E INSTALAÇÃO DE KIT GERADOR FOTOVOLTAICO 29,75KWP, INCLUINDO MÓDULOS, INVERSORES, DUTOS, CABOS, FIXAÇÃO E PROTEÇÃO | UNIDADE | 1 | 1 | 72210.6856 | 95014.06 | 120535.94 | 72210.69 | 127149.45 | 123344.3 | 118600 | 113050
CUSTO TOTAL | [7 empty] | 120535.94 | 72210.69
QUADRO DE MEDIÇÃO INDIRETA PARA TRANSFORMADORES DE ATÉ 225 KVA | [5 empty] | ORSE | ORSE |  | 11381
CODIGO |  | INSUMO | UNIDADE | ÍNDICE | ÍNDICE | CUSTO UNITÁRIO | CUSTO UNITÁRIO |  | CUSTO TOTAL
MATERIAL
ORSE | 12237 | Caixa para medição indireta p/ transformadores até 225 kva | UND | 1 | 1 | 938.9952 | 1235.52 |  | 939
MÃO DE OBRA
SINAPI | 88316 | SERVENTE COM ENCARGOS COMPLEMENTARES | H | 26 | 26 | 10.5488 | 13.88 |  | 274.27
SINAPI | 88264 | ELETRICISTA COM ENCARGOS COMPLEMENTARES | H | 26 | 26 | 13.6344 | 17.94 |  | 354.49
CUSTO TOTAL | [8 empty] | 1567.76
INSTALAÇÃO DE GRUPO GERADOR CABINADO 110 KVA, 380/220 V, 60 HZ, COM QUADRO AUTOMÁTICO | [5 empty] | COMPOSIÇÃO | COMPOSIÇÃO |  | 39586
CODIGO |  | INSUMO | UNIDADE | ÍNDICE | ÍNDICE | CUSTO UNITÁRIO | CUSTO UNITÁRIO |  | CUSTO TOTAL
MÃO DE OBRA
SINAPI | 88247 | AUXILIAR DE ELETRICISTA COM ENCARGOS COMPLEMENTARES | H | 40 | 40 | 10.6476 | 14.01 |  | 425.9
SINAPI | 88264 | ELETRICISTA COM ENCARGOS COMPLEMENTARES | H | 40 | 40 | 13.6344 | 17.94 |  | 545.38
SINAPI | 88266 | ELETROTÉCNICO COM ENCARGOS COMPLEMENTARES | H | 40 | 40 | 22.9596 | 30.21 |  | 918.38
CUSTO TOTAL | [8 empty] | 1889.66
BLOCO TERMINAL PARA TELEFONE - 10 PARES - INSTALADO | [5 empty] | ORSE | ORSE |  | 11420
CODIGO |  | INSUMO | UNIDADE | ÍNDICE | ÍNDICE | CUSTO UNITÁRIO | CUSTO UNITÁRIO |  | CUSTO TOTAL
MATERIAL
ORSE | 11980 | Bloco terminal para telefone - 10 pares | UND | 1 | 1 | 5.586 | 7.35 |  | 5.59
MÃO DE OBRA
SINAPI | 88316 | SERVENTE COM ENCARGOS COMPLEMENTARES | H | 0.2 | 0.2 | 10.5488 | 13.88 |  | 2.11
SINAPI | 88264 | ELETRICISTA COM ENCARGOS COMPLEMENTARES | H | 0.2 | 0.2 | 13.6344 | 17.94 |  | 2.73
CUSTO TOTAL | [8 empty] | 10.43
TOMADA PARA LÓGICA RJ45, COM CAIXA PVC, EMBUTIDA, CAT. 6 | [5 empty] | ORSE | ORSE |  | 11214
CODIGO |  | INSUMO | UNIDADE | ÍNDICE | ÍNDICE | CUSTO UNITÁRIO | CUSTO UNITÁRIO |  | CUSTO TOTAL
MATERIAL
ORSE | 12099 | Tomada para lógica, rj45, com placa, cat. 6 | UND | 1 | 1 | 23.826 | 31.35 |  | 23.83
SINAPI | 1872 | Caixa de passagem, em pvc, de 4" x 2", para eletroduto flexivel corrugado | UND | 1 | 1 | 1.6796 | 2.21 |  | 1.68
MÃO DE OBRA
SINAPI | 88316 | SERVENTE COM ENCARGOS COMPLEMENTARES | H | 0.7 | 0.7 | 10.5488 | 13.88 |  | 7.38
SINAPI | 88264 | ELETRICISTA COM ENCARGOS COMPLEMENTARES | H | 0.7005 | 0.7005 | 13.6344 | 17.94 |  | 9.55
CUSTO TOTAL | [8 empty] | 42.44
TOMADA DUPLA PARA LÓGICA RJ45, CAT.6, COM CAIXA PVC, EMBUTIR, COMPLETA | [5 empty] | ORSE | ORSE |  | 11234
CODIGO |  | INSUMO | UNIDADE | ÍNDICE | ÍNDICE | CUSTO UNITÁRIO | CUSTO UNITÁRIO |  | CUSTO TOTAL
MATERIAL
ORSE | 12113 | Modulo para tomada rj-45 cat.6 | UND | 2 | 2 | 26.98 | 35.5 |  | 53.96
SINAPI | 1872 | Caixa de passagem, em pvc, de 4" x 2", para eletroduto flexivel corrugado | UND | 1 | 1 | 1.6796 | 2.21 |  | 1.68
ORSE | 12114 | Placa 4" x 2" para tomada rj-45 cat.6 - p/ 02 módulos | UND | 1 | 1 | 1.71 | 2.25 |  | 1.71
MÃO DE OBRA
SINAPI | 88316 | SERVENTE COM ENCARGOS COMPLEMENTARES | H | 0.4 | 0.4 | 10.5488 | 13.88 |  | 4.22
SINAPI | 88264 | ELETRICISTA COM ENCARGOS COMPLEMENTARES | H | 0.7995 | 0.7995 | 13.6344 | 17.94 |  | 10.9
CUSTO TOTAL | [8 empty] | 72.47
TOMADA PARA LÓGICA NO PISO, METAL, RJ45 | [5 empty] | ORSE | ORSE |  | 10325
CODIGO |  | INSUMO | UNIDADE | ÍNDICE | ÍNDICE | CUSTO UNITÁRIO | CUSTO UNITÁRIO |  | CUSTO TOTAL
MATERIAL
SINAPI | 1872 | Caixa de passagem, em pvc, de 4" x 2", para eletroduto flexivel corrugado | UND | 1 | 1 | 1.6796 | 2.21 |  | 1.68
ORSE | 11100 | Tomada para lógica no piso, metal, RJ45 | UND | 1 | 1 | 20.026 | 26.35 |  | 20.03
MÃO DE OBRA
SINAPI | 88316 | SERVENTE COM ENCARGOS COMPLEMENTARES | H | 0.7 | 0.7 | 10.5488 | 13.88 |  | 7.38
SINAPI | 88264 | ELETRICISTA COM ENCARGOS COMPLEMENTARES | H | 0.7005 | 0.7005 | 13.6344 | 17.94 |  | 9.55
CUSTO TOTAL | [8 empty] | 38.64
FORNECIMENTO E INSTALAÇÃO DE ELETROCALHA METÁLICA 100 X 100 X 3000 MM (REF. VALEMAM OU SIMILAR) | [5 empty] | ORSE | ORSE |  | 8684
CODIGO |  | INSUMO | UNIDADE | ÍNDICE | ÍNDICE | CUSTO UNITÁRIO | CUSTO UNITÁRIO |  | CUSTO TOTAL
MATERIAL
ORSE | 3633 | Eletrocalha metálica perfurada 100 x 100 x 3000mm, peso, 2,20Kg/m, (ref.: mopa ou similar) | UN | 1 | 1 | 57 | 75 |  | 57
ORSE | 3638 | Suporte vertical 100 x 100mm para fixação de eletrocalha metálica (ref. Mopa ou similar) | UN | 1 | 1 | 6.346 | 8.35 |  | 6.35
MÃO DE OBRA
SINAPI | 88316 | SERVENTE COM ENCARGOS COMPLEMENTARES | H | 0.6 | 0.6 | 10.5488 | 13.88 |  | 6.33
SINAPI | 88264 | ELETRICISTA COM ENCARGOS COMPLEMENTARES | H | 0.599 | 0.599 | 13.6344 | 17.94 |  | 8.17
CUSTO TOTAL | [8 empty] | 77.85
TÊ PARA ELETROCALHA METÁLICA 100 X 100 | [5 empty] | ORSE | ORSE |  | 8687
CODIGO |  | INSUMO | UNIDADE | ÍNDICE | ÍNDICE | CUSTO UNITÁRIO | CUSTO UNITÁRIO |  | CUSTO TOTAL
MATERIAL
ORSE | 4096 | Tê horizontal 100 x 100mm para eletrocalha metálica (ref. Mopa ou similar) | UN | 1 | 1 | 32.452 | 42.7 |  | 32.45
MÃO DE OBRA
SINAPI | 88316 | SERVENTE COM ENCARGOS COMPLEMENTARES | H | 0.2 | 0.2 | 10.5488 | 13.88 |  | 2.11
SINAPI | 88264 | ELETRICISTA COM ENCARGOS COMPLEMENTARES | H | 0.2 | 0.2 | 13.6344 | 17.94 |  | 2.73
CUSTO TOTAL | [8 empty] | 37.29
FORNECIMENTO E INSTALAÇÃO DE SAÍDA HORIZONTAL PARA ELETRODUTO 3/4" (REF. VL 33 VALEMAM OU SIMILAR) | [5 empty] | ORSE | ORSE |  | 724
CODIGO |  | INSUMO | UNIDADE | ÍNDICE | ÍNDICE | CUSTO UNITÁRIO | CUSTO UNITÁRIO |  | CUSTO TOTAL
MATERIAL
ORSE | 2001 | Saída horizontal para eletroduto 3/4" (ref. vl 33 valemam ou similar) | UN | 1 | 1 | 1.596 | 2.1 |  | 1.6
MÃO DE OBRA
SINAPI | 88316 | SERVENTE COM ENCARGOS COMPLEMENTARES | H | 0.1199 | 0.1199 | 10.5488 | 13.88 |  | 1.26
SINAPI | 88264 | ELETRICISTA COM ENCARGOS COMPLEMENTARES | H | 0.12 | 0.12 | 13.6344 | 17.94 |  | 1.64
CUSTO TOTAL | [8 empty] | 4.5
FORNECIMENTO E INSTALAÇÃO DE VOICE PAINEL 24 PORTAS CAT 6 | [5 empty] | ORSE | ORSE |  | 10727
CODIGO |  | INSUMO | UNIDADE | ÍNDICE | ÍNDICE | CUSTO UNITÁRIO | CUSTO UNITÁRIO |  | CUSTO TOTAL
MATERIAL
ORSE | 11482 | VOICE PAINEL 24 PORTAS | UN | 1 | 1 | 224.6408 | 295.58 |  | 224.64
MÃO DE OBRA
SINAPI | 88264 | ELETRICISTA COM ENCARGOS COMPLEMENTARES | H | 1.0001 | 1.0001 | 13.6344 | 17.94 |  | 13.64
CUSTO TOTAL | [8 empty] | 238.28
REGUA (FILTRO DE LINHA ) COM 8 TOMADAS | [5 empty] | ORSE | ORSE |  | 11419
CODIGO |  | INSUMO | UNIDADE | ÍNDICE | ÍNDICE | CUSTO UNITÁRIO | CUSTO UNITÁRIO |  | CUSTO TOTAL
MATERIAL
ORSE | 6766 | REGUA (FILTRO DE LINHA) COM 8 TOMADAS | UN | 1 | 1 | 16.074 | 21.15 |  | 16.07
CUSTO TOTAL | [8 empty] | 16.07
SWITCH GERENCIÁVEL 48 PORTAS RJ 45 100/1000 MBPS E 4 PORTAS SFP 100/1000, HP 1920S-48 JL382A OU SIMILAR EQUIVALENTE | [5 empty] | COMPOSIÇÃO | COMPOSIÇÃO |  | COMP7
CODIGO |  | INSUMO | UNIDADE | ÍNDICE | ÍNDICE | CUSTO UNITÁRIO | CUSTO UNITÁRIO |  | CUSTO TOTAL
MATERIAL
COTAÇÃO 1 | - | SWITCH GERENCIÁVEL 48 PORTAS RJ 45 100/1000 MBPS E 4 PORTAS SFP 100/1000, HP 1920S-48 JL382A OU SIMILAR EQUIVALENTE | UND | 1 | 1 | 3552.354 | 4674.15 |  | 3552.35
COTAÇÃO 2 | - | SWITCH GERENCIÁVEL 48 PORTAS RJ 45 100/1000 MBPS E 4 PORTAS SFP 100/1000, HP 1920S-48 JL382A OU SIMILAR EQUIVALENTE | UND | 1 | 1 | 3068.2568 | 4037.18 |  | 3068.26
COTAÇÃO 3 | - | SWITCH GERENCIÁVEL 48 PORTAS RJ 45 100/1000 MBPS E 4 PORTAS SFP 100/1000, HP 1920S-48 JL382A OU SIMILAR EQUIVALENTE | UND | 1 | 1 | 3443.2712 | 4530.62 |  | 3443.27
MÃO DE OBRA
SINAPI | 88264 | ELETRICISTA COM ENCARGOS COMPLEMENTARES | H | 1 | 1 | 13.6344 | 17.94 |  | 13.63
CUSTO TOTAL | [8 empty] | 3368.2567
FORNECIMENTO E MONTAGEM DE GUIA DE CABOS HORIZONTAIS FECHADO DE CORPO DE AÇO SAE 1020, PROF.= 40MM. | [5 empty] | ORSE | ORSE |  | 8362
CODIGO |  | INSUMO | UNIDADE | ÍNDICE | ÍNDICE | CUSTO UNITÁRIO | CUSTO UNITÁRIO |  | CUSTO TOTAL
MATERIAL
ORSE | 1089 | GUIA DE CABOS FECHADO 19'' 1U | UNID. | 1 | 1 | 11.932 | 15.7 |  | 11.93
MÃO DE OBRA
SINAPI | 88264 | ELETRICISTA COM ENCARGOS COMPLEMENTARES | H | 0.2 | 0.2 | 13.6344 | 17.94 |  | 2.73
CUSTO TOTAL | [8 empty] | 14.66
MONITOR 42" - REF. 42LD460 LG OU SIMILAR | [5 empty] | ORSE | ORSE |  | 9218
CODIGO |  | INSUMO | UNIDADE | ÍNDICE | ÍNDICE | CUSTO UNITÁRIO | CUSTO UNITÁRIO |  | CUSTO TOTAL
MATERIAL
ORSE | 9218 | MONITOR 42" - REF. 42LD460 LG OU SIMILAR | UN | 1 | 1 | 1715.0236 | 2256.61 |  | 1715.02
CUSTO TOTAL | [8 empty] | 1715.02
FORNECIMENTO E INSTALAÇÃO DE NO-BREAK 110/220V, 1.2 KVA COM 03 SAIDAS 110V AC | [5 empty] | ORSE | ORSE |  | 755
CODIGO |  | INSUMO | UNIDADE | ÍNDICE | ÍNDICE | CUSTO UNITÁRIO | CUSTO UNITÁRIO |  | CUSTO TOTAL
MATERIAL
ORSE | 1649 | NO-BREAK 110/220V 1.2KVA COM 03 SAIDA 110 AC | UND | 1 | 1 | 599.4804 | 788.79 |  | 599.48
MÃO DE OBRA
SINAPI | 88247 | AUXILIAR DE ELETRICISTA COM ENCARGOS COMPLEMENTARES | H | 0.3 | 0.3 | 10.6476 | 14.01 |  | 3.19
SINAPI | 88264 | ELETRICISTA COM ENCARGOS COMPLEMENTARES | H | 0.3 | 0.3 | 13.6344 | 17.94 |  | 4.09
CUSTO TOTAL | [8 empty] | 606.76
NVR STAND ALONE 16 CANAIS COM POE, INTELBRAS 3116P OU SIMILAR, FORNECIMENTO E INSTALAÇÃO, INCLUI HD 4 TB PARA CFTV | [5 empty] | COMPOSIÇÃO | COMPOSIÇÃO |  | COMP8
CODIGO |  | INSUMO | UNIDADE | ÍNDICE | ÍNDICE | CUSTO UNITÁRIO | CUSTO UNITÁRIO |  | CUSTO TOTAL
MATERIAL
COTAÇÃO 1 | - | NVR STAND ALONE 16 CANAIS COM POE, INTELBRAS 3116P OU SIMILAR, FORNECIMENTO E INSTALAÇÃO | UND | 1 | 1 | 1995.912 | 2626.2 |  | 1995.91
COTAÇÃO 2 | - | NVR STAND ALONE 16 CANAIS COM POE, INTELBRAS 3116P OU SIMILAR, FORNECIMENTO E INSTALAÇÃO | UND | 1 | 1 | 2174.474 | 2861.15 |  | 2174.47
COTAÇÃO 3 | - | NVR STAND ALONE 16 CANAIS COM POE, INTELBRAS 3116P OU SIMILAR, FORNECIMENTO E INSTALAÇÃO | UND | 1 | 1 | 2217.68 | 2918 |  | 2217.68
MÃO DE OBRA
COTAÇÃO 1 | - | HD 4 TB PARA CFTV | UND | 1 | 1 | 616.7856 | 811.56 |  | 616.79
COTAÇÃO 2 | - | HD 4 TB PARA CFTV | UND | 1 | 1 | 531.924 | 699.9 |  | 531.92
SINAPI | 88264 | ELETRICISTA COM ENCARGOS COMPLEMENTARES | H | 1 | 1 | 13.6344 | 17.94 |  | 13.63
CUSTO TOTAL | [8 empty] | 2717.3383
Bandeja para rack 19", deslizante, perfurada | [5 empty] | ORSE | ORSE |  | 11417
CODIGO |  | INSUMO | UNIDADE | ÍNDICE | ÍNDICE | CUSTO UNITÁRIO | CUSTO UNITÁRIO |  | CUSTO TOTAL
MATERIAL
ORSE | 11098 | Bandeja para rack 19", deslizante, perfurada, 400mm de profundidade | UNID. | 1 | 1 | 115.0412 | 151.37 |  | 115.04
MÃO DE OBRA
SINAPI | 88316 | SERVENTE COM ENCARGOS COMPLEMENTARES | H | 0.2 | 0.2 | 10.5488 | 13.88 |  | 2.11
SINAPI | 88264 | ELETRICISTA COM ENCARGOS COMPLEMENTARES | H | 0.2 | 0.2 | 13.6344 | 17.94 |  | 2.73
CUSTO TOTAL | [8 empty] | 119.88
FORNECIMENTO E INSTALAÇÃO DE CONECTOR RJ 45 MACHO CAT 6 | [5 empty] | ORSE | ORSE |  | 11242
CODIGO |  | INSUMO | UNIDADE | ÍNDICE | ÍNDICE | CUSTO UNITÁRIO | CUSTO UNITÁRIO |  | CUSTO TOTAL
MATERIAL
SINAPI | 39603 | CONECTOR RJ 45 MACHO CAT 6 | UN | 1 | 1 | 1.5656 | 2.06 |  | 1.57
MÃO DE OBRA
SINAPI | 88264 | ELETRICISTA COM ENCARGOS COMPLEMENTARES | H | 0.1 | 0.1 | 13.6344 | 17.94 |  | 1.36
SINAPI | 88316 | SERVENTE COM ENCARGOS COMPLEMENTARES | H | 0.1 | 0.1 | 10.5488 | 13.88 |  | 1.05
CUSTO TOTAL | [8 empty] | 3.98
CAMERA IP FULL HD, POE, 2MP, VIP 3220D/VIP 3220B FULL HD INTELBRAS OU SIMILAR | [5 empty] | COMPOSIÇÃO | COMPOSIÇÃO |  | COMP9
CODIGO |  | INSUMO | UNIDADE | ÍNDICE | ÍNDICE | CUSTO UNITÁRIO | CUSTO UNITÁRIO |  | CUSTO TOTAL
MATERIAL
COTAÇÃO 1 | - | CAMERA IP FULL HD, POE, 2MP, VIP 3220D/VIP 3220B FULL HD INTELBRAS OU SIMILAR | UND | 1 | 1 | 294.6672 | 387.72 |  | 294.67
COTAÇÃO 2 | - | CAMERA IP FULL HD, POE, 2MP, VIP 3220D/VIP 3220B FULL HD INTELBRAS OU SIMILAR | UND | 1 | 1 | 303.4984 | 399.34 |  | 303.5
COTAÇÃO 3 | - | CAMERA IP FULL HD, POE, 2MP, VIP 3220D/VIP 3220B FULL HD INTELBRAS OU SIMILAR | UND | 1 | 1 | 274.6944 | 361.44 |  | 274.69
MÃO DE OBRA
SINAPI | 88264 | ELETRICISTA COM ENCARGOS COMPLEMENTARES | H | 1.0001 | 1.0001 | 13.6344 | 17.94 |  | 13.64
CUSTO TOTAL | [8 empty] | 304.5933
FORNECIMENTO E INSTALAÇÃO DE RACK DE PISO 19" X 16U X 570MM (GABINETE) | [5 empty] | ORSE | ORSE |  | 758
CODIGO |  | INSUMO | UNIDADE | ÍNDICE | ÍNDICE | CUSTO UNITÁRIO | CUSTO UNITÁRIO |  | CUSTO TOTAL
MATERIAL
ORSE | 1902 | Rack de Piso 19" x 16 u x 570mm (gabinete) para modems e som c/porta | UNI | 1 | 1 | 443.9388 | 584.13 |  | 443.94
MÃO DE OBRA
SINAPI | 88316 | SERVENTE COM ENCARGOS COMPLEMENTARES | H | 2 | 2 | 10.5488 | 13.88 |  | 21.1
SINAPI | 88264 | ELETRICISTA COM ENCARGOS COMPLEMENTARES | H | 2 | 2 | 13.6344 | 17.94 |  | 27.27
CUSTO TOTAL | [8 empty] | 492.31
FOSSA SÉPTICA E SUMIDOURO EM ANÉIS D=1,20M | [5 empty] | ORSE | ORSE |  | 1712
CODIGO |  | INSUMO | UNIDADE | ÍNDICE | ÍNDICE | CUSTO UNITÁRIO | CUSTO UNITÁRIO |  | CUSTO TOTAL
MATERIAL
ORSE | 545 | Fossa séptica oms p/ 50 pessoas (v=3390l) - 06 anéis de 1,20m | UN. | 1 | 1 | 1668.96 | 2196 |  | 1668.96
ORSE | 68 | Reaterro manual de valas com espalhamento e compactação utilizando compactador placa vibratória, sem controle do grau de compactação | M3 | 2.264 | 2.264 | 8.2004 | 10.79 |  | 18.57
ORSE | 2497 | ESCAVAÇÃO MANUAL DE VALA OU CAVA EM MATERIAL DE 1ª CATEGORIA, PROFUNDIDADE ATÉ 1,50M | M3 | 5.564 | 5.564 | 30.8484 | 40.59 |  | 171.64
CUSTO TOTAL | [8 empty] | 1859.17
CABO DE COBRE PP CORDPLAST 3 X 2,5 MM2, 450/750V - FORNECIMENTO E INSTALAÇÃO | [5 empty] | ORSE | ORSE |  | 4179
CODIGO |  | INSUMO | UNIDADE | ÍNDICE | ÍNDICE | CUSTO UNITÁRIO | CUSTO UNITÁRIO |  | CUSTO TOTAL
MATERIAL
SINAPI | 39258 | CABO MULTIPOLAR DE COBRE, FLEXIVEL, CLASSE 4 OU 5, ISOLACAO EM HEPR, COBERTURA EM PVC-ST2, ANTICHAMA BWF- B, 0,6/1 KV, 3 CONDUTORES DE 2,5 MM2 | M | 1.02 | 1.02 | 7.0832 | 9.32 |  | 7.22
MÃO DE OBRA
SINAPI | 88316 | SERVENTE COM ENCARGOS COMPLEMENTARES | H | 0.1 | 0.1 | 10.5488 | 13.88 |  | 1.05
SINAPI | 88264 | ELETRICISTA COM ENCARGOS COMPLEMENTARES | H | 0.1002 | 0.1002 | 13.6344 | 17.94 |  | 1.37
CUSTO TOTAL | [8 empty] | 9.64
CABO DE COBRE PP CORDPLAST 3 X 4,0 MM2, 450/750V - FORNECIMENTO E INSTALAÇÃO | [5 empty] | ORSE | ORSE |  | 11413
CODIGO |  | INSUMO | UNIDADE | ÍNDICE | ÍNDICE | CUSTO UNITÁRIO | CUSTO UNITÁRIO |  | CUSTO TOTAL
MATERIAL
SINAPI | 39259 | CABO MULTIPOLAR DE COBRE, FLEXIVEL, CLASSE 4 OU 5, ISOLACAO EM HEPR, COBERTURA EM PVC-ST2, ANTICHAMA BWF- B, 0,6/1 KV, 3 CONDUTORES DE 4 MM2 | M | 1.02 | 1.02 | 10.792 | 14.2 |  | 11.01
MÃO DE OBRA
SINAPI | 88316 | SERVENTE COM ENCARGOS COMPLEMENTARES | H | 0.1 | 0.1 | 10.5488 | 13.88 |  | 1.05
SINAPI | 88264 | ELETRICISTA COM ENCARGOS COMPLEMENTARES | H | 0.1 | 0.1 | 13.6344 | 17.94 |  | 1.36
CUSTO TOTAL | [8 empty] | 13.42
CABO DE COBRE PP CORDPLAST 3 X 6,0 MM2, 450/750V - FORNECIMENTO E INSTALAÇÃO | [5 empty] | ORSE | ORSE |  | 11753
CODIGO |  | INSUMO | UNIDADE | ÍNDICE | ÍNDICE | CUSTO UNITÁRIO | CUSTO UNITÁRIO |  | CUSTO TOTAL
MATERIAL
SINAPI | 39260 | CABO MULTIPOLAR DE COBRE, FLEXIVEL, CLASSE 4 OU 5, ISOLACAO EM HEPR, COBERTURA EM PVC-ST2, ANTICHAMA BWF- B, 0,6/1 KV, 3 CONDUTORES DE 6,0 MM2 | M | 1.02 | 1.02 | 15.3672 | 20.22 |  | 15.67
MÃO DE OBRA
SINAPI | 88316 | SERVENTE COM ENCARGOS COMPLEMENTARES | H | 0.1 | 0.1 | 10.5488 | 13.88 |  | 1.05
SINAPI | 88264 | ELETRICISTA COM ENCARGOS COMPLEMENTARES | H | 0.1002 | 0.1002 | 13.6344 | 17.94 |  | 1.37
CUSTO TOTAL | [8 empty] | 18.09
PLACA DE SINALIZACAO, FOTOLUMINESCENTE, EM PVC , COM LOGOTIPO "EXTINTOR DE INCÊNDIO" | [5 empty] | ORSE | ORSE |  | 12888
CODIGO |  | INSUMO | UNIDADE | ÍNDICE | ÍNDICE | CUSTO UNITÁRIO | CUSTO UNITÁRIO |  | CUSTO TOTAL
MATERIAL
ORSE | 13655 | Placa de sinalizacao, fotoluminescente, em pvc , com logotipo "Extintor de incêndio portátil"- Placa E5 | UN | 1 | 1 | 9.5 | 12.5 |  | 9.5
MÃO DE OBRA
SINAPI | 88316 | SERVENTE COM ENCARGOS COMPLEMENTARES | H | 0.2 | 0.2 | 10.5488 | 13.88 |  | 2.11
CUSTO TOTAL | [8 empty] | 11.61
PLACA DE SINALIZACAO, FOTOLUMINESCENTE, 38X19 CM, EM PVC , COM SETA INDICATIVA DE SENTIDO (ESQUERDA OU DIREITA) DE SAÍDA DE EMERGÊNCIA | [5 empty] | ORSE | ORSE |  | 12884
CODIGO |  | INSUMO | UNIDADE | ÍNDICE | ÍNDICE | CUSTO UNITÁRIO | CUSTO UNITÁRIO |  | CUSTO TOTAL
MATERIAL
ORSE | 13651 | indicativa de sentido (esquerda ou direita) de saída de emergência- | UN | 1 | 1 | 14.6984 | 19.34 |  | 14.7
MÃO DE OBRA
SINAPI | 88316 | SERVENTE COM ENCARGOS COMPLEMENTARES | H | 0.2 | 0.2 | 10.5488 | 13.88 |  | 2.11
CUSTO TOTAL | [8 empty] | 16.81
LAVATÓRIO LOUÇA (DECA-RAVENA REF L-91) DE CANTO, SEM COLUNA, C/SIFÃO CROMADO(DECA REF 1190), VÁLVULA CROMADA (DECA REF1600), CONJ. DE FIXAÇÃO (DECA REF SP7), TORNEIRA METAL (DECA 1190 C-40), ENGATE CROMADO, OU SIMILARES | [5 empty] | ORSE | ORSE |  | 2005
CODIGO |  | INSUMO | UNIDADE | ÍNDICE | ÍNDICE | CUSTO UNITÁRIO | CUSTO UNITÁRIO |  | CUSTO TOTAL
MATERIAL/MÃO DE OBRA
SINAPI | 88267 | ENCANADOR OU BOMBEIRO HIDRÁULICO COM ENCARGOS COMPLEMENTARES | H | 2.75 | 2.741 | 13.1556 | 17.31 |  | 36.18
SINAPI | 88316 | SERVENTE COM ENCARGOS COMPLEMENTARES | H | 2.75 | 2.75 | 10.5488 | 13.88 |  | 29.01
ORSE | 981 | Fita veda rosca 18mm | M | 0.84 | 0.84 | 0.1976 | 0.26 |  | 0.17
ORSE | 982 | Fixação p/ lavatório - parafusos (deca - ref: sp-7 ou similar) | CJ | 1 | 1 | 3.3972 | 4.47 |  | 3.4
ORSE | 1326 | Lavatório louça sem coluna, 56x46cm, linha Ravena, ref: L-91, Deca ou similar | UN | 1 | 1 | 119.244 | 156.9 |  | 119.24
ORSE | 2257 | Torneira para lavatório cromada, DECA, linha targa 1190C40 ou similar | UN | 1 | 1 | 62.9584 | 82.84 |  | 62.96
ORSE | 2384 | Válvula de escoamento para lavatório, DECA 1602C ou similar | UN | 1 | 1 | 29.1764 | 38.39 |  | 29.18
SINAPI | 6136 | SIFAO EM METAL CROMADO PARA PIA OU LAVATORIO, 1 X 1.1/2 " | UN | 1 | 1 | 86.64 | 114 |  | 86.64
SINAPI | 11683 | ENGATE / RABICHO FLEXIVEL INOX 1/2 " X 30 CM | UN | 1 | 1 | 19.7524 | 25.99 |  | 19.75
CUSTO TOTAL | [8 empty] | 386.53
CUBA DE SEMI-ENCAIXE QUADRADA EM LOUÇA BRANCA, 40 X 40CM , INCLUSO VÁLVULA EM METAL CROMADO E SIFÃO EM METAL CROMADO - FORNECIMENTO E INSTALAÇÃO | [5 empty] | ORSE | ORSE |  | 7712
CODIGO |  | INSUMO | UNIDADE | ÍNDICE | ÍNDICE | CUSTO UNITÁRIO | CUSTO UNITÁRIO |  | CUSTO TOTAL
MATERIAL/MÃO DE OBRA
SINAPI | 86877 | VÁLVULA EM METAL CROMADO 1.1/2" X 1.1/2" PARA TANQUE OU LAVATÓRIO, COM OU SEM LADRÃO - FORNECIMENTO E INSTALAÇÃO. AF_12/2013 | UN | 1 | 1 | 23.4992 | 30.92 |  | 23.5
SINAPI | 6136 | SIFAO EM METAL CROMADO PARA PIA OU LAVATORIO, 1 X 1.1/2 " | UN | 1 | 1 | 86.64 | 114 |  | 86.64
ORSE | 3573 | CUBA DE SEMI-ENCAIXE DECA REF L-830, QUADRADA, COM MESA, 40X40 CM, BRANCO OU SIMILAR | UN | 1 | 1 | 597.5728 | 786.28 |  | 597.57
MÃO DE OBRA
SINAPI | 88267 | ENCANADOR OU BOMBEIRO HIDRÁULICO COM ENCARGOS | H | 1 | 1 | 13.1556 | 17.31 |  | 13.16
SINAPI | 88316 | SERVENTE COM ENCARGOS COMPLEMENTARES | H | 1 | 1 | 10.5488 | 13.88 |  | 10.55
CUSTO TOTAL | [8 empty] | 731.42
PIA DE COZINHA COM BANCADA EM GRANITO CINZA ANDORINHA, E = 2CM, COM 01 CUBA DE AÇO INOX, SIFÃO CROMADO, VÁLVULA CROMADA, INCLUSIVE RODOPIA 10 CM, ASSENTADA. | [5 empty] | ORSE | ORSE |  | 12268
CODIGO |  | INSUMO | UNIDADE | ÍNDICE | ÍNDICE | CUSTO UNITÁRIO | CUSTO UNITÁRIO |  | CUSTO TOTAL
MATERIAL
ORSE | 2016 | SIFÃO PARA PIA DE COZINHA OU TANQUE, DECA REF. 1680.C112, ACABAMENTO CROMADO 1 1/2 X 1 1/2 OU SIMILAR. | UN | 1 | 1 | 135.736 | 178.6 |  | 135.74
ORSE | 2585 | TAMPO/BANCADA DE GRANITO CINZA ANDORINHA, E=2CM | M2 | 1.32 | 1.32 | 188.7612 | 248.37 |  | 249.16
ORSE | 7479 | RODOPIA EM GRANITO CINZA ANDORINHA, L=10CM, E=2CM, COM ACABAMENTO ABOLEADO | M | 2.2 | 2.2 | 28.272 | 37.2 |  | 62.2
ORSE | 9964 | PERFIL ALUMÍNIO, TUBO RETANGULAR 50,80MM X 25,40MM X 1,20MM (0,484KG/M) | M | 1.2 | 1.2 | 4.75 | 6.25 |  | 5.7
ORSE | 12051 | TESTEIRA EM GRANITO CINZA ANDORINHA, L=4 CM (DE TOPO) - | M | 3.4 | 3.4 | 44.498 | 58.55 |  | 151.29
ORSE | 12056 | RASGO EM BANCADA DE MÁRMORE OU GRANITO PARA COLACAÇÃO DE CUBA | UN | 1 | 1 | 51.0492 | 67.17 |  | 51.05
ORSE | 1747 | CUBA ACO INOX (AISI 304) DE EMBUTIR COM VALVULA DE 3 1/2 ",DE *56 X 33 X 12* CM | UN | 1 | 1 | 98.648 | 129.8 |  | 98.65
MÃO DE OBRA
SINAPI | 88316 | SERVENTE COM ENCARGOS COMPLEMENTARES | H | 2 | 2 | 10.5488 | 13.88 |  | 21.1
SINAPI | 88267 | ENCANADOR OU BOMBEIRO HIDRÁULICO COM ENCARGOS COMPLEMENTARES | H | 2 | 2 | 13.1556 | 17.31 |  | 26.31
SINAPI | 88309 | PEDREIRO COM ENCARGOS COMPLEMENTARES | H | 2 | 2 | 13.5204 | 17.79 |  | 27.04
CUSTO TOTAL | [8 empty] | 828.24
DUCHA HIGIÊNICA COM REGISTRO, LINHA LINK, REF. 1984.C.ACT. LNK, DA DECA OU SIMILAR | [5 empty] | ORSE | ORSE |  | 9502
CODIGO |  | INSUMO | UNIDADE | ÍNDICE | ÍNDICE | CUSTO UNITÁRIO | CUSTO UNITÁRIO |  | CUSTO TOTAL
MATERIAL
SINAPI | 3143 | FITA VEDA ROSCA 18MM | M | 0.42 | 0.42 | 6.2244 | 8.19 |  | 2.61
SINAPI | 38189 | DUCHA HIGIENICA COM REGISTRO | UN | 1 | 1 | 176.0844 | 231.69 |  | 176.08
MÃO DE OBRA
SINAPI | 88267 | ENCANADOR OU BOMBEIRO HIDRÁULICO COM ENCARGOS COMPL | H | 0.501 | 0.501 | 13.1556 | 17.31 |  | 6.59
CUSTO TOTAL | [8 empty] | 185.28
ESPELHO CRISTAL, ESPESSURA 4MM, COM PARAFUSOS DE FIXACAO | [5 empty] | COMPOSIÇÃO | COMPOSIÇÃO |  | 85005
CODIGO |  | INSUMO | UNIDADE | ÍNDICE | ÍNDICE | CUSTO UNITÁRIO | CUSTO UNITÁRIO |  | CUSTO TOTAL
MATERIAL
SINAPI | 442 | PARAFUSO FRANCES M16 EM ACO GALVANIZADO, COMPRIMENTO | UN | 4 | 4 | 3.4352 | 4.52 |  | 13.74
SINAPI | 11186 | ESPELHO CRISTAL E = 4 MM | M2 | 1 | 1 | 319.5344 | 420.44 |  | 319.53
SINAPI | 88316 | SERVENTE COM ENCARGOS COMPLEMENTARES | H | 0.4 | 0.4 | 10.5488 | 13.88 |  | 4.22
SINAPI | 88325 | VIDRACEIRO COM ENCARGOS COMPLEMENTARES | H | 2 | 2 | 11.3544 | 14.94 |  | 22.71
CUSTO TOTAL | [8 empty] | 360.2
CHUVEIRO SIMPLES ARTICULADO, DE METAL CROMADO, (DECA REF1995), C/ REGISTRO DE PRESSÃO (DECA LINHA C40 REF1416) OU SIMILARES | [5 empty] | ORSE | ORSE |  | 2024
CODIGO |  | INSUMO | UNIDADE | ÍNDICE | ÍNDICE | CUSTO UNITÁRIO | CUSTO UNITÁRIO |  | CUSTO TOTAL
MATERIAL
ORSE | 604 | CHUVEIRO TRADICIONAL CROMADO, DECA 1995 OU SIMILAR | UN | 1 | 1 | 227.2172 | 298.97 |  | 227.22
SINAPI | 3146 | FITA VEDA ROSCA EM ROLOS DE 18 MM X 10 M (L X C) | UM | 0.84 | 0.84 | 2.736 | 3.6 |  | 2.3
ORSE | 1965 | REGISTRO PRESSÃO 1/2" C/CANOPLA ACAB.CROM.SIMPLES, LINHA TARGA C40 - REF.1416, DECA OU SIMILAR | UN | 1 | 1 | 32.3076 | 42.51 |  | 32.31
MÃO DE OBRA
SINAPI | 88267 | ENCANADOR OU BOMBEIRO HIDRÁULICO COM ENCARGOS COMPLEMENTARES | H | 1 | 1 | 13.1556 | 17.31 |  | 13.16
SINAPI | 88316 | SERVENTE COM ENCARGOS COMPLEMENTARES | H | 1 | 0.99 | 10.5488 | 13.88 |  | 10.55
CUSTO TOTAL | [8 empty] | 285.54
MESA DE SOM / MIXER 8 CANAIS C/ USB OMX 52 - ONEAL OU SIMILAR | [5 empty] | ORSE | ORSE |  | 13247
CODIGO |  | INSUMO | UNIDADE | ÍNDICE | ÍNDICE | CUSTO UNITÁRIO | CUSTO UNITÁRIO |  | CUSTO TOTAL
MATERIAL
ORSE | 13247 | MESA DE SOM / MIXER 8 CANAIS C/ USB OMX 52 - ONEAL OU SIMILAR | UND | 1 | 1 | 643.4388 | 846.63 |  | 643.44
MÃO DE OBRA
SINAPI | 88243 | AJUDANTE ESPECIALIZADO COM ENCARGOS COMPLEMENTARES | H | 0.9999 | 0.9999 | 12.5856 | 16.56 |  | 12.58
SINAPI | 88266 | ELETROTÉCNICO COM ENCARGOS COMPLEMENTARES | H | 1 | 1 | 22.9596 | 30.21 |  | 22.96
CUSTO TOTAL | [8 empty] | 678.98
PEDESTAL GOOSENECK COM MICROFONE E TECLA PTT REF:SM-102, SANSARA OU SIMILAR | [5 empty] | ORSE | ORSE |  | 11527
CODIGO |  | INSUMO | UNIDADE | ÍNDICE | ÍNDICE | CUSTO UNITÁRIO | CUSTO UNITÁRIO |  | CUSTO TOTAL
MATERIAL
ORSE | 11527 | Pedestal Gooseneck com microfone e tecla PTT ref:SM-102, Sansara ou similar (sonorização) | UN | 1 | 1 | 1034.4816 | 1361.16 |  | 1034.48
CUSTO TOTAL | [8 empty] | 1034.48
MICROFONE DINAMICO TIPO CARDIOIDE | [5 empty] | ORSE | ORSE |  | 4436
CODIGO |  | INSUMO | UNIDADE | ÍNDICE | ÍNDICE | CUSTO UNITÁRIO | CUSTO UNITÁRIO |  | CUSTO TOTAL
MATERIAL
ORSE | 4436 | Microfone Leson FM-58 Classic ou similar | UN | 1 | 1 | 113.24 | 149 |  | 113.24
CUSTO TOTAL | [8 empty] | 113.24
TOMADA XLR PARA MICROFONE, PARA PISO, COM PLACA E CAIXA | [5 empty] | COMPOSIÇÃO | COMPOSIÇÃO |  | COMP10
CODIGO |  | INSUMO | UNIDADE | ÍNDICE | ÍNDICE | CUSTO UNITÁRIO | CUSTO UNITÁRIO |  | CUSTO TOTAL
MATERIAL
SINAPI | 38091 | Espelho / placa cega 4" x 2", para instalacao de tomadas e interruptores | UND | 1 | 1 | 1.8012 | 2.37 |  | 1.8
SINAPI | 1872 | Caixa de passagem, em pvc, de 4" x 2", para eletroduto flexivel corrugado | UND | 1 | 1 | 1.6796 | 2.21 |  | 1.68
ORSE | 10243 | Conector XLR 05 pinos em alumínio com grau proteção IP66 | UND | 1 | 1 | 11.4 | 15 |  | 11.4
MÃO DE OBRA
SINAPI | 88316 | SERVENTE COM ENCARGOS COMPLEMENTARES | H | 0.7 | 0.7 | 10.5488 | 13.88 |  | 7.38
SINAPI | 88264 | ELETRICISTA COM ENCARGOS COMPLEMENTARES | H | 0.7001 | 0.7001 | 13.6344 | 17.94 |  | 9.55
CUSTO TOTAL | [8 empty] | 31.81
CONECTOR XLR MACHO | [5 empty] | ORSE | ORSE |  | 10243
CODIGO |  | INSUMO | UNIDADE | ÍNDICE | ÍNDICE | CUSTO UNITÁRIO | CUSTO UNITÁRIO |  | CUSTO TOTAL
MATERIAL
ORSE | 10243 | Conector XLR 05 pinos em alumínio com grau proteção IP66 | UN | 1 | 1 | 11.4 | 15 |  | 11.4
CUSTO TOTAL | [8 empty] | 11.4
CAIXA ACUSTICA - SONOFLETOR 50 WATS/ 70 VOLTS | [5 empty] | COMPOSIÇÃO | COMPOSIÇÃO |  | 9047_2
CODIGO |  | INSUMO | UNIDADE | ÍNDICE | ÍNDICE | CUSTO UNITÁRIO | CUSTO UNITÁRIO |  | CUSTO TOTAL
MATERIAL
COTAÇÃO | - | CAIXA ACUSTICA - SONOFLETOR 50 WATS/ 70 VOLTS | PAR | 1 | 1 | 270.636 | 356.1 |  | 270.64
MÃO DE OBRA
SINAPI | 88316 | SERVENTE COM ENCARGOS COMPLEMENTARES | H | 0.3 | 0.3 | 10.5488 | 13.88 |  | 3.16
SINAPI | 88264 | ELETRICISTA COM ENCARGOS COMPLEMENTARES | H | 0.3 | 0.3 | 13.6344 | 17.94 |  | 4.09
CUSTO TOTAL | [8 empty] | 277.89
CAIXA ACUSTICA - SONOFLETOR 30 WATS/ 70 VOLTS | [5 empty] | COMPOSIÇÃO | COMPOSIÇÃO |  | 9047_1
CODIGO |  | INSUMO | UNIDADE | ÍNDICE | ÍNDICE | CUSTO UNITÁRIO | CUSTO UNITÁRIO |  | CUSTO TOTAL
MATERIAL
COTAÇÃO | - | CAIXA ACUSTICA - SONOFLETOR 30 WATS/ 70 VOLTS | UN | 1 | 1 | 94.9772 | 124.97 |  | 94.98
MÃO DE OBRA
SINAPI | 88316 | SERVENTE COM ENCARGOS COMPLEMENTARES | H | 0.3 | 0.3 | 10.5488 | 13.88 |  | 3.16
SINAPI | 88264 | ELETRICISTA COM ENCARGOS COMPLEMENTARES | H | 0.3 | 0.3 | 13.6344 | 17.94 |  | 4.09
CUSTO TOTAL | [8 empty] | 102.23
CABO BALANCEADO 2 X 0,30MM (PARA MICROFONE) | [5 empty] | ORSE | ORSE |  | 11752
CODIGO |  | INSUMO | UNIDADE | ÍNDICE | ÍNDICE | CUSTO UNITÁRIO | CUSTO UNITÁRIO |  | CUSTO TOTAL
MATERIAL
ORSE | 12617 | Cabo balanceado 2 x 0,30mm (para microfone) | M | 1.02 | 1.02 | 4.0584 | 5.34 |  | 4.14
MÃO DE OBRA
SINAPI | 88316 | SERVENTE COM ENCARGOS COMPLEMENTARES | H | 0.13 | 0.13 | 10.5488 | 13.88 |  | 1.37
SINAPI | 88264 | ELETRICISTA COM ENCARGOS COMPLEMENTARES | H | 0.13 | 0.13 | 13.6344 | 17.94 |  | 1.77
CUSTO TOTAL | [8 empty] | 7.28
FIO FLEXIVEL 2 X 2,5MM (PARALELO OU TORCIDO) | [5 empty] | ORSE | ORSE |  | 416
CODIGO |  | INSUMO | UNIDADE | ÍNDICE | ÍNDICE | CUSTO UNITÁRIO | CUSTO UNITÁRIO |  | CUSTO TOTAL
MATERIAL
SINAPI | 11891 | CORDAO DE COBRE, FLEXIVEL, TORCIDO, CLASE 4 OU 5 ISOLAMENTO PVC/D 300V, 2 CONDUTORES DE 2,50MM² | M | 1.05 | 1.05 | 3.7544 | 4.94 |  | 3.94
MÃO DE OBRA
SINAPI | 88247 | AUXILIAR DE ELETRICISTA COM ENCARGOS COMPLEMENTARES | H | 0.12 | 0.12 | 10.6476 | 14.01 |  | 1.28
SINAPI | 88264 | ELETRICISTA COM ENCARGOS COMPLEMENTARES | H | 0.12 | 0.12 | 13.6344 | 17.94 |  | 1.64
CUSTO TOTAL | [8 empty] | 6.86
FORNECIMENTO E INSTALAÇÃO DE MINI RACK DE PAREDE 19" X 5U X 350MM | [5 empty] | ORSE | ORSE |  | 8681
CODIGO |  | INSUMO | UNIDADE | ÍNDICE | ÍNDICE | CUSTO UNITÁRIO | CUSTO UNITÁRIO |  | CUSTO TOTAL
MATERIAL
ORSE | 8943 | Mini Rack de parede 19" x 5u x 350mm (porta de acrílico) | UND | 1 | 1 | 279.604 | 367.9 |  | 279.6
MÃO DE OBRA
SINAPI | 88316 | SERVENTE COM ENCARGOS COMPLEMENTARES | H | 2 | 2 | 10.5488 | 13.88 |  | 21.1
SINAPI | 88266 | ELETROTÉCNICO COM ENCARGOS COMPLEMENTARES | H | 2 | 2 | 22.9596 | 30.21 |  | 45.92
CUSTO TOTAL | [8 empty] | 346.62
AMPLIFICADOR 500 W, 2 CANAIS, IMPEDANCIA DE 4 OHMS POR CANAL | [5 empty] | ORSE | ORSE |  | 4350
CODIGO |  | INSUMO | UNIDADE | ÍNDICE | ÍNDICE | CUSTO UNITÁRIO | CUSTO UNITÁRIO |  | CUSTO TOTAL
MATERIAL
ORSE | 4345 | AMPLIFICADOR 500 W, 2 CANAIS | UND | 1 | 1 | 826.5456 | 1087.56 |  | 826.55
MÃO DE OBRA
SINAPI | 88266 | ELETROTÉCNICO COM ENCARGOS COMPLEMENTARES | H | 1 | 1 | 22.9596 | 30.21 |  | 22.96
CUSTO TOTAL | [8 empty] | 849.51
PRÉ-AMPLIFICADOR GONGO PGH-3000 AMBIENCE LINE HAYONIK OU SIMILAR | [5 empty] | ORSE | ORSE |  | 8914
CODIGO |  | INSUMO | UNIDADE | ÍNDICE | ÍNDICE | CUSTO UNITÁRIO | CUSTO UNITÁRIO |  | CUSTO TOTAL
MATERIAL
ORSE | 8914 | Pré-amplificador Gongo PGH-3000 Ambience Line HAYONIK OU SIMILAR | UND | 1 | 1 | 332.88 | 438 |  | 332.88
MÃO DE OBRA
SINAPI | 88243 | AJUDANTE ESPECIALIZADO COM ENCARGOS COMPLEMENTARES | H | 1 | 1 | 12.5856 | 16.56 |  | 12.59
SINAPI | 88264 | ELETRICISTA COM ENCARGOS COMPLEMENTARES | H | 1 | 1 | 13.6344 | 17.94 |  | 13.63
CUSTO TOTAL | [8 empty] | 359.1
BANCADA DE GRANITO BRANCO CEARÁ E=2,0 cm | [5 empty] | ORSE | ORSE |  | 11736
CODIGO |  | INSUMO | UNIDADE | ÍNDICE | ÍNDICE | CUSTO UNITÁRIO | CUSTO UNITÁRIO |  | CUSTO TOTAL
MATERIAL
ORSE | 3116 | CANTONEIRA ALUMÍNIO ANODIZADO NATURAL, 1" X 1/8" - VARA COM 6M - 0,408 KG/M | M | 0.6 | 0.6 | 10.108 | 13.3 |  | 6.06
ORSE | 12602 | TAMPO PARA BANCADA EM GRANITO BRANCO FORTALEZA, E=2CM | M² | 1 | 1 | 244.3172 | 321.47 |  | 244.32
MÃO DE OBRA
SINAPI | 88316 | SERVENTE COM ENCARGOS COMPLEMENTARES | H | 1 | 1 | 10.5488 | 13.88 |  | 10.55
SINAPI | 88309 | PEDREIRO COM ENCARGOS COMPLEMENTARES | H | 1 | 1 | 13.5204 | 17.79 |  | 13.52
CUSTO TOTAL | [8 empty] | 274.45
RODAPÉ EM PERFIL DE ALUMINIO, APLICADO | [5 empty] | ORSE | ORSE |  | 9087
CODIGO |  | INSUMO | UNIDADE | ÍNDICE | ÍNDICE | CUSTO UNITÁRIO | CUSTO UNITÁRIO |  | CUSTO TOTAL
MATERIAL/MÃO DE OBRA
ORSE | 9373 | Rodape em perfil - calha de aluminio linha Premium, 100 x 30mm - aplicado | M | 1 | 1 | 15.466 | 20.35 |  | 15.47
CUSTO TOTAL | [8 empty] | 15.47
BARRA DE APOIO RETA, EM ACO INOX POLIDO, COMPRIMENTO 40CM | [5 empty] | ORSE | ORSE |  | 12122
CODIGO |  | INSUMO | UNIDADE | ÍNDICE | ÍNDICE | CUSTO UNITÁRIO | CUSTO UNITÁRIO |  | CUSTO TOTAL
MATERIAL
ORSE | 2062 | BARRA DE APOIO, RETA, FIXA, EM AÇO INOX, L=40CM, D=1 1/4" - JACKWAL OU SIMILAR | UN | 1 | 1 | 121.524 | 159.9 |  | 121.52
MÃO DE OBRA
SINAPI | 88309 | PEDREIRO COM ENCARGOS COMPLEMENTARES | H | 0.3 | 0.3 | 13.5204 | 17.79 |  | 4.06
CUSTO TOTAL | [8 empty] | 125.58
BRISE METÁLICO COR GRAFITE - ESTRUTURA E MONTAGEM | [5 empty] | ORSE | ORSE |  | 13006
CODIGO |  | INSUMO | UNIDADE | ÍNDICE | ÍNDICE | CUSTO UNITÁRIO | CUSTO UNITÁRIO |  | CUSTO TOTAL
MATERIAL/MÃO DE OBRA
ORSE | 13006 | Brise metálico Hunter Douglas ref. 84R - SL4 cor prata ou similar, com estrutura e montagem | M2 | 1 | 1 | 296.4 | 390 |  | 296.4
CUSTO TOTAL | [8 empty] | 296.4
PLACA DE INAUGURAÇÃO DE OBRA EM ALUMÍNIO 0,60 X 0,80 M | [5 empty] | ORSE | ORSE |  | 3167
CODIGO |  | INSUMO | UNIDADE | ÍNDICE | ÍNDICE | CUSTO | CUSTO |  | CUSTO TOTAL
MATERIAL
ORSE | 1903 | Argamassa cimento e areia traço t-1 (1:3) - 1 saco cimento 50kg / 3 | M3 | 0.04 | 0.04 | 352.1536 | 463.36 |  | 14.09
ORSE | 2614 | Placa de inauguração em alumínio fundido medindo 0,60 x 0,80m | M2 | 1 | 1 | 1193.0024 | 1569.74 |  | 1193
MÃO DE OBRA
SINAPI | 88309 | PEDREIRO COM ENCARGOS COMPLEMENTARES | H | 0.6 | 0.6 | 13.5204 | 17.79 |  | 8.11
SINAPI | 88316 | SERVENTE COM ENCARGOS COMPLEMENTARES | H | 0.6 | 0.6 | 10.5488 | 13.88 |  | 6.33
CUSTO TOTAL | [8 empty] | 1221.53
PLACA INDICATIVA EM ACRÍLICO E=2MM, EM BRAILLE, COM ESFERAS EM INOX E TEXTO EM ALTO RÊLEVO, DIM.: 8 X 28 CM, FORNECIMENTO E INSTAÇÃO | [5 empty] | ORSE | ORSE |  | 12432
CODIGO |  | INSUMO | UNIDADE | ÍNDICE | ÍNDICE | CUSTO UNITÁRIO | CUSTO UNITÁRIO |  | CUSTO TOTAL
MATERIAL
ORSE | 13294 | PLACA INDICATIVA EM ACRÍLICO E=2MM, EM BRAILLE, COM ESFERAS EM INOX E TEXTO EM ALTO RÊLEVO, DIM.: 8 X 28 CM, FORNECIMENTO E INSTAÇÃO | UN | 1 | 1 | 64.106 | 84.35 |  | 64.11
CUSTO TOTAL | [8 empty] | 64.11
TÓTEM PARA LETREIRO EM CHAPA DE ACM (ALUMÍNIO COMPOSTO) NA COR CINZA COM SÍMBOLO CLARO ADESIVADO (M2) | [5 empty] | COMPOSIÇÃO | COMPOSIÇÃO |  | COMP11
CODIGO |  | INSUMO | UNIDADE | ÍNDICE | ÍNDICE | CUSTO UNITÁRIO | CUSTO UNITÁRIO |  | CUSTO TOTAL
MATERIAL
SINAPI | 11962 | PARAFUSO C/PORCA E ARRUELA DE 1/4X1 1/2" | UN | 2 | 2 | 0.0988 | 0.13 |  | 0.2
SINAPI | 11948 | PARAFUSO C/PORCA E ARRUELA DE 5/16X3 1/2" | UN | 3 | 3 | 0.304 | 0.4 |  | 0.91
ORSE | 13464 | PLACA REFLETIVA DE ALUMINIO C/PELICULA ANTI-PICHANTE | M2 | 1 | 1 | 532.076 | 700.1 |  | 532.08
SINAPI | 21151 | TUBO ACO PRETO SEM COSTURA 4", E= *6,02 MM, SCHEDULE 40, *16,06 KG/M | M | 4 | 4 | 231.9558 | 305.205 |  | 927.82
ORSE | 11392 | FOLHA DE ADESIVO SILICONADO EM ALTO RELEVO | M2 | 1 | 1 | 97.2116 | 127.91 |  | 97.21
SINAPI | 94964 | CONCRETO FCK = 20MPA, TRAÇO 1:2,7:3 (CIMENTO/ AREIA MÉDIA/ BRITA 1) - PREPARO MECÂNICO COM BETONEIRA 400 L. | M3 | 0.02 | 0.02 | 293.4208 | 386.08 |  | 5.87
SINAPI | 73924/002 | PINTURA ESMALTE ALTO BRILHO, DUAS DEMAOS, SOBRE | M2 | 1 | 1
MÃO DE OBRA
SINAPI | 88262 | CARPINTEIRO DE FORMAS COM ENCARGOS COMPLEMENTARES | H | 0.1 | 0.1 | 13.376 | 17.6 |  | 1.34
SINAPI | 88317 | PEDREIRO COM ENCARGOS COMPLEMENTARES | H | 0.1 | 0.1 | 13.9536 | 18.36 |  | 1.4
SINAPI | 88316 | SERVENTE COM ENCARGOS COMPLEMENTARES | H | 1 | 0.943 | 10.5488 | 13.88 |  | 10.55
CUSTO TOTAL | [8 empty] | 1577.38
LETRA AÇO INOX ESCOVADO/POLIDO H = 15 CM - INSTALADO | [5 empty] | ORSE | ORSE |  | 12042
CODIGO |  | INSUMO | UNIDADE | ÍNDICE | ÍNDICE | CUSTO UNITÁRIO | CUSTO UNITÁRIO |  | CUSTO TOTAL
MATERIAL
ORSE | 4875 | Letras aço inox 15 x 15cm | UN | 1 | 1 | 54.5604 | 71.79 |  | 54.56
MÃO DE OBRA
SINAPI | 88309 | PEDREIRO COM ENCARGOS COMPLEMENTARES | H | 0.25 | 0.25 | 13.5204 | 17.79 |  | 3.38
CUSTO TOTAL | [8 empty] | 57.94
LETRA AÇO INOX ESCOVADO/POLIDO H = 20 CM - INSTALADO | [5 empty] | ORSE | ORSE |  | 12043
CODIGO |  | INSUMO | UNIDADE | ÍNDICE | ÍNDICE | CUSTO UNITÁRIO | CUSTO UNITÁRIO |  | CUSTO TOTAL
MATERIAL
SINAPI | 10853 | LETRA ACO INOX (AISI 304), CHAPA NUM. 22, RECORTADO, H= 20 CM (SEM RELEVO) | UN | 1 | 1 | 48.5336 | 63.86 |  | 48.53
MÃO DE OBRA
SINAPI | 88309 | PEDREIRO COM ENCARGOS COMPLEMENTARES | H | 0.251 | 0.251 | 13.5204 | 17.79 |  | 3.39
CUSTO TOTAL | [8 empty] | 51.92
PLATAFORMA ELEVATÓRIA VERTICAL HIDRÁULICA ENCLAUSURADA COM ESTRUTURA EXTERNA EM ALUMINIO IONIZADO BRANCO FECHADO EM VIDRO LAMINADO TRANSPARENTE CABINE INTERNA EM AÇO INOXIDÁVEL | [5 empty] | ORSE | ORSE |  | 12382
CODIGO |  | INSUMO | UNIDADE | ÍNDICE | ÍNDICE | CUSTO UNITÁRIO | CUSTO UNITÁRIO | CUSTO ATUALIZADO | CUSTO TOTAL
MATERIAL
ORSE | 13244 | Plataforma elevatória Vertical Modelo SMART, p/port. neces. especiais, 02 paradas, dim. cabina 900x1400x1300mm, p/ 01 cadeirante e 01 acompanhante em Aço inox escovado , c/ 01 entrada, vel. 06m/min, percurso 3,0m, da RD Mont Elevadores ou similar | UNIDADE | 1 | 1 | 29602 | 38950 | 76180 | 29602 | 80000 | 77000 | 76900 | 78000 | 69000
CUSTO TOTAL | [7 empty] | 76180 | 29602
KIT DE AUTOMATIZAÇÃO DE PORTÃO, INCLUSO: FERRAGENS (VIGA U, ROLDANAS COM PINO, CABO DE AÇO, CHAPA E MONTANTE, ETC.) E MOTOR PPA 1/4 CV OU SIMILAR - 220V | [5 empty] | ORSE | ORSE |  | 1276
CODIGO |  | INSUMO | UNIDADE | ÍNDICE | ÍNDICE | CUSTO UNITÁRIO | CUSTO UNITÁRIO |  | CUSTO TOTAL
MATERIAL
SINAPI | 1379 | CIMENTO PORTLAND COMPOSTO CP II-32 | KG | 45 | 45 | 0.532 | 0.7 |  | 23.94
SINAPI | 367 | AREIA GROSSA - POSTO JAZIDA/FORNECEDOR (RETIRADO NA | M3 | 0.3 | 0.3 | 40.5384 | 53.34 |  | 12.16
SINAPI | 4721 | PEDRA BRITADA N. 1 (9,5 a 19 MM) POSTO PEDREIRA/FORNECEDOR, SEM FRETE | M3 | 0.2 | 0.2 | 69.9276 | 92.01 |  | 13.99
ORSE | 1276 | KIT DE AUTOMATIZAÇÃO DE PORTÃO, INCLUSO: FERRAGENS | UND | 1 | 1 | 1124.8 | 1480 |  | 1124.8
MÃO DE OBRA
SINAPI | 88316 | SERVENTE COM ENCARGOS COMPLEMENTARES | H | 6 | 6 | 10.5488 | 13.88 |  | 63.29
SINAPI | 88264 | ELETRICISTA COM ENCARGOS COMPLEMENTARES | H | 4 | 4 | 13.6344 | 17.94 |  | 54.54
SINAPI | 88309 | PEDREIRO COM ENCARGOS COMPLEMENTARES | H | 4 | 4 | 13.5204 | 17.79 |  | 54.08
CUSTO TOTAL | [8 empty] | 1346.8
CARGA MANUAL DE ENTULHO EM CAMINHAO BASCULANTE 6M³ | [5 empty] | ORSE | ORSE |  | 26
CODIGO |  | INSUMO | UNIDADE | ÍNDICE | ÍNDICE | CUSTO UNITÁRIO | CUSTO UNITÁRIO |  | CUSTO TOTAL
MÃO DE OBRA
SINAPI | 88316 | SERVENTE COM ENCARGOS COMPLEMENTARES | H | 1 | 1 | 10.5488 | 13.88 |  | 10.55
CUSTO TOTAL | [8 empty] | 10.55
AS BUILT | [5 empty] | ORSE | ORSE |  | 10832
CODIGO |  | INSUMO | UNIDADE | ÍNDICE | ÍNDICE | CUSTO UNITÁRIO | CUSTO UNITÁRIO |  | CUSTO TOTAL
MÃO DE OBRA
SINAPI | 88597 | DESENHISTA DETALHISTA COM ENCARGOS COMPLEMENTARES | H | 0.058 | 0.058 | 23.9856 | 31.56 |  | 1.39
CUSTO TOTAL | [8 empty] | 1.39
LIMPEZA FINAL DA OBRA | [5 empty] | COMPOSIÇÃO | COMPOSIÇÃO |  | 9537
CODIGO |  | INSUMO | UNIDADE | ÍNDICE | ÍNDICE | CUSTO UNITÁRIO | CUSTO UNITÁRIO |  | CUSTO TOTAL
MATERIAL
SINAPI | 3 | ACIDO MURIATICO, DILUICAO 10% A 12% PARA USO EM LIMPEZA | L | 0.05 | 0.05 | 5.6924 | 7.49 |  | 0.28
MÃO DE OBRA
SINAPI | 88316 | SERVENTE COM ENCARGOS COMPLEMENTARES | H | 0.14 | 0.14 | 10.5488 | 13.88 |  | 1.48
CUSTO TOTAL | [8 empty] | 1.76
GRUPO GERADOR CARENADO, 110 KVA, 380/220 V, 60 HZ, COM QUADRO AUTOMÁTICO | [5 empty] | SINAPI | ORSE |  | 39585
CODIGO |  | INSUMO | UNIDADE | ÍNDICE | ÍNDICE | CUSTO UNITÁRIO | CUSTO UNITÁRIO | CUSTO ATUALIZADO | CUSTO TOTAL
MATERIAL
SINAPI | 39585 | PGRUPO GERADOR CARENADO, 110 KVA, 380/220 V, 60 HZ, COM QUADRO AUTOMÁTICO | UNIDADE | 1 | 1 | 63872.7332 | 38950 | 117435 | 63872.73 | 122805 | 105000 | 124500
CUSTO TOTAL | [7 empty] | 117435 | 63872.73