## AUDITORIO
CONCORRÊNCIA Nº 45/2022
PROCESSO SEI Nº 22.0.0000.25438-3
DATA: 26/09/2022 – HORÁRIO: 10H (Dez horas)
LOCAL: Salão Multiuso, situado no 2º andar do prédio Administrativo do Novo Palácio da Justiça
OBJETO: Construção do Auditório Multiuso e do Prédio da SUGESQ no Complexo Judiciário, localizado na Avenida Padre Humberto Pietrogrande, 3509, Bairro São Raimundo, Zona Sudeste do Município de Teresina-PI, para servir ao Poder Judiciário do Estado do Piauí.
PLANILHA ORÇAMENTÁRIA - AUDITÓRIO
OBRA: |  | DATA: 26/09/2022 |  |  |  | DATA REF.
|  | BDI: 26,58% |  |  |  | 181 | 26.58%
ENDEREÇO: |  | L.S. Hora: 83,04% |  |  |  | 05/2022 | 14.74%
|  | L.S. Mês: 47,35% |  |  |  | 027.1 | 0%
CLIENTE: | [5 empty] | 06/2022
UNID (M2) | 3005.63 |  |  | COMPOSIÇÕES PRÓPRIAS
ITEM | DESCRIÇÃO | UNID | QUANT. | PREÇO UNITÁRIO R$ |  | PREÇO TOTAL R$
|  |  |  | SEM BDI | COM BDI
1 | SERVIÇOS PRELIMINARES - ADMINISTRAÇÃO LOCAL |  |  |  |  | 580863.77 | 78979.93
1.1 | ENGENHEIRO CIVIL DE SEGURANÇA DO TRABALHO JUNIOR COM ENCARGOS COMPLEMENTARES PARA EXECUÇÃO DE PCMAT E PCSMO | MES | 3 | 12063.353 | 15269.79 | 45809.37 | 14.192,18 | -2128.827
1.2 | ENGENHEIRO CIVIL DE OBRA JUNIOR COM ENCARGOS COMPLEMENTARES | MES | 12 | 12063.353 | 15269.79 | 183237.48 | 14.192,18 | -2128.827
1.3 | ART DE EXECUÇÃO - TERESINA / CREA-PI | UN | 1 | 233.94 | 296.12 | 296.12 | 233.94 | 0
1.4 | ENGENHEIRO ELETRICISTA COM ENCARGOS COMPLEMENTARES | H | 440 | 66.997 | 84.8 | 37312 | 78,82 | -11.823
1.5 | MESTRE DE OBRAS COM ENCARGOS COMPLEMENTARES | MES | 12 | 5611.224 | 7102.69 | 85232.28 | 6.601,44 | -990.216
1.6 | ALMOXARIFE COM ENCARGOS COMPLEMENTARES | MES | 12 | 2397.5355 | 3034.8 | 36417.6 | 2.820,63 | -423.0945
1.7 | ARQUEÓLOGO PLENO (NÍVEL SUPERIOR) COM ENCARGOS COMPLEMENTARES | MES | 2 | 6181.2 | 7824.16 | 15648.32 | 7272 | -1090.8
1.8 | VIGIA NOTURNO COM ENCARGOS COMPLEMENTARES | H | 4320 | 19.42 | 24.58 | 106185.6 | 19,42 | 0
1.9 | TÉCNICO EM SEGURANÇA DO TRABALHO COM ENCARGOS COMPLEMENTARES | MES | 12 | 2889.0225 | 3656.92 | 43883.04 | 3.398,85 | -509.8275
1.10 | MANUTENÇÃO DO CANTEIRO | MÊS | 12 | 1767.13 | 2236.83 | 26841.96 | 1767.13 | 0
2 | INSTALAÇÃO DO CANTEIRO |  |  |  |  | 263465.05
2.1 | CANTEIRO DE OBRAS
2.1.1 | PLACA DE OBRA EM CHAPA DE ACO GALVANIZADO | M2 | 3.6 | 533.63 | 675.47 | 2431.69 | 533.63 | 0
2.1.2 | ENTRADA DE ENERGIA ELÉTRICA, AÉREA, TRIFÁSICA, COM CAIXA DE SOBREPOR, CABO DE 35 MM2 E DISJUNTOR DIN 50A | UN | 1 | 2225.8 | 2817.42 | 2817.42 | 2.225,80 | 0
2.1.3 | TAPUME COM TELHA METÁLICA | M2 | 642.5 | 67.099 | 84.93 | 54567.53 | 78,94 | -11.841
2.1.4 | EXECUÇÃO DE SANITÁRIO E VESTIÁRIO EM CANTEIRO DE OBRA EM ALVENARIA. NÃO INCLUSO MOBILIÁRIO. | M2 | 47.63 | 818.5585 | 1036.13 | 49350.87 | 963,01 | -144.4515
2.1.5 | EXECUÇÃO DE REFEITÓRIO EM CANTEIRO DE OBRA EM ALVENARIA. NÃO INCLUSO MOBILIÁRIO E EQUIPAMENTOS. | M2 | 47.63 | 458.371 | 580.21 | 27635.4 | 539,26 | -80.889
2.1.6 | EXECUÇÃO DE ESCRITÓRIO EM CANTEIRO DE OBRA EM ALVENARIA. NÃO INCLUSO MOBILIÁRIO E EQUIPAMENTOS. | M2 | 17.86 | 910.8345 | 1152.93 | 20591.33 | 1.071,57 | -160.7355
2.1.7 | EXECUÇÃO DE ALMOXARIFADO EM CANTEIRO DE OBRA EM ALVENARIA. INCLUSO PRATELEIRAS. | M2 | 53.58 | 720.698 | 912.26 | 48878.89 | 847,88 | -127.182
2.1.8 | EXECUÇÃO DE CENTRAL DE ARMADURA EM CANTEIRO DE OBRA. NÃO INCLUSO MOBILIÁRIO E EQUIPAMENTOS. | M2 | 18 | 212.6105 | 269.12 | 4844.16 | 250,13 | -37.5195
2.1.9 | EXECUÇÃO DE CENTRAL DE FÔRMAS. PRODUÇÃO DE ARGAMASSA OU CONCRETO EM CANTEIRO DE OBRA. NÃO INCLUSO MOBILIÁRIO E EQUIPAMENTOS. | M2 | 10.35 | 354.8155 | 449.13 | 4648.5 | 417,43 | -62.6145
2.1.10 | DEMOLIÇÃO DE PAVIMENTO INTERTRAVADO, DE FORMA MANUAL | M2 | 1565.45 | 11.66 | 14.76 | 23106.04 | 11,66 | 0
2.2 | LOCAÇÃO DE OBRAS
2.2.1 | LOCACAO CONVENCIONAL DE OBRA, ATRAVÉS DE GABARITO DE TABUAS CORRIDAS PONTALETADAS A CADA 1,50M, SEM REAPROVEITAMENTO | M2 | 1565.45 | 12.41 | 15.71 | 24593.22 | 12.41 | 0
3 | MOVIMENTO DE TERRA |  |  |  |  | 58844.68
3.1 | LIMPEZA E PREPARO DA ÁREA
3.1.1 | DESMATAMENTO E LIMPEZA MECANIZADA DE TERRENO COM REMOCAO DE CAMADA VEGETAL. UTILIZANDO TRATOR DE ESTEIRAS | M2 | 1565.45 | 0.33 | 0.42 | 657.49 | 0,33 | 0
3.2 | ESCAVAÇÕES
3.2.1 | ESCAVACAO MECANICA CAMPO ABERTO EM SOLO EXCETO ROCHA ATE 2.00M PROFUNDIDADE | M3 | 1534.41 | 3.44 | 4.35 | 6674.68 | 3.44 | 0
3.3 | ATERRO COMPACTADO | [6 empty] | 0
3.3.1 | REATERRO MANUAL DE VALAS COM COMPACTAÇÃO MECANIZADA. | M3 | 1357.42 | 26.29 | 33.28 | 45174.94 | 26,29 | 0
3.3.2 | COMPACTAÇÃO MECÂNICA DE SOLO PARA EXECUÇÃO DE RADIER. COM COMPACTADOR DE SOLOS A PERCUSSÃO. | M2 | 65.681 | 2.53 | 3.2 | 210.18 | 2,53 | 0
3.4 | BOTA-FORA | [6 empty] | 0
3.4.1 | CARGA. MANOBRAS E DESCARGA DE MATERIAIS DIVERSOS. COM CAMINHAO BASCULANTE 6M3 (CARGA E DESCARGA MANUAIS) | M3 | 176.99 | 26.12 | 33.06 | 5851.29 | 26.12 | 0
3.4.2 | ESPALHAMENTO DE MATERIAL EM BOTA FORA. COM UTILIZACAO DE TRATOR DE ESTEIRAS DE 165 HP | M3 | 176.99 | 1.23 | 1.56 | 276.1 | 1.23 | 0
4 | INFRAESTRUTURA |  |  |  |  | 475222.94
4.1 | FUNDAÇÕES DIRETAS
4.1.1 | PREPARO DE FUNDO DE VALA COM LARGURA MENOR QUE 1.5 M. EM LOCAL COM NÍVEL BAIXO DE INTERFERÊNCIA. | M2 | 311.75 | 4.71 | 5.96 | 1858.03 | 4.71 | 0
4.1.2 | LASTRO DE CONCRETO. ESPESSURA (5CM). PREPARO MECANICO. INCLUSO ADITIVO IMPERMEABILIZANTE | M3 | 15.59 | 746.76 | 945.25 | 14736.45 | 746.76 | 0
4.1.3 | FORMA TABUA P/CONCRETO EM FUNDAÇÃO S/REAPROVEITAMENTO | M2 | 403.2 | 102.82 | 130.15 | 52476.48 | 102.82 | 0
4.1.4 | ARMAÇÃO DE BLOCO, VIGA BALDRAME OU SAPATA UTILIZANDO AÇO CA-50 DE 6,3 MM - MONTAGEM. | KG | 64 | 16.03 | 20.29 | 1298.56 | 16,03 | 0
4.1.5 | ARMAÇÃO DE BLOCO. VIGA BALDRAME OU SAPATA UTILIZANDO AÇO CA-50 DE 8 MM - MONTAGEM. | KG | 6 | 15.17 | 19.2 | 115.2 | 15,17 | 0
4.1.6 | ARMAÇÃO DE BLOCO, VIGA BALDRAME OU SAPATA UTILIZANDO AÇO CA-50 DE 10 MM - MONTAGEM. | KG | 1735.93 | 13.64 | 17.27 | 29979.51 | 13,64 | 0
4.1.7 | ARMAÇÃO DE BLOCO. VIGA BALDRAME OU SAPATA UTILIZANDO AÇO CA-50 DE 12.5 MM - MONTAGEM. | KG | 1076 | 11.55 | 14.62 | 15731.12 | 11,55 | 0
4.1.8 | ARMAÇÃO DE BLOCO, VIGA BALDRAME OU SAPATA UTILIZANDO AÇO CA-50 DE 16 MM - MONTAGEM. | KG | 50 | 11.01 | 13.94 | 697 | 11,01 | 0
4.1.9 | ARMAÇÃO DE BLOCO. VIGA BALDRAME OU SAPATA UTILIZANDO AÇO CA-50 DE 20 MM - MONTAGEM. | KG | 54 | 12.33 | 15.61 | 842.94 | 12,33 | 0
4.1.10 | CONCRETO FCK = 30MPA. TRAÇO 1:2.1:2.5 (CIMENTO/ AREIA MÉDIA/ BRITA 1) - PREPARO MECÂNICO COM BETONEIRA 400 L. | M3 | 119 | 561.41 | 710.63 | 84564.97 | 561,41 | 0
4.1.11 | LANCAMENTO/APLICACAO MANUAL DE CONCRETO EM FUNDACOES | M3 | 119 | 104.72 | 132.55 | 15773.45 | 104.72 | 0
4.2 | CINTAS E BALDRAMES
4.2.1 | PREPARO DE FUNDO DE VALA COM LARGURA MENOR QUE 1.5 M. EM LOCAL COM NÍVEL BAIXO DE INTERFERÊNCIA. | M2 | 63.61 | 4.71 | 5.96 | 379.12 | 4.71 | 0
4.2.2 | LASTRO DE CONCRETO. PREPARO MECÂNICO. INCLUSOS ADITIVO IMPERMEABILIZANTE. LANÇAMENTO E ADENSAMENTO | M3 | 3.18 | 746.76 | 945.25 | 3005.9 | 746.76 | 0
4.2.3 | FORMA TABUA P/CONCRETO EM FUNDAÇÃO S/REAPROVEITAMENTO | M2 | 936.19 | 102.82 | 130.15 | 121845.13 | 102.82 | 0
4.2.4 | ARMAÇÃO DE BLOCO. VIGA BALDRAME E SAPATA UTILIZANDO AÇO CA-60 DE 5 MM - MONTAGEM. | KG | 738 | 16.81 | 21.28 | 15704.64 | 16,81 | 0
4.2.5 | ARMAÇÃO DE BLOCO. VIGA BALDRAME OU SAPATA UTILIZANDO AÇO CA-50 DE 6.3 MM - MONTAGEM. | KG | 823 | 16.03 | 20.29 | 16698.67 | 16,03 | 0
4.2.6 | ARMAÇÃO DE BLOCO. VIGA BALDRAME OU SAPATA UTILIZANDO AÇO CA-50 DE 8 MM - MONTAGEM. | KG | 76 | 15.17 | 19.2 | 1459.2 | 15,17 | 0
4.2.7 | ARMAÇÃO DE BLOCO. VIGA BALDRAME OU SAPATA UTILIZANDO AÇO CA-50 DE 10 MM - MONTAGEM. | KG | 974 | 13.64 | 17.27 | 16820.98 | 13,64 | 0
4.2.8 | ARMAÇÃO DE BLOCO. VIGA BALDRAME OU SAPATA UTILIZANDO AÇO CA-50 DE 12.5 MM - MONTAGEM. | KG | 137 | 11.55 | 14.62 | 2002.94 | 11,55 | 0
4.2.9 | ARMAÇÃO DE BLOCO, VIGA BALDRAME OU SAPATA UTILIZANDO AÇO CA-50 DE 16 MM - MONTAGEM. | KG | 74 | 11.01 | 13.94 | 1031.56 | 11,01 | 0
4.2.10 | ARMAÇÃO DE BLOCO. VIGA BALDRAME OU SAPATA UTILIZANDO AÇO CA-50 DE 20 MM - MONTAGEM. | KG | 1429 | 12.33 | 15.61 | 22306.69 | 12,33 | 0
4.2.11 | CONCRETO FCK = 30MPA. TRAÇO 1:2.1:2.5 (CIMENTO/ AREIA MÉDIA/ BRITA 1) - PREPARO MECÂNICO COM BETONEIRA 400 L. | M3 | 66.29 | 561.41 | 710.63 | 47107.66 | 561,41 | 0
4.2.12 | LANCAMENTO/APLICACAO MANUAL DE CONCRETO EM FUNDACOES | M3 | 66.29 | 104.72 | 132.55 | 8786.74 | 104.72 | 0
5 | PAREDES E PAINÉIS |  |  |  |  | 666563.88
5.1 | ALVENARIA DE VEDAÇÃO DE BLOCOS CERÂMICOS FURADOS NA HORIZONTAL DE 9X19X19 CM (ESPESSURA 9 CM) E ARGAMASSA DE ASSENTAMENTO COM PREPARO EM BETONEIRA | M2 | 2357.82 | 77.72 | 98.38 | 231962.33 | 77,72 | 0
5.2 | FIXAÇÃO (ENCUNHAMENTO) DE ALVENARIA DE VEDAÇÃO COM TIJOLO MACIÇO. | M | 1221.93 | 23.52 | 29.77 | 36376.86 | 23,52 | 0
5.3 | PAREDE COM PLACAS DE GESSO ACARTONADO (DRYWALL). IMPERMEÁVEL. COM UMA FACE SIMPLES E OUTRA FACE DUPLA E ESTRUTURA METÁLICA COM GUIAS SIMPLES. COM VÃOS. | M2 | 213.69 | 141.38 | 178.96 | 38241.96 | 141,38 | 0
5.4 | PAREDE COM PLACAS DE GESSO ACARTONADO (DRYWALL), PARA USO INTERNO, COM DUAS FACES SIMPLES E ESTRUTURA METÁLICA COM GUIAS SIMPLES, COM VÃOS | M2 | 556.75 | 113.63 | 143.83 | 80077.35 | 113,63 | 0
5.5 | VERGA MOLDADA IN LOCO EM CONCRETO PARA PORTAS COM ATÉ 1.5 M DE VÃO. | M | 56.4 | 66.05 | 83.61 | 4715.6 | 66,05 | 0
5.6 | VERGA MOLDADA IN LOCO EM CONCRETO PARA PORTAS COM MAIS DE 1.5 M DE VÃO. | M | 51.2 | 78.99 | 99.99 | 5119.49 | 78,99 | 0
5.7 | VERGA MOLDADA IN LOCO EM CONCRETO PARA JANELAS COM ATÉ 1.5 M DE VÃO. | M | 95.24 | 67.52 | 85.47 | 8140.16 | 67,52 | 0
5.8 | CONTRAVERGA MOLDADA IN LOCO EM CONCRETO PARA VÃOS DE ATÉ 1.5 M DE COMPRIMENTO. | M | 89.9 | 63.93 | 80.92 | 7274.71 | 63,93 | 0
5.9 | VERGA MOLDADA IN LOCO EM CONCRETO PARA JANELAS COM MAIS DE 1.5 M DE VÃO. | M | 142.14 | 77.65 | 98.29 | 13970.94 | 77,65 | 0
5.10 | CONTRAVERGA MOLDADA IN LOCO EM CONCRETO PARA VÃOS DE MAIS DE 1.5 M DE COMPRIMENTO. | M | 88.49 | 71.86 | 90.96 | 8049.05 | 71,86 | 0
5.11 | CONTRAMARCO DE ALUMÍNIO, FIXAÇÃO COM PARAFUSO | M | 526.52 | 57.25 | 72.47 | 38156.9 | 57.25 | 0
5.12 | PAINEL ACÚSTICO CONSTITUÍDO DE GRADEAMENTO EM COMPENSADO NAVAL 18MM. PREENCHIDO COM LÃ DE PET ACÚSTICA 15MM DENS = 15KG/M3 E ACABAMENTO EM TECIDO ORTOFÔNICO E ALISAR EM MADEIRA MACIÇA 40MMX15MM BOLEADA NAS BORDAS TRATADA COM SELADORA - MÓGNO VERTICAL | M2 | 263.92 | 134 | 169.62 | 44766.11 | 134 | 0
5.13 | PAINEL ACÚSTICO CONSTITUÍDO DE GRADEAMENTO EM COMPENSADO NAVAL 18MM. PREENCHIDO COM LÃ DE PET ACÚSTICA 15MM DENS = 15KG/M3 E ACABAMENTO EM TECIDO ORTOFÔNICO E ALISAR EM MADEIRA MACIÇA 40MMX15MM BOLEADA NAS BORDAS TRATADA COM SELADORA - CARVALHO CLARO | M2 | 529.97 | 134 | 169.62 | 89893.51 | 134 | 0
5.14 | ALVENARIA COM BLOCOS DE CONCRETO CELULAR 10X30X60CM. ESPESSURA 10CM. ASSENTADOS COM ARGAMASSA TRACO 1:2:9 (CIMENTO. CAL E AREIA) PREPARO MANUAL | M2 | 84.88 | 111.85 | 141.58 | 12017.31 | 111,85 | 0
5.15 | DIVISÓRIA ARTICULADA ACÚSTICA | M2 | 176 | 214.57 | 271.6 | 47801.6 | 214.57 | 0
6 | SUPERESTRUTURA |  |  |  |  | 4366026.53
6.1 | ESTRUTURAS DE CONCRETO
6.1.1 | PILARES
6.1.1.1 | MONTAGEM E DESMONTAGEM DE FÔRMA DE PILARES RETANGULARES E ESTRUTURAS SIMILARES, PÉ-DIREITO SIMPLES, EM MADEIRA SERRADA, 2 UTILIZAÇÕES. | M2 | 838.095 | 131.54 | 166.5 | 139542.82 | 131,54 | 0
6.1.1.2 | ARMAÇÃO DE PILAR OU VIGA DE UMA ESTRUTURA CONVENCIONAL DE CONCRETO ARMADO EM UM EDIFÍCIO DE MÚLTIPLOS PAVIMENTOS UTILIZANDO AÇO CA-60 DE 5.0 MM - MONTAGEM. | KG | 1214.3 | 14.16 | 17.92 | 21760.26 | 14,16 | 0
6.1.1.3 | ARMAÇÃO DE PILAR OU VIGA DE UMA ESTRUTURA CONVENCIONAL DE CONCRETO ARMADO EM UM EDIFÍCIO DE MÚLTIPLOS PAVIMENTOS UTILIZANDO AÇO CA-50 DE 6.3 MM - MONTAGEM. | KG | 1291.4 | 13.97 | 17.68 | 22831.95 | 13,97 | 0
6.1.1.4 | ARMAÇÃO DE PILAR OU VIGA DE UMA ESTRUTURA CONVENCIONAL DE CONCRETO ARMADO EM UM EDIFÍCIO DE MÚLTIPLOS PAVIMENTOS UTILIZANDO AÇO CA-50 DE 8.0 MM - MONTAGEM. | KG | 95 | 13.55 | 17.15 | 1629.25 | 13,55 | 0
6.1.1.5 | ARMAÇÃO DE PILAR OU VIGA DE UMA ESTRUTURA CONVENCIONAL DE CONCRETO ARMADO EM UM EDIFÍCIO DE MÚLTIPLOS PAVIMENTOS UTILIZANDO AÇO CA-50 DE 10.0 MM - MONTAGEM. | KG | 2993.02 | 12.31 | 15.58 | 46631.25 | 12,31 | 0
6.1.1.6 | ARMAÇÃO DE PILAR OU VIGA DE UMA ESTRUTURA CONVENCIONAL DE CONCRETO ARMADO EM UM EDIFÍCIO DE MÚLTIPLOS PAVIMENTOS UTILIZANDO AÇO CA-50 DE 12.5 MM - MONTAGEM. | KG | 1810.83 | 10.45 | 13.23 | 23957.28 | 10,45 | 0
6.1.1.7 | ARMAÇÃO DE PILAR OU VIGA DE UMA ESTRUTURA CONVENCIONAL DE CONCRETO ARMADO EM UM EDIFÍCIO DE MÚLTIPLOS PAVIMENTOS UTILIZANDO AÇO CA-50 DE 16.0 MM - MONTAGEM. | KG | 3261 | 10.21 | 12.92 | 42132.12 | 10,21 | 0
6.1.1.8 | ARMAÇÃO DE PILAR OU VIGA DE UMA ESTRUTURA CONVENCIONAL DE CONCRETO ARMADO EM UM EDIFÍCIO DE MÚLTIPLOS PAVIMENTOS UTILIZANDO AÇO CA-50 DE 20.0 MM - MONTAGEM. | KG | 2375 | 11.76 | 14.89 | 35363.75 | 11,76 | 0
6.1.1.9 | ARMAÇÃO DE PILAR OU VIGA DE UMA ESTRUTURA CONVENCIONAL DE CONCRETO ARMADO EM UM EDIFÍCIO DE MÚLTIPLOS PAVIMENTOS UTILIZANDO AÇO CA-50 DE 25.0 MM - MONTAGEM. | KG | 1106 | 11.68 | 14.78 | 16346.68 | 11,68 | 0
6.1.1.10 | CONCRETAGEM DE PILARES. FCK = 30 MPA. COM USO DE BOMBA EM EDIFICAÇÃO COM SEÇÃO MÉDIA DE PILARES MENOR OU IGUAL A 0.25 M² - LANÇAMENTO. ADENSAMENTO E ACABAMENTO. | M3 | 148.72 | 596.85 | 755.49 | 112356.47 | 596.85 | 0
6.1.2 | VIGAS
6.1.2.1 | MONTAGEM E DESMONTAGEM DE FÔRMA DE VIGA. ESCORAMENTO METÁLICO. PÉ-DIREITO SIMPLES. EM CHAPA DE MADEIRA RESINADA. 4 UTILIZAÇÕES. | M2 | 2405.72 | 110.52 | 139.9 | 336560.23 | 110,52 | 0
6.1.2.2 | ARMAÇÃO DE PILAR OU VIGA DE UMA ESTRUTURA CONVENCIONAL DE CONCRETO ARMADO EM UM EDIFÍCIO DE MÚLTIPLOS PAVIMENTOS UTILIZANDO AÇO CA-60 DE 5.0 MM - MONTAGEM. | KG | 814 | 14.16 | 17.92 | 14586.88 | 14,16 | 0
6.1.2.3 | ARMAÇÃO DE PILAR OU VIGA DE UMA ESTRUTURA CONVENCIONAL DE CONCRETO ARMADO EM UM EDIFÍCIO DE MÚLTIPLOS PAVIMENTOS UTILIZANDO AÇO CA-50 DE 6.3 MM - MONTAGEM. | KG | 6776 | 13.97 | 17.68 | 119799.68 | 13,97 | 0
6.1.2.4 | ARMAÇÃO DE PILAR OU VIGA DE UMA ESTRUTURA CONVENCIONAL DE CONCRETO ARMADO EM UM EDIFÍCIO DE MÚLTIPLOS PAVIMENTOS UTILIZANDO AÇO CA-50 DE 8.0 MM - MONTAGEM. | KG | 951 | 13.55 | 17.15 | 16309.65 | 13,55 | 0
6.1.2.5 | ARMAÇÃO DE PILAR OU VIGA DE UMA ESTRUTURA CONVENCIONAL DE CONCRETO ARMADO EM UM EDIFÍCIO DE MÚLTIPLOS PAVIMENTOS UTILIZANDO AÇO CA-50 DE 10.0 MM - MONTAGEM. | KG | 3617 | 12.31 | 15.58 | 56352.86 | 12,31 | 0
6.1.2.6 | ARMAÇÃO DE PILAR OU VIGA DE UMA ESTRUTURA CONVENCIONAL DE CONCRETO ARMADO EM UM EDIFÍCIO DE MÚLTIPLOS PAVIMENTOS UTILIZANDO AÇO CA-50 DE 12.5 MM - MONTAGEM. | KG | 3166 | 10.45 | 13.23 | 41886.18 | 10,45 | 0
6.1.2.7 | ARMAÇÃO DE PILAR OU VIGA DE UMA ESTRUTURA CONVENCIONAL DE CONCRETO ARMADO EM UM EDIFÍCIO DE MÚLTIPLOS PAVIMENTOS UTILIZANDO AÇO CA-50 DE 16.0 MM - MONTAGEM. | KG | 3224 | 10.21 | 12.92 | 41654.08 | 10,21 | 0
6.1.2.8 | ARMAÇÃO DE PILAR OU VIGA DE UMA ESTRUTURA CONVENCIONAL DE CONCRETO ARMADO EM UM EDIFÍCIO DE MÚLTIPLOS PAVIMENTOS UTILIZANDO AÇO CA-50 DE 20.0 MM - MONTAGEM. | KG | 3601 | 11.76 | 14.89 | 53618.89 | 11,76 | 0
6.1.2.9 | ARMAÇÃO DE PILAR OU VIGA DE UMA ESTRUTURA CONVENCIONAL DE CONCRETO ARMADO EM UM EDIFÍCIO DE MÚLTIPLOS PAVIMENTOS UTILIZANDO AÇO CA-50 DE 25.0 MM - MONTAGEM. | KG | 3041 | 11.68 | 14.78 | 44945.98 | 11,68 | 0
6.1.2.10 | CONCRETAGEM DE VIGAS E LAJES. FCK=30 MPA. PARA LAJES MACIÇAS OU NERVURADAS COM USO DE BOMBA EM EDIFICAÇÃO COM ÁREA MÉDIA DE LAJES MENOR OU IGUAL A 20 M² - LANÇAMENTO. ADENSAMENTO E ACABAMENTO. | M3 | 232.86 | 593.34 | 751.05 | 174889.5 | 593.34 | 0
6.1.3 | LAJES
6.1.3.1 | MONTAGEM E DESMONTAGEM DE FÔRMA DE LAJE MACIÇA, PÉ-DIREITO SIMPLES, EM MADEIRA SERRADA, 2 UTILIZAÇÕES | M2 | 795.49 | 152.08 | 192.5 | 153131.83 | 152,08 | 0
6.1.3.2 | ARMAÇÃO DE LAJE DE UMA ESTRUTURA CONVENCIONAL DE CONCRETO ARMADO EM UM EDIFÍCIO DE MÚLTIPLOS PAVIMENTOS UTILIZANDO AÇO CA-60 DE 5.0 MM - MONTAGEM. | KG | 691 | 13.83 | 17.51 | 12099.41 | 13,83 | 0
6.1.3.3 | ARMAÇÃO DE LAJE DE UMA ESTRUTURA CONVENCIONAL DE CONCRETO ARMADO EM UM EDIFÍCIO DE MÚLTIPLOS PAVIMENTOS UTILIZANDO AÇO CA-50 DE 6.3 MM - MONTAGEM. | KG | 995 | 13.62 | 17.24 | 17153.8 | 13,62 | 0
6.1.3.4 | ARMAÇÃO DE LAJE DE UMA ESTRUTURA CONVENCIONAL DE CONCRETO ARMADO EM UM EDIFÍCIO DE MÚLTIPLOS PAVIMENTOS UTILIZANDO AÇO CA-50 DE 8.0 MM - MONTAGEM. | KG | 991 | 13.19 | 16.7 | 16549.7 | 13,19 | 0
6.1.3.5 | ARMAÇÃO DE LAJE DE UMA ESTRUTURA CONVENCIONAL DE CONCRETO ARMADO EM UM EDIFÍCIO DE MÚLTIPLOS PAVIMENTOS UTILIZANDO AÇO CA-50 DE 10.0 MM - MONTAGEM. | KG | 1925 | 11.96 | 15.14 | 29144.5 | 11,96 | 0
6.1.3.6 | ARMAÇÃO DE LAJE DE UMA ESTRUTURA CONVENCIONAL DE CONCRETO ARMADO EM UM EDIFÍCIO DE MÚLTIPLOS PAVIMENTOS UTILIZANDO AÇO CA-50 DE 12.5 MM - MONTAGEM. | KG | 4351 | 10.14 | 12.84 | 55866.84 | 10,14 | 0
6.1.3.7 | ARMAÇÃO DE LAJE DE UMA ESTRUTURA CONVENCIONAL DE CONCRETO ARMADO EM UM EDIFÍCIO DE MÚLTIPLOS PAVIMENTOS UTILIZANDO AÇO CA-50 DE 16.0 MM - MONTAGEM. | KG | 8006 | 10.01 | 12.67 | 101436.02 | 10,01 | 0
6.1.3.8 | ARMAÇÃO DE LAJE DE UMA ESTRUTURA CONVENCIONAL DE CONCRETO ARMADO EM UM EDIFÍCIO DE MÚLTIPLOS PAVIMENTOS UTILIZANDO AÇO CA-50 DE 20.0 MM - MONTAGEM. | KG | 17149 | 11.64 | 14.73 | 252604.77 | 11,64 | 0
6.1.3.9 | ARMACAO EM TELA DE ACO SOLDADA NERVURADA Q-92. ACO CA-60. 4.2MM. MALHA15X15CM PARA LAJE TRELIÇADA. COMO ARMAÇÃO NEGATIVA. | M2 | 1566.43 | 24.57 | 31.1 | 48715.97 | 24.57 | 0
6.1.3.10 | CONCRETAGEM DE VIGAS E LAJES. FCK=30 MPA. PARA LAJES MACIÇAS OU NERVURADAS COM USO DE BOMBA EM EDIFICAÇÃO COM ÁREA MÉDIA DE LAJES MENOR OU IGUAL A 20 M² - LANÇAMENTO. ADENSAMENTO E ACABAMENTO. | M3 | 340.06 | 593.34 | 751.05 | 255402.06 | 593.34 | 0
6.1.3.11 | FORMA PLÁSTICA DE POLIPROPILENO 61X61X18CM (CUBETAS/CABACINHAS) PARA LAJE NERVURADA, UTILIZAÇÃO POR 10 DIAS, EXCETO ESCORAMENTO | M2 | 1414.72 | 42.32 | 53.57 | 75786.55 | 42.32 | 0
6.1.3.12 | CIMBRAMENTO / ESCORAMENTO TUBULAR DESMONTÁVEL, PARA PONTE OU VIADUTO, EDIFICAÇÃO CIVIL E INDUSTRIAL, INCLUSAS MONTAGEM E DESMONTAGEM | M3 | 5658.88 | 55.46 | 70.2 | 397253.38 | 55.46 | 0
6.1.3.13 | ESCORAMENTO METÁLICO PARA LAJE NERVURADA TIPO PALESTUB, INCLUSIVE MONTAGEM E DESMONTAGEM | M2 | 1414.72 | 56.15 | 71.07 | 100544.15 | 56.15 | 0
6.1.4 | ESCADAS
6.1.4.1 | MONTAGEM E DESMONTAGEM DE FÔRMA PARA ESCADAS. COM 2 LANCES. EM MADEIRA SERRADA. 2 UTILIZAÇÕES.(INCLUSO ESCORAS DE MADEIRA) | M2 | 100.7 | 273.84 | 346.63 | 34905.64 | 273.84 | 0
6.1.4.2 | ARMAÇÃO DE ESCADA. COM 2 LANCES. DE UMA ESTRUTURA CONVENCIONAL DE CONCRETO ARMADO UTILIZANDO AÇO CA-50 DE 8.0 MM - MONTAGEM. | KG | 409 | 16.19 | 20.49 | 8380.41 | 16,19 | 0
6.1.4.3 | ARMAÇÃO DE ESCADA. COM 2 LANCES. DE UMA ESTRUTURA CONVENCIONAL DE CONCRETO ARMADO UTILIZANDO AÇO CA-50 DE 10.0 MM - MONTAGEM. | KG | 883 | 13.51 | 17.1 | 15099.3 | 13,51 | 0
6.1.4.4 | ARMAÇÃO DE ESCADA. COM 2 LANCES. DE UMA ESTRUTURA CONVENCIONAL DE CONCRETO ARMADO UTILIZANDO AÇO CA-50 DE 12.5 MM - MONTAGEM. | KG | 1818 | 10.8 | 13.67 | 24852.06 | 10,80 | 0
6.1.4.5 | CONCRETAGEM DE VIGAS E LAJES. FCK=30 MPA. PARA LAJES MACIÇAS OU NERVURADAS COM USO DE BOMBA EM EDIFICAÇÃO COM ÁREA MÉDIA DE LAJES MENOR OU IGUAL A 20 M² - LANÇAMENTO. ADENSAMENTO E ACABAMENTO. | M3 | 14.49 | 593.34 | 751.05 | 10882.71 | 593.34 | 0
6.1.5 | CAIXAS D'ÁGUA
6.1.5.1 | MONTAGEM E DESMONTAGEM DE FÔRMA DE VIGA. ESCORAMENTO METÁLICO. PÉ-DIREITO SIMPLES. EM CHAPA DE MADEIRA RESINADA. 2 UTILIZAÇÕES. (INCLUSO ESCORAMENTO) | M2 | 103.9 | 142.41 | 180.26 | 18729.01 | 142,41 | 0
6.1.5.2 | MONTAGEM E DESMONTAGEM DE FÔRMA DE LAJE MACIÇA, PÉ-DIREITO SIMPLES, EM MADEIRA SERRADA, 2 UTILIZAÇÕES | M2 | 49.57 | 152.08 | 192.5 | 9542.23 | 152,08 | 0
6.1.5.3 | ARMAÇÃO DE PILAR OU VIGA DE UMA ESTRUTURA CONVENCIONAL DE CONCRETO ARMADO EM UM EDIFÍCIO DE MÚLTIPLOS PAVIMENTOS UTILIZANDO AÇO CA-50 DE 6.3 MM - MONTAGEM. | KG | 259 | 13.97 | 17.68 | 4579.12 | 13,97 | 0
6.1.5.4 | ARMAÇÃO DE PILAR OU VIGA DE UMA ESTRUTURA CONVENCIONAL DE CONCRETO ARMADO EM UM EDIFÍCIO DE MÚLTIPLOS PAVIMENTOS UTILIZANDO AÇO CA-50 DE 8.0 MM - MONTAGEM. | KG | 20 | 13.55 | 17.15 | 343 | 13,55 | 0
6.1.5.5 | ARMAÇÃO DE PILAR OU VIGA DE UMA ESTRUTURA CONVENCIONAL DE CONCRETO ARMADO EM UM EDIFÍCIO DE MÚLTIPLOS PAVIMENTOS UTILIZANDO AÇO CA-50 DE 10.0 MM - MONTAGEM. | KG | 258 | 12.31 | 15.58 | 4019.64 | 12,31 | 0
6.1.5.6 | ARMAÇÃO DE PILAR OU VIGA DE UMA ESTRUTURA CONVENCIONAL DE CONCRETO ARMADO EM UM EDIFÍCIO DE MÚLTIPLOS PAVIMENTOS UTILIZANDO AÇO CA-50 DE 12.5 MM - MONTAGEM. | KG | 356 | 10.45 | 13.23 | 4709.88 | 10,45 | 0
6.1.5.7 | ARMAÇÃO DE PILAR OU VIGA DE UMA ESTRUTURA CONVENCIONAL DE CONCRETO ARMADO EM UM EDIFÍCIO DE MÚLTIPLOS PAVIMENTOS UTILIZANDO AÇO CA-50 DE 16.0 MM - MONTAGEM. | KG | 205 | 10.21 | 12.92 | 2648.6 | 10,21 | 0
6.1.5.8 | CONCRETAGEM DE VIGAS E LAJES. FCK=30 MPA. PARA LAJES MACIÇAS OU NERVURADAS COM USO DE BOMBA EM EDIFICAÇÃO COM ÁREA MÉDIA DE LAJES MENOR OU IGUAL A 20 M² - LANÇAMENTO. ADENSAMENTO E ACABAMENTO. | M3 | 13.52 | 593.34 | 751.05 | 10154.2 | 593.34 | 0
6.1.6 | PASSARELA
6.1.6.1 | LAJE PRÉ-FABRICADA STEEL DECK PARA PISO OU COBERTURA. ESPESSURA DA CHAPA 1.25 MM. ESPESSURA DA LAJE 15 CM. COM CAPA DE CONCRETO FCK=45MPA | M² | 151.69 | 279.45 | 353.73 | 53657.3 | 279.45 | 0
6.1.6.2 | ARMAÇÃO DE LAJE DE UMA ESTRUTURA CONVENCIONAL DE CONCRETO ARMADO EM UM EDIFÍCIO DE MÚLTIPLOS PAVIMENTOS UTILIZANDO AÇO CA-50 DE 6.3 MM - MONTAGEM. | KG | 104.96 | 13.62 | 17.24 | 1809.51 | 13,62 | 0
6.1.6.3 | ARMAÇÃO DE LAJE DE UMA ESTRUTURA CONVENCIONAL DE CONCRETO ARMADO EM UM EDIFÍCIO DE MÚLTIPLOS PAVIMENTOS UTILIZANDO AÇO CA-50 DE 8.0 MM - MONTAGEM. | KG | 832.06 | 13.19 | 16.7 | 13895.4 | 13,19 | 0
6.1.6.4 | ARMAÇÃO DE LAJE DE UMA ESTRUTURA CONVENCIONAL DE CONCRETO ARMADO EM UM EDIFÍCIO DE MÚLTIPLOS PAVIMENTOS UTILIZANDO AÇO CA-50 DE 10.0 MM - MONTAGEM. | KG | 240.58 | 11.96 | 15.14 | 3642.38 | 11,96 | 0
6.2 | ESTRUTURAS METÁLICAS
6.2.1 | COBERTURA
6.2.1.1 | ESTRUTURA METALICA EM TESOURAS OU TRELICAS, VAO LIVRE DE 20M, FORNECIMENTO E MONTAGEM (M2) | M2 | 992.4 | 175.12 | 221.67 | 219985.31 | 175.12 | 0
6.2.2 | FACHADAS
6.2.2.1 | ESTRUTURA METÁLICA P/ BRISES, EM PERFIS U DOBRADO DE CHAPA UDC 100X50X3 MM (4.50 KG/M) COMPOSTA DE MONTANTES VERTICAIS CONSTITUÍDOS POR 02 PERFIS UDC SOLDADOS ESPAÇADOS DE 1,40M, 02 PERFIS UDC SIMPLES DISTANCIADOS 1,70M, DENSIDADE DE UDC ATÉ 40KG/M2 | M2 | 401.94 | 227.54 | 288.02 | 115766.76 | 227.54 | 0
6.2.2.2 | BRISE METÁLICO FIXO E LINEAR EM CHAPA MICROPERFURADA ALUMÍNIO PRÉ-PINTADA. FORNECIMENTO E INSTALAÇÃO. | M² | 401.94 | 450 | 569.61 | 228949.04 | 450 | 0
6.2.3 | PASSARELAS
6.2.3.1 | ESTRUTURA METÁLICA EM AÇO ESTRUTURAL EM PERFIL "I" DE ACO LAMINADO. "W" 250 X 32.7 | KG | 2472.12 | 20.18 | 25.54 | 63137.94 | 20.18 | 0
6.2.3.2 | ESTRUTURA METÁLICA EM AÇO ESTRUTURAL EM PERFIL "I" DE ACO LAMINADO. "W" 250 X 28.4 | KG | 3176.64 | 20.18 | 25.54 | 81131.39 | 20.18 | 0
6.2.3.3 | ESTRUTURA METÁLICA EM AÇO ESTRUTURAL EM PERFIL "I" DE ACO LAMINADO. "W" 250 X 22.3 | KG | 683.72 | 15.15 | 19.18 | 13113.75 | 15.15 | 0
6.2.3.5 | PASSARELA EM CHAPA XADREZ 1/4". INCLUSIVE GUARDA-CORPO (M2) | M2 | 261.36 | 1642.08 | 2078.54 | 543247.21 | 1642.08 | 0
7 | ESQUADRIAS DE MADEIRA |  |  |  |  | 70118.16
7.1 | PORTA DE MADEIRA PARA PINTURA. SEMI-OCA (LEVE OU MÉDIA). PADRÃO MÉDIO. 160X210CM. ESPESSURA DE 3.5CM. ITENS INCLUSOS: DOBRADIÇAS. MONTAGEM E INSTALAÇÃO DO BATENTE. FECHADURA COM EXECUÇÃO DO FURO. REVESTIDA MELAMINA GRAFITE CHESS - FORNECIMENTO E INSTALAÇÃO.(AU1) | UN | 1 | 1197.36 | 1515.62 | 1515.62 | 1197.36 | 0
7.2 | PORTA DE MADEIRA PARA PINTURA. SEMI-OCA (LEVE OU MÉDIA). PADRÃO MÉDIO. 100X210CM. ESPESSURA DE 3.5CM. ITENS INCLUSOS: DOBRADIÇAS. MONTAGEM E INSTALAÇÃO DO BATENTE. FECHADURA COM EXECUÇÃO DO FURO. REVESTIDA MELAMINA GRAFITE CHESS - FORNECIMENTO E INSTALAÇÃO.(AU2) | UN | 2 | 906.98 | 1148.06 | 2296.12 | 906.98 | 0
7.3 | PORTA DE MADEIRA FRISADA. SEMI-OCA (LEVE OU MÉDIA). PADRÃO MÉDIO. 80X210CM. ESPESSURA DE 3.5CM. ITENS INCLUSOS: DOBRADIÇAS. MONTAGEM E INSTALAÇÃO DO BATENTE. FECHADURA COM EXECUÇÃO DO FURO E ACABAMENTO EM MELAMINA GRAFITE CHESS- FORNECIMENTO E INSTALAÇÃO. (AU3) | UN | 34 | 810.19 | 1025.54 | 34868.36 | 810.19 | 0
7.4 | PORTA DE MADEIRA FRISADA. SEMI-OCA (LEVE OU MÉDIA). PADRÃO MÉDIO. 80X180CM. ESPESSURA DE 3.5CM. ITENS INCLUSOS: DOBRADIÇAS. MONTAGEM E INSTALAÇÃO DO BATENTE. FECHADURA COM EXECUÇÃO DO FURO E ACABAMENTO EM MELAMINA NA COR BRANCA - FORNECIMENTO E INSTALAÇÃO. (AU5) | UN | 1 | 746.82 | 945.32 | 945.32 | 746.82 | 0
7.5 | PORTA DE MADEIRA COM SENTIDO DUPLO DE ABERTURA. SEMI-OCA (LEVE OU MÉDIA). PADRÃO MÉDIO. 110X210CM. ESPESSURA DE 3.5CM. ITENS INCLUSOS: DOBRADIÇAS. MONTAGEM E INSTALAÇÃO DO BATENTE. FECHADURA COM EXECUÇÃO DO FURO. REVESTIDA MELAMINA BRANCA. COM VISOR TRANSPARENTE - FORNECIMENTO E INSTALAÇÃO.(AU8) | UN | 3 | 1120.89 | 1418.82 | 4256.46 | 1120.89 | 0
7.6 | PORTA DE MADEIRA COM SENTIDO DUPLO DE ABERTURA. SEMI-OCA (LEVE OU MÉDIA). PADRÃO MÉDIO. 180X210CM. ESPESSURA DE 3.5CM. ITENS INCLUSOS: DOBRADIÇAS. MONTAGEM E INSTALAÇÃO DO BATENTE. FECHADURA COM EXECUÇÃO DO FURO. REVESTIDA MELAMINA BRANCA. COM VISOR TRANSPARENTE - FORNECIMENTO E INSTALAÇÃO.(AU9) | UN | 9 | 1572.52 | 1990.5 | 17914.5 | 1572.52 | 0
7.7 | FORNECIMENTO E INSTALAÇÃO DE PORTA EM MADEIRA DE ABRIR ACÚSTICA. 80X210CM. UMA FOLHA. ISOLAÇÃO 34DB. COM SOLEIRA METÁLICA. DOBRADIÇAS INOX. BATENTE 10CM E ALIZAR FIXO REGULAVEL (AU10) | UN | 2 | 3287.16 | 4160.89 | 8321.78 | 3287.16 | 0
8 | ESQUADRIAS METÁLICAS |  |  |  |  | 250449.32
8.1 | PORTAS
8.1.1 | PORTA CORTA-FOGO PARA SAÍDA DE EMERGÊNCIA 240X260X4CM COM ACIONAMENTO ANTI-PÂNICO - FORNECIMENTO E INSTALAÇÃO. (AU7) | UN | 1 | 5748.93 | 7277 | 7277 | 5748.93 | 0
8.1.2 | PORTA CORTA-FOGO PARA SAÍDA DE EMERGÊNCIA 180X210X4CM - FORNECIMENTO E INSTALAÇÃO. (AU11) | UN | 7 | 4401.62 | 5571.57 | 39000.99 | 4401.62 | 0
8.1.3 | PORTA DE ABRIR EM PERFIL DE ALUMÍNIO NA COR BRANCA. COM GUARNIÇÃO. FIXAÇÃO COM PARAFUSOS - FORNECIMENTO E INSTALAÇÃO. (AU4) | M2 | 3 | 317.39 | 401.75 | 1205.25 | 317.39 | 0
8.1.4 | PORTA DE ABRIR EM PERFIL DE ALUMÍNIO NA COR BRANCA. COM GUARNIÇÃO. FIXAÇÃO COM PARAFUSOS - FORNECIMENTO E INSTALAÇÃO. (AU12) | M2 | 4.2 | 317.39 | 401.75 | 1687.35 | 317.39 | 0
8.1.5 | PORTA DE ALUMÍNIO ANODIZADO DE ABRIR DE 1.80X2.84M COM DUAS FOLHAS NA COR BRANCA. COM GUARNIÇÃO E VIDRO FUMÊ. FIXAÇÃO COM PARAFUSOS - FORNECIMENTO E INSTALAÇÃO. (AU13) | UN | 4 | 2509.53 | 3176.56 | 12706.24 | 2509.53 | 0
8.2 | JANELAS
8.2.1 | JANELA EM ALUMÍNIO ANODIZADO CIRCULAR COM VIDRO TRANSPARENTE (REF. JA1.JA2.JA3.JA4.JA8) | M2 | 98.25 | 600.68 | 760.34 | 74703.41 | 600,68 | 0
8.2.2 | JANELA EM ALUMÍNIO ANODIZADO COM VEDAÇÃO EM VIDRO TRANSPARENTE (REF.JA7.JA10.JA11. JA12.JA13) | M2 | 119.49 | 564.68 | 714.77 | 85407.87 | 564,68 | 0
8.2.3 | JANELA EM VIDRO DUPLO ACÚSTICO TRANSPARENTE (REF. JA5.JA6.JA14.JA15) (M2) | M2 | 22.95 | 979.73 | 1240.14 | 28461.21 | 979.73 | 0
9 | ESQUADRIAS DE VIDRO |  |  |  |  | 91947.92
9.1 | VITRINE EM ALUMÍNIO NA COR BRANCA E VIDRO TRANSPARENTE - FORNECIMENTO E INSTALAÇÃO (REF. JA9.JA16.JA17.JA18.JA19.JA20.JA21.JA22) | M2 | 120.93 | 600.68 | 760.34 | 91947.92 | 600,68 | 0
10 | VIDROS |  |  |  |  | 786669.94
10.1 | FORNECIMENTO E INSTALAÇÃO DE FACHADA EM PELE DE VIDRO, EM VIDRO LAMINADO 3+3 REFLETIVO | M2 | 347.53 | 1699.62 | 2151.38 | 747669.09 | 1699.62 | 0
10.2 | ESPELHO CRISTAL ESPESSURA 4MM, COM MOLDURA EM ALUMINIO E COMPENSADO 6MM PLASTIFICADO COLADO | M2 | 40.92 | 752.96 | 953.1 | 39000.85 | 752.96 | 0
11 | COBERTURAS E PROTEÇÕES |  |  |  |  | 377492.39
11.1 | TRAMA DE AÇO COMPOSTA POR TERÇAS PARA TELHADOS DE ATÉ 2 ÁGUAS PARA TELHA ONDULADA DE FIBROCIMENTO. METÁLICA. PLÁSTICA OU TERMOACÚSTICA. INCLUSO TRANSPORTE VERTICAL. | M2 | 1021.65 | 57.85 | 73.23 | 74815.43 | 57,85 | 0
11.2 | TELHAMENTO COM TELHA METÁLICA TERMOACÚSTICA E = 30 MM. COM ATÉ 2 ÁGUAS. INCLUSO IÇAMENTO. | M2 | 1021.65 | 205.57 | 260.21 | 265843.55 | 205,57 | 0
11.3 | CHAPIM DE CONCRETO APARENTE COM ACABAMENTO DESEMPENADO, FORMA DE COMPENSADO PLASTIFICADO (MADEIRIT) DE 14 X 10 CM, FUNDIDO NO LOCAL. | M | 358.69 | 39.43 | 49.91 | 17902.22 | 39.43 | 0
11.4 | CALHA EM CONCRETO SIMPLES, EM MEIA CANA, DIAMETRO 400 MM | M | 134.95 | 49.82 | 63.06 | 8509.95 | 49.82 | 0
11.5 | RUFO/ALGEIROZ EM CONCRETO PRÉ-MOLDADO L=30CM | M | 36.21 | 227.37 | 287.8 | 10421.24 | 227.37 | 0
12 | FORROS |  |  |  |  | 194321.43
12.1 | FORRO EM DRYWALL, PARA AMBIENTES COMERCIAIS, INCLUSIVE ESTRUTURA DE FIXAÇÃO | M2 | 750.4 | 78.08 | 98.83 | 74162.03 | 78,08 | 0
12.2 | FORRO ACÚSTICO DE FIBRA MINERAL - INSTALADO | M2 | 1054.77 | 90 | 113.92 | 120159.4 | 90 | 0
13 | REVESTIMENTOS |  |  |  |  | 855373.96
13.1 | CHAPISCO APLICADO EM ALVENARIAS E ESTRUTURAS DE CONCRETO INTERNAS. COMCOLHER DE PEDREIRO. ARGAMASSA TRAÇO 1:3 COM PREPARO MANUAL. | M2 | 2715.64 | 4.05 | 5.13 | 13931.23 | 4,05 | 0
13.2 | EMBOÇO OU MASSA ÚNICA EM ARGAMASSA TRAÇO 1:2:8. PREPARO MECÂNICO COM BETONEIRA 400 L. APLICADA MANUALMENTE NAS PAREDES INTERNAS DA SACADA. ESPESSURA DE 25 MM. SEM USO DE TELA METÁLICA DE REFORÇO CONTRA FISSURAÇÃO. | M2 | 1938.54 | 56.52 | 71.54 | 138683.15 | 56,52 | 0
13.3 | REVESTIMENTO CERÂMICO PARA PAREDES INTERNAS COM PLACAS TIPO ESMALTADA EXTRA DE BRANCO MATE 15X15 CM APLICADAS EM AMBIENTES DE ÁREA MAIOR QUE 5 M² NA ALTURA INTEIRA DAS PAREDES. | M2 | 1061.26 | 67.39 | 85.3 | 90525.48 | 67,39 | 0
13.4 | REVESTIMENTO CERÂMICO PARA PAREDES INTERNAS COM PLACAS TIPO ESMALTADA EXTRA DE DIMENSÕES 30X60 CM APLICADAS EM AMBIENTES DE ÁREA MAIOR QUE 5 M² NA ALTURA INTEIRA DAS PAREDES. | M2 | 410.95 | 73.34 | 92.83 | 38148.49 | 73,34 | 0
13.5 | REVESTIMENTO CERÂMICO PARA PAREDES INTERNAS COM PLACAS TIPO GRÊS OU SEMI-GRÊS GRIS-ARMANI-30X60 CM APLICADAS EM AMBIENTES DE ÁREA MAIOR QUE 10 M² NA ALTURA INTEIRA DAS PAREDES. | M2 | 6.3 | 73.34 | 92.83 | 584.83 | 73,34 | 0
13.6 | REVESTIMENTO CERÂMICO PARA PISO COM PLACAS TIPO PORCELANATO NATURAL DE DIMENSÕES 30X60 CM APLICADA EM AMBIENTES DE ÁREA MAIOR QUE 10 M² | M2 | 76.03 | 73.34 | 92.83 | 7057.86 | 73,34 | 0
13.7 | FORNECIMENTO E INSTALAÇÃO DE FACHADA VENTILADA EM PLACAS DE GRÊS PORCELÂNICO EXTRUDADO (E=16MM). FIXADO COM SUBESTRUTURA DE ALUMÍNIO. LADRILHOS - FACHADA VENTILADA | M2 | 265.49 | 735.03 | 930.4 | 247011.9 | 735.03 | 0
13.8 | (COMPOSIÇÃO REPRESENTATIVA) DO SERVIÇO DE REVESTIMENTO CERÂMICO PARA PAREDES INTERNAS. MEIA PAREDE. OU PAREDE INTEIRA. PLACAS GRÊS OU SEMI-GRÊS DE 20X20 CM. PARA EDIFICAÇÕES HABITACIONAIS UNIFAMILIAR (CASAS) E EDIFICAÇÕES PÚBLICAS PADRÃO. TIJOLO - BRANCO NATURAL | M2 | 53.19 | 72.07 | 91.23 | 4852.52 | 72,07 | 0
13.9 | PASTILHA 30X30 DE VIDRO CRISTAL VERMELHA TIPO MOSAICO | M2 | 54.32 | 254.26 | 321.84 | 17482.35 | 254,26 | 0
13.10 | REVESTIMENTO CERÂMICO 29,5X29,5CM COM EFEITO 3D COM COLA PAREDES SOBRE EMBOCO (CONFORME ESPECIFICAÇÃO DE PROJETO) | M2 | 11 | 110.19 | 139.48 | 1534.28 | 110.19 | 0
13.11 | REVESTIMENTO INTERNO C/PAPEL DE PAREDE | M2 | 33.93 | 48.66 | 61.59 | 2089.75 | 48.66 | 0
13.12 | REVESTIMENTO COM PLACA MDF 6MM REVESTIDO COM LAMINADO MELAMINICO E FITA DE BORDO - ACABAMENTO: LINHO | M2 | 381.93 | 120.95 | 153.1 | 58473.48 | 120.95 | 0
13.13 | REVESTIMENTO COM PLACA MDF 6MM REVESTIDO COM LAMINADO MELAMINICO E FITA DE BORDO. ACABAMENTO: TEKA PROVENCE | M2 | 52.25 | 120.95 | 153.1 | 7999.48 | 120.95 | 0
13.14 | REVESTIMENTO COM PLACA MDF 6MM REVESTIDO COM LAMINADO MELAMINICO E FITA DE BORDO. REVESTIMENTO EM MADEIRA CARVALHO EM PAREDE EMPARELHADA | M2 | 138.48 | 120.95 | 153.1 | 21201.29 | 120.95 | 0
13.15 | CARPETE , E = 4,5 MM, COLADO SOBRE CIMENTADO, PLASTIFICADO, C/ ADESIVO BASE PVA, EXCLUSIVE CIMENTADO | M2 | 205.14 | 50.32 | 63.7 | 13067.42 | 50,32 | 0
13.16 | REVESTIMENTO METÁLICO EM ALUMÍNIO COMPOSTO (ALUCOBOND). E=0.3MM. PINTURA KAYNAR 500 COMPOSTA POR SEIS CAMADAS. INCLUSIVE ESTRUTURA METÁLICA AUXILIAR EM PERFIL DE VIGA "U" DE 2" - FORNECIMENTO E MONTAGEM (ACM NA COR BRANCA) | M2 | 8.28 | 505.25 | 639.55 | 5295.47 | 505.25 | 0
13.17 | REVESTIMENTO METÁLICO EM ALUMÍNIO COMPOSTO (ALUCOBOND). E=0.3MM. PINTURA KAYNAR 500 COMPOSTA POR SEIS CAMADAS. INCLUSIVE ESTRUTURA METÁLICA AUXILIAR EM PERFIL DE VIGA "U" DE 2" - FORNECIMENTO E MONTAGEM (ACM NA COR VERMELHA) | M2 | 218 | 505.25 | 639.55 | 139421.9 | 505.25 | 0
13.18 | PEITORIL EM GRANITO BRANCO CEARÁ, LARGURA DE 22CM, ASSENTADO COM ARGAMASSA COLANTE PRE- FABRICADA | M | 141.99 | 150.97 | 191.1 | 27134.29 | 150.97 | 0
13.19 | MARMORE BRANCO COLADO EM PAREDE | M2 | 24.38 | 676.56 | 856.39 | 20878.79 | 676.56 | 0
14 | PISOS |  |  |  |  | 791292.33
14.1 | CONTRAPISO EM ARGAMASSA TRAÇO 1:4 (CIMENTO E AREIA). PREPARO MANUAL. APLICADO EM ÁREAS SECAS SOBRE LAJE. ADERIDO. ESPESSURA 2CM. | M2 | 2727.37 | 31.53 | 39.91 | 108849.34 | 31,53 | 0
14.2 | REVESTIMENTO CERÂMICO PARA PISO COM PLACAS TIPO PORCELANATO NATURAL DE DIMENSÕES 60X60 CM APLICADA EM AMBIENTES DE ÁREA MAIOR QUE 10 M². | M2 | 179.8 | 192.42 | 243.57 | 43793.89 | 192,42 | 0
14.3 | REVESTIMENTO CERÂMICO PARA PISO COM PLACAS TIPO PORCELANATO POLIDO DE DIMENSÕES 60X60 CM APLICADA EM AMBIENTES DE ÁREA MAIOR QUE 10 M². | M2 | 469.67 | 192.42 | 243.57 | 114397.52 | 192,42 | 0
14.4 | PISO GRANITO ASSENTADO SOBRE ARGAMASSA CIMENTO / CAL / AREIA TRACO 1:0.25:3 INCLUSIVE REJUNTE EM CIMENTO | M2 | 124.15 | 361.45 | 457.52 | 56801.11 | 361.45 | 0
14.5 | PORCELANATO 60X120 NATURAL | M2 | 129.59 | 179.35 | 227.02 | 29419.52 | 179.35 | 0
14.6 | PORCELANATO 60X120 POLIDO | M2 | 355.08 | 179.35 | 227.02 | 80610.26 | 179.35 | 0
14.7 | PISO EM GRANILITE, MARMORITE OU GRANITINA, AGREGADO COR PRETO, CINZA, PALHA OU BRANCO, E= *8* MM (INCLUSO EXECUCAO) | M2 | 163.2 | 97 | 122.78 | 20037.7 | 97,00 | 0
14.8 | FORNECIMENTO E INSTALAÇÃO DE CARPETE BERBER POINT 920 DA BEAULIEU E=7MM | M² | 1305.88 | 139.01 | 175.96 | 229782.64 | 139.01 | 0
14.9 | PISO EM ASSOALHO DE MADEIRA LEI (PAU D´ARCO) - COMERCIAL, RÉGUAS MACHO E FÊMEA 15CM X 2 CM, SOBRE RIPÃO DE MADEIRA 3,5CM X 5,5CM | M2 | 255.64 | 243.49 | 308.21 | 78790.8 | 243.49 | 0
14.10 | PISO TÁTIL DIRECIONAL - ELEMENTOS EM INOX (12 PEÇAS/M) | M | 96 | 161.47 | 204.39 | 19621.44 | 161.47 | 0
14.11 | SOLEIRA EM GRANITO BRANCO CEARA, LARGURA 15 CM, ESPESSURA 2,0 CM | M | 80.4 | 90.28 | 114.28 | 9188.11 | 90.28 | 0
15 | PAVIMENTAÇÕES |  |  |  |  | 343159.07
15.1 | REGULARIZACAO E COMPACTACAO DE SUBLEITO ATE 20 CM DE ESPESSURA | M2 | 1517.29 | 2.16 | 2.73 | 4142.2 | 2.16 | 0
15.2 | LASTRO DE CONCRETO. PREPARO MECÂNICO. INCLUSOS ADITIVO IMPERMEABILIZANTE. LANÇAMENTO E ADENSAMENTO | M3 | 75.86 | 746.76 | 945.25 | 71706.67 | 746.76 | 0
15.3 | ASSENTAMENTO DE GUIA (MEIO-FIO) EM TRECHO RETO. CONFECCIONADA EM CONCRETO PRÉ-FABRICADO. DIMENSÕES 100X15X13X20 CM (COMPRIMENTO X BASE INFERIOR X BASE SUPERIOR X ALTURA). PARA URBANIZAÇÃO INTERNA DE EMPREENDIMENTOS. | M | 291.27 | 39.75 | 50.32 | 14656.71 | 39,75 | 0
15.4 | PISO DE CONCRETO FCK=13.5MPA ESP=7 CM. INCL. PREPARO DE CAIXA. MOLDADO "IN LOCO". ESTAMPADO COM DESENHO TIPO ASSENTAMENTO ROMANO. COR CONCRETO NATURAL PARA AS CALÇADAS INTERNAS E EXTERNAS. | M2 | 315.77 | 408.97 | 517.67 | 163464.66 | 408.97 | 0
15.5 | PISO EM CONCRETO SIMPLES DESEMPOLADO. FCK = 15 MPA. E = 7 CM. COM FORMA EM QUADROS 2.0X2.0M. PARA JUNTAS DE CONCRETAGEM - TRES USOS | M2 | 1201.52 | 58.64 | 74.23 | 89188.83 | 58.64 | 0
16 | INSTALAÇÕES E APARELHOS |  |  |  |  | 5638823.05
16.1 | INSTALAÇÕES HIDRÁULICAS E SANITÁRIAS |  |  |  |  | 482410.12
16.1.1 | ÁGUA FRIA
16.1.1.1 | TUBULAÇÕES E CONEXÕES DE PVC RÍGIDO
16.1.1.1.1 | ADAPTADOR PVC P/ REGISTRO 32MM (1") | UN | 30 | 5.46 | 6.91 | 207.3 | 5.46 | 0
16.1.1.1.2 | ADAPTADOR PVC P/ REGISTRO 40MM (1 1/4") | UN | 8 | 13.62 | 17.24 | 137.92 | 13.62 | 0
16.1.1.1.3 | ADAPTADOR PVC P/ REGISTRO 60MM (2") | UN | 4 | 19.78 | 25.04 | 100.16 | 19.78 | 0
16.1.1.1.4 | CAIXA SIFONADA. PVC. DN 150 X 185 X 75 MM. FORNECIDA E INSTALADA EM RAMAIS DE ENCAMINHAMENTO DE ÁGUA PLUVIAL. | UN | 12 | 83.06 | 105.14 | 1261.68 | 83,06 | 0
16.1.1.1.5 | CAIXA SIFONADA. PVC. DN 100 X 100 X 50 MM. FORNECIDA E INSTALADA EM RAMAIS DE ENCAMINHAMENTO DE ÁGUA PLUVIAL. | UN | 22 | 35.29 | 44.67 | 982.74 | 35,29 | 0
16.1.1.1.6 | RALO SECO. PVC. DN 100 X 40 MM. JUNTA SOLDÁVEL. FORNECIDO E INSTALADO EM RAMAL DE DESCARGA OU EM RAMAL DE ESGOTO SANITÁRIO. | UN | 3 | 10.96 | 13.87 | 41.61 | 10,96 | 0
16.1.1.1.7 | TUBO. PVC. SOLDÁVEL. DN 25MM. INSTALADO EM RAMAL OU SUB-RAMAL DE ÁGUA - FORNECIMENTO E INSTALAÇÃO. | M | 1279 | 18.03 | 22.82 | 29186.78 | 18,03 | 0
16.1.1.1.8 | TUBO. PVC. SOLDÁVEL. DN 32MM. INSTALADO EM RAMAL OU SUB-RAMAL DE ÁGUA - FORNECIMENTO E INSTALAÇÃO. | M | 272 | 26.1 | 33.04 | 8986.88 | 26,10 | 0
16.1.1.1.9 | TUBO. PVC. SOLDÁVEL. DN 40MM. INSTALADO EM PRUMADA DE ÁGUA - FORNECIMENTO E INSTALAÇÃO. | M | 536 | 15.3 | 19.37 | 10382.32 | 15,30 | 0
16.1.1.1.10 | TUBO. PVC. SOLDÁVEL. DN 50MM. INSTALADO EM PRUMADA DE ÁGUA - FORNECIMENTO E INSTALAÇÃO. | M | 238 | 17.58 | 22.25 | 5295.5 | 17,58 | 0
16.1.1.1.11 | TUBO. PVC. SOLDÁVEL. DN 75MM. INSTALADO EM PRUMADA DE ÁGUA - FORNECIMENTO E INSTALAÇÃO. | M | 238 | 48.06 | 60.83 | 14477.54 | 48,06 | 0
16.1.1.1.12 | CAIXA SIFONADA. COM TAMPA CEGA. DE 250X230X75MM | UN | 2 | 92.45 | 117.02 | 234.04 | 92.45 | 0
16.1.1.1.13 | RALO HEMISFÉRICO EM FERRO FUNDIDO TIPO ABACAXI. DN=150MM | UN | 61 | 67.72 | 85.72 | 5228.92 | 67.72 | 0
16.1.1.1.14 | LUVA DE CORRER. PVC. SOLDÁVEL. DN 25MM. INSTALADO EM RAMAL DE DISTRIBUIÇÃO DE ÁGUA - FORNECIMENTO E INSTALAÇÃO. | UN | 178 | 15.7 | 19.87 | 3536.86 | 15,70 | 0
16.1.1.1.15 | LUVA DE CORRER. PVC. SOLDÁVEL. DN 32MM. INSTALADO EM RAMAL DE DISTRIBUIÇÃO DE ÁGUA FORNECIMENTO E INSTALAÇÃO. | UN | 22 | 32.63 | 41.3 | 908.6 | 32,63 | 0
16.1.1.1.16 | LUVA DE CORRER. PVC. SOLDÁVEL. DN 40MM. INSTALADO EM RAMAL DE DISTRIBUIÇÃO DE ÁGUA FORNECIMENTO E INSTALAÇÃO. | UN | 84 | 35.01 | 44.32 | 3722.88 | 35.01 | 0
16.1.1.1.17 | LUVA DE CORRER. PVC. SOLDÁVEL. DN 50MM. INSTALADO EM PRUMADA DE ÁGUA - FORNECIMENTO E INSTALAÇÃO. | UN | 31 | 36.65 | 46.39 | 1438.09 | 36,65 | 0
16.1.1.1.18 | BUCHA DE REDUÇÃO. PVC. SOLDÁVEL. DN 32 X 25 MM. INSTALADO EM RAMAL OU SUB-RAMAL DE ÁGUA - FORNECIMENTO E INSTALAÇÃO. | UN | 5 | 6.66 | 8.43 | 42.15 | 6.66 | 0
16.1.1.1.19 | BUCHA DE REDUÇÃO. PVC. SOLDÁVEL. DN 40 X 25 MM. INSTALADO EM RAMAL OU SUB-RAMAL DE ÁGUA - FORNECIMENTO E INSTALAÇÃO. | UN | 9 | 9.92 | 12.56 | 113.04 | 9.92 | 0
16.1.1.1.20 | BUCHA DE REDUÇÃO. PVC. SOLDÁVEL. DN 40MM X 32MM. INSTALADO EM RAMAL OU SUB-RAMAL DE ÁGUA - FORNECIMENTO E INSTALAÇÃO. | UN | 7 | 36.65 | 46.39 | 324.73 | 36,65 | 0
16.1.1.1.21 | BUCHA DE REDUÇÃO. PVC. SOLDÁVEL. DN 50 X 32 MM. INSTALADO EM RAMAL OU SUB-RAMAL DE ÁGUA - FORNECIMENTO E INSTALAÇÃO. | UN | 3 | 11.59 | 14.67 | 44.01 | 11.59 | 0
16.1.1.1.22 | BUCHA DE REDUÇÃO. PVC. SOLDÁVEL. DN 50 X 40 MM. INSTALADO EM RAMAL OU SUB-RAMAL DE ÁGUA - FORNECIMENTO E INSTALAÇÃO. | UN | 5 | 9.27 | 11.73 | 58.65 | 9.27 | 0
16.1.1.1.23 | JOELHO 90 GRAUS. PVC. SOLDÁVEL. DN 25MM. INSTALADO EM RAMAL DE DISTRIBUIÇÃO DE ÁGUA - FORNECIMENTO E INSTALAÇÃO. | UN | 25 | 6.66 | 8.43 | 210.75 | 6,66 | 0
16.1.1.1.24 | JOELHO 90 GRAUS. PVC. SOLDÁVEL. DN 32MM. INSTALADO EM RAMAL DE DISTRIBUIÇÃO DE ÁGUA - FORNECIMENTO E INSTALAÇÃO. | UN | 12 | 9.58 | 12.13 | 145.56 | 9,58 | 0
16.1.1.1.25 | JOELHO 90 GRAUS. PVC. SOLDÁVEL. DN 40MM. INSTALADO EM PRUMADA DE ÁGUA - FORNECIMENTO E INSTALAÇÃO. | UN | 3 | 11.21 | 14.19 | 42.57 | 11,21 | 0
16.1.1.1.26 | JOELHO 90 GRAUS. PVC. SOLDÁVEL. DN 50MM. INSTALADO EM PRUMADA DE ÁGUA - FORNECIMENTO E INSTALAÇÃO. | UN | 3 | 13.33 | 16.87 | 50.61 | 13,33 | 0
16.1.1.1.27 | JOELHO 90 GRAUS. PVC. SOLDÁVEL. DN 75MM. INSTALADO EM PRUMADA DE ÁGUA - FORNECIMENTO E INSTALAÇÃO. | UN | 4 | 114.25 | 144.62 | 578.48 | 114,25 | 0
16.1.1.1.28 | JOELHO 45 GRAUS. PVC. SOLDÁVEL. DN 25MM. INSTALADO EM RAMAL DE DISTRIBUIÇÃO DE ÁGUA - FORNECIMENTO E INSTALAÇÃO. | UN | 61 | 7.52 | 9.52 | 580.72 | 7,52 | 0
16.1.1.1.29 | TE. PVC. SOLDÁVEL. DN 25MM. INSTALADO EM RAMAL DE DISTRIBUIÇÃO DE ÁGUA - FORNECIMENTO E INSTALAÇÃO. | UN | 22 | 9.36 | 11.85 | 260.7 | 9,36 | 0
16.1.1.1.30 | TE. PVC. SOLDÁVEL. DN 32MM. INSTALADO EM RAMAL DE DISTRIBUIÇÃO DE ÁGUA - FORNECIMENTO E INSTALAÇÃO. | UN | 5 | 14.39 | 18.21 | 91.05 | 14,39 | 0
16.1.1.1.31 | TE. PVC. SOLDÁVEL. DN 50MM. INSTALADO EM PRUMADA DE ÁGUA - FORNECIMENTO E INSTALAÇÃO. | UN | 3 | 21.14 | 26.76 | 80.28 | 21,14 | 0
16.1.1.1.32 | TE. PVC. REDUCAO. PVC. SOLDAVEL. 90 GRAUS. 32 MM X 25 MM. INSTALADO EM RAMAL DE DISTRIBUIÇÃO DE ÁGUA - FORNECIMENTO E INSTALAÇÃO. | UN | 8 | 14.08 | 17.82 | 142.56 | 14.08 | 0
16.1.1.1.33 | TE. PVC. REDUCAO. PVC. SOLDAVEL. 90 GRAUS. 40 MM X 25 MM. INSTALADO EM RAMAL DE DISTRIBUIÇÃO DE ÁGUA - FORNECIMENTO E INSTALAÇÃO. | UN | 4 | 18.48 | 23.39 | 93.56 | 18.48 | 0
16.1.1.1.34 | TE. PVC. REDUCAO. PVC. SOLDAVEL. 90 GRAUS. 50 MM X 40 MM. INSTALADO EM RAMAL DE DISTRIBUIÇÃO DE ÁGUA - FORNECIMENTO E INSTALAÇÃO. | UN | 6 | 27.28 | 34.53 | 207.18 | 27.28 | 0
16.1.1.2 | APARELHOS E ACESSÓRIOS SANITÁRIOS | [6 empty] | 0
16.1.1.2.1 | VASO SANITÁRIO SIFONADO COM DESCARGA EMBUTIDA DE DUPLO ACIONAMENTO 6 OU 10 LITROS. LOUÇA BRANCA. INCLUSO ASSENTO SANITÁRIO DE PLÁSTICO COM TAMPA - FORNECIMENTO E INSTALAÇÃO. | UN | 27 | 1349.79 | 1708.56 | 46131.12 | 1349.79 | 0
16.1.1.2.2 | MICTÓRIO SIFONADO LOUÇA BRANCA  PADRÃO MÉDIO  FORNECIMENTO E INSTALAÇÃO | UN | 6 | 667.72 | 845.2 | 5071.2 | 667,72 | 0
16.1.1.2.3 | SABONETEIRA PLASTICA TIPO DISPENSER PARA SABONETE LIQUIDO COM RESERVATORIO 800 A 1500 ML. INCLUSO FIXAÇÃO. | UN | 18 | 47.62 | 60.28 | 1085.04 | 47,62 | 0
16.1.1.2.4 | PAPELEIRA DE PAREDE EM METAL CROMADO SEM TAMPA, INCLUSO FIXAÇÃO. AF_01/2020 | UN | 18 | 68.96 | 87.29 | 1571.22 | 68,96 | 0
16.1.1.2.5 | TOALHEIRO PLASTICO TIPO DISPENSER PARA PAPEL TOALHA INTERFOLHADO INCLUSO FIXAÇÃO. | UN | 18 | 88.3 | 111.77 | 2011.86 | 88,30 | 0
16.1.1.2.6 | BANCADA DE GRANITO BRANCO CEARÁ PARA LAVATÓRIO 0.50 X 0.60 M. COM CUBA DE SEMI-ENCAIXE - FORNECIMENTO E INSTALAÇÃO. | UN | 20 | 1067.5 | 1351.24 | 27024.8 | 1067.5 | 0
16.1.1.2.7 | LAVATÓRIO LOUÇA BRANCA SUSPENSO, 29,5 X 39CM OU EQUIVALENTE, PADRÃO POPULAR - FORNECIMENTO E INSTALAÇÃO | UN | 11 | 136.99 | 173.4 | 1907.4 | 136,99 | 0
16.1.1.2.8 | TORNEIRA CROMADA DE MESA PARA LAVATORIO TEMPORIZADA PRESSAO BICA BAIXA | UN | 31 | 136.78 | 173.14 | 5367.34 | 136,78 | 0
16.1.1.2.9 | SIFÃO DO TIPO GARRAFA EM METAL CROMADO 1 X 1.1/4" - FORNECIMENTO E INSTALAÇÃO | UN | 11 | 168.51 | 213.3 | 2346.3 | 168,51 | 0
16.1.1.2.10 | SIFÃO DO TIPO GARRAFA EM METAL CROMADO 1 X 1.1/2" - FORNECIMENTO E INSTALAÇÃO. | UN | 20 | 168.51 | 213.3 | 4266 | 168,51 | 0
16.1.1.2.11 | CHUVEIRO SIMPLES ARTICULADO, DE METAL CROMADO, (DECA REF1995), C/ REGISTRO DE PRESSÃO (DECA LINHA C40 REF1416) OU SIMILARES | UN | 4 | 453.79 | 574.41 | 2297.64 | 453.79 | 0
16.1.1.2.13 | Ducha higiênica com registro, linha Link, ref. 1984.C.ACT. LNK, da DECA ou similar | UN | 27 | 251.68 | 318.58 | 8601.66 | 251.68 | 0
16.1.1.2.14 | TANQUE DE LOUÇA BRANCA SUSPENSO. 18L OU EQUIVALENTE. INCLUSO SIFÃO TIPO GARRAFA EM PVC. VÁLVULA PLÁSTICA E TORNEIRA DE METAL CROMADO PADRÃO POPULAR - FORNECIMENTO E INSTALAÇÃO. | UN | 2 | 552.52 | 699.38 | 1398.76 | 552,52 | 0
16.1.1.2.15 | BANCADA DE GRANITO CINZA POLIDO 150 X 60 CM. COM CUBA DE EMBUTIR DE AÇO INOXIDÁVEL MÉDIA. VÁLVULA AMERICANA EM METAL CROMADO. SIFÃO FLEXÍVEL EM PVC. ENGATE FLEXÍVEL 30 CM. TORNEIRA CROMADA LONGA DE PAREDE. 1/2 OU 3/4. PARA PIA DE COZINHA. PADRÃO POPULAR- FORNEC. E INSTAL. | UN | 5 | 1094.51 | 1385.43 | 6927.15 | 1.094,51 | 0
16.1.1.2.16 | BARRA DE APOIO RETA, EM ACO INOX POLIDO, COMPRIMENTO 80 CM, FIXADA NA PAREDE - FORNECIMENTO E INSTALAÇÃO. | UN | 16 | 296.81 | 375.7 | 6011.2 | 296,81 | 0
16.1.1.2.17 | BARRA DE APOIO RETA, EM ACO INOX POLIDO, COMPRIMENTO 40CM, DIAMETRO MINIMO 3CM | UN | 8 | 228.11 | 288.74 | 2309.92 | 228.11 | 0
16.1.1.3 | REGISTRO DE PRESSÃO
16.1.1.3.1 | REGISTRO DE PRESSÃO BRUTO. LATÃO. ROSCÁVEL. 3/4". COM ACABAMENTO E CANOPLA CROMADOS. FORNECIDO E INSTALADO EM RAMAL DE ÁGUA. | UN | 16 | 89.14 | 112.83 | 1805.28 | 89,14 | 0
16.1.1.4 | REGISTRO DE GAVETA
16.1.1.4.1 | REGISTRO DE GAVETA BRUTO. LATÃO. ROSCÁVEL. 3/4". FORNECIDO E INSTALADO EM RAMAL DE ÁGUA. | UN | 2 | 39.32 | 49.77 | 99.54 | 39,32 | 0
16.1.1.4.2 | REGISTRO DE GAVETA BRUTO. LATÃO. ROSCÁVEL. 1?. INSTALADO EM RESERVAÇÃO DE ÁGUA DE EDIFICAÇÃO QUE POSSUA RESERVATÓRIO DE FIBRA/FIBROCIMENTO ? FORNECIMENTO E INSTALAÇÃO. | UN | 13 | 61.12 | 77.37 | 1005.81 | 61,12 | 0
16.1.1.4.3 | REGISTRO DE GAVETA BRUTO. LATÃO. ROSCÁVEL. 1 1/4?. COM ACABAMENTO E CANOPLA CROMADOS. INSTALADO EM RESERVAÇÃO DE ÁGUA DE EDIFICAÇÃO QUE POSSUA RESERVATÓRIO DE FIBRA/FIBROCIMENTO ? FORNECIMENTO E INSTALAÇÃO. | UN | 7 | 157.79 | 199.73 | 1398.11 | 157,79 | 0
16.1.1.4.4 | REGISTRO DE GAVETA BRUTO. LATÃO. ROSCÁVEL. 1 1/2?. INSTALADO EM RESERVAÇÃO DE ÁGUA DE EDIFICAÇÃO QUE POSSUA RESERVATÓRIO DE FIBRA/FIBROCIMENTO ? FORNECIMENTO E INSTALAÇÃO. | UN | 3 | 105.39 | 133.4 | 400.2 | 105,39 | 0
16.1.1.4.5 | REGISTRO DE GAVETA BRUTO. LATÃO. ROSCÁVEL. 3/4". COM ACABAMENTO E CANOPLA CROMADOS. FORNECIDO E INSTALADO EM RAMAL DE ÁGUA. | UN | 7 | 94.03 | 119.02 | 833.14 | 94,03 | 0
16.1.1.4.6 | REGISTRO DE GAVETA BRUTO. LATÃO. ROSCÁVEL. 1?. COM ACABAMENTO E CANOPLA CROMADOS. INSTALADO EM RESERVAÇÃO DE ÁGUA DE EDIFICAÇÃO QUE POSSUA RESERVATÓRIO DE FIBRA/FIBROCIMENTO ? FORNECIMENTO E INSTALAÇÃO. | UN | 13 | 114.72 | 145.21 | 1887.73 | 114,72 | 0
16.1.1.5 | EQUIPAMENTOS
16.1.1.5.1 | CHAVE DE BOIA AUTOMÁTICA SUPERIOR 10A/250V - FORNECIMENTO E INSTALACAO | UN | 3 | 72.22 | 91.42 | 274.26 | 72,22 | 0
16.1.1.5.2 | TORNEIRA DE BÓIA REAL. ROSCÁVEL. 1". FORNECIDA E INSTALADA EM RESERVAÇÃO DE ÁGUA. | UN | 3 | 67.32 | 85.21 | 255.63 | 67,32 | 0
16.1.1.5.3 | BOMBA CENTRÍFUGA, TRIFÁSICA, 1,5 CV OU 1,48 HP - FORNECIMENTO E INSTALAÇÃO | UN | 2 | 1702.42 | 2154.92 | 4309.84 | 1.702,42 | 0
16.1.2 | DRENAGEM DE ÁGUAS PLUVIAIS
16.1.2.1 | TUBULAÇÕES E CONEXÕES DE PVC
16.1.2.1.1 | (COMPOSIÇÃO REPRESENTATIVA) DO SERVIÇO DE INSTALAÇÃO DE TUBOS DE PVC. SÉRIE R. ÁGUA PLUVIAL. DN 150 MM (INSTALADO EM CONDUTORES VERTICAIS). INCLUSIVE CONEXÕES. CORTES E FIXAÇÕES. PARA PRÉDIOS. | M | 45 | 93.57 | 118.44 | 5329.8 | 93,57 | 0
16.1.2.1.2 | TUBO PVC. SÉRIE R. ÁGUA PLUVIAL. DN 100 MM. FORNECIDO E INSTALADO EM CONDUTORES VERTICAIS DE ÁGUAS PLUVIAIS. | M | 46 | 43.48 | 55.04 | 2531.84 | 43,48 | 0
16.1.2.1.3 | TUBO PVC. SÉRIE R. ÁGUA PLUVIAL. DN 75 MM. FORNECIDO E INSTALADO EM CONDUTORES VERTICAIS DE ÁGUAS PLUVIAIS. | M | 56 | 25.07 | 31.73 | 1776.88 | 25,07 | 0
16.1.2.1.4 | FORNECIMENTO E ASSENTAMENTO DE TUBO CORRUGADO PAREDE DUPLA PEAD, D= 600MM (24"), P/SISTEMAS DRENAGEM | M | 38 | 559.18 | 707.81 | 26896.78 | 559.18 | 0
16.1.2.1.5 | FORNECIMENTO E ASSENTAMENTO DE TUBO CORRUGADO PAREDE DUPLA PEAD, D= 450MM (18"), P/SISTEMAS DRENAGEM, | M | 29 | 357.25 | 452.21 | 13114.09 | 357.25 | 0
16.1.2.1.6 | FORNECIMENTO E ASSENTAMENTO DE TUBO CORRUGADO PAREDE DUPLA PEAD, D= 900MM, P/SISTEMAS DRENAGEM, | M | 20 | 972.92 | 1231.52 | 24630.4 | 972.92 | 0
16.1.2.1.7 | JOELHO 90 GRAUS. PVC. SERIE R. ÁGUA PLUVIAL. DN 150 MM. JUNTA ELÁSTICA. FORNECIDO E INSTALADO EM CONDUTORES VERTICAIS DE ÁGUAS PLUVIAIS. | UN | 5 | 162.94 | 206.25 | 1031.25 | 162,94 | 0
16.1.2.1.8 | JOELHO 45 GRAUS. PVC. SERIE R. ÁGUA PLUVIAL. DN 150 MM. JUNTA ELÁSTICA. FORNECIDO E INSTALADO EM CONDUTORES VERTICAIS DE ÁGUAS PLUVIAIS. | UN | 6 | 138.26 | 175.01 | 1050.06 | 138,26 | 0
16.1.2.1.9 | JOELHO 90 GRAUS. PVC. SERIE R. ÁGUA PLUVIAL. DN 100 MM. JUNTA ELÁSTICA. FORNECIDO E INSTALADO EM CONDUTORES VERTICAIS DE ÁGUAS PLUVIAIS. | UN | 7 | 54.86 | 69.44 | 486.08 | 54,86 | 0
16.1.2.1.10 | JOELHO 45 GRAUS. PVC. SERIE R. ÁGUA PLUVIAL. DN 100 MM. JUNTA ELÁSTICA. FORNECIDO E INSTALADO EM CONDUTORES VERTICAIS DE ÁGUAS PLUVIAIS. | UN | 4 | 46.27 | 58.57 | 234.28 | 46,27 | 0
16.1.2.1.11 | JOELHO 90 GRAUS. PVC. SOLDÁVEL. DN 32MM. INSTALADO EM PRUMADA DE ÁGUA - FORNECIMENTO E INSTALAÇÃO. | UN | 5 | 6.83 | 8.65 | 43.25 | 6,83 | 0
16.1.2.1.12 | JOELHO 90 GRAUS. PVC. SOLDÁVEL. DN 75MM. INSTALADO EM PRUMADA DE ÁGUA - FORNECIMENTO E INSTALAÇÃO. | UN | 5 | 114.25 | 144.62 | 723.1 | 114,25 | 0
16.1.2.1.13 | JOELHO 45 GRAUS. PVC. SERIE R. ÁGUA PLUVIAL. DN 40 MM. JUNTA SOLDÁVEL. FORNECIDO E INSTALADO EM RAMAL DE ENCAMINHAMENTO. | UN | 3 | 8.23 | 10.42 | 31.26 | 8,23 | 0
16.1.2.1.14 | JOELHO 45 GRAUS. PVC. SERIE R. ÁGUA PLUVIAL. DN 75 MM. JUNTA ELÁSTICA. FORNECIDO E INSTALADO EM CONDUTORES VERTICAIS DE ÁGUAS PLUVIAIS. | UN | 3 | 32.71 | 41.4 | 124.2 | 32,71 | 0
16.1.2.1.15 | JOELHO 45 GRAUS. PVC. SOLDÁVEL. DN 32MM. INSTALADO EM RAMAL OU SUB-RAMAL DE ÁGUA - FORNECIMENTO E INSTALAÇÃO. | UN | 6 | 12.67 | 16.04 | 96.24 | 12,67 | 0
16.1.2.1.16 | JUNÇÃO SIMPLES. PVC. SERIE R. ÁGUA PLUVIAL. DN 100 X 100 MM. JUNTA ELÁSTICA. FORNECIDO E INSTALADO EM CONDUTORES VERTICAIS DE ÁGUAS PLUVIAIS. | UN | 7 | 93.43 | 118.26 | 827.82 | 93,43 | 0
16.1.2.1.17 | JUNÇÃO DUPLA. PVC. SERIE R. ÁGUA PLUVIAL. DN 100 X 100 X 100 MM. JUNTA ELÁSTICA. FORNECIDO E INSTALADO EM RAMAL DE ENCAMINHAMENTO. | UN | 6 | 150.8 | 190.88 | 1145.28 | 150,80 | 0
16.1.2.1.18 | TE. PVC. SOLDÁVEL. DN 32MM. INSTALADO EM PRUMADA DE ÁGUA - FORNECIMENTO E INSTALAÇÃO. | UN | 8 | 10.74 | 13.59 | 108.72 | 10,74 | 0
16.1.2.1.19 | TERMINAL DE VENTILAÇÃO PVCS 50MM | UN | 3 | 29.26 | 37.04 | 111.12 | 29.26 | 0
16.1.2.1.20 | TERMINAL DE VENTILAÇÃO PVCS 100MM | UN | 3 | 40.69 | 51.51 | 154.53 | 40.69 | 0
16.1.2.2 | ACESSÓRIOS
16.1.2.2.1 | CAIXA DE INSPEÇÃO EM ALVENARIA DE TIJOLO MACIÇO 60X60X60CM. REVESTIDA INTERNAMENTO COM BARRA LISA (CIMENTO E AREIA. TRAÇO 1:4) E=2.0CM. COM TAMPA PRÉ-MOLDADA DE CONCRETO E FUNDO DE CONCRETO 15MPA TIPO C - ESCAVAÇÃO E CONFECÇÃO | UN | 14 | 266.75 | 337.65 | 4727.1 | 266.75 | 0
16.1.2.2.2 | CAIXA DE AREIA 40X40X40CM EM ALVENARIA - EXECUÇÃO | UN | 3 | 86.3 | 109.24 | 327.72 | 86.3 | 0
16.1.2.2.3 | RALO SIFONADO. PVC. DN 100 X 40 MM. JUNTA SOLDÁVEL. FORNECIDO E INSTALADO EM RAMAIS DE ENCAMINHAMENTO DE ÁGUA PLUVIAL. | UN | 8 | 14.53 | 18.39 | 147.12 | 14,53 | 0
16.1.2.2.4 | CAIXA D'AGUA DE POLIETILENO ALTA DENSIDADE, 5.000 LITROS | UN | 1 | 3840.12 | 4860.82 | 4860.82 | 3840.12 | 0
16.1.3 | ESGOTOS SANITÁRIOS
16.1.3.1 | TUBULAÇÕES E CONEXÕES DE PVC
16.1.3.1.1 | TUBO PVC. SERIE NORMAL. ESGOTO PREDIAL. DN 40 MM. FORNECIDO E INSTALADO EM RAMAL DE DESCARGA OU RAMAL DE ESGOTO SANITÁRIO. | M | 17 | 16.76 | 21.21 | 360.57 | 16,76 | 0
16.1.3.1.2 | TUBO PVC. SERIE NORMAL. ESGOTO PREDIAL. DN 50 MM. FORNECIDO E INSTALADO EM PRUMADA DE ESGOTO SANITÁRIO OU VENTILAÇÃO. | M | 214 | 12.37 | 15.66 | 3351.24 | 12,37 | 0
16.1.3.1.3 | TUBO PVC. SERIE NORMAL. ESGOTO PREDIAL. DN 75 MM. FORNECIDO E INSTALADO EM PRUMADA DE ESGOTO SANITÁRIO OU VENTILAÇÃO. | M | 35 | 19.8 | 25.06 | 877.1 | 19,80 | 0
16.1.3.1.4 | TUBO PVC. SERIE NORMAL. ESGOTO PREDIAL. DN 100 MM. FORNECIDO E INSTALADO EM RAMAL DE DESCARGA OU RAMAL DE ESGOTO SANITÁRIO. | M | 618 | 49.43 | 62.57 | 38668.26 | 49,43 | 0
16.1.3.1.5 | TUBO PVC. SERIE NORMAL. ESGOTO PREDIAL. DN 150 MM. FORNECIDO E INSTALADO EM SUBCOLETOR AÉREO DE ESGOTO SANITÁRIO. | M | 130 | 58.26 | 73.75 | 9587.5 | 58,26 | 0
16.1.3.1.6 | JOELHO 90 GRAUS. PVC. SERIE NORMAL. ESGOTO PREDIAL. DN 50 MM. JUNTA ELÁSTICA. FORNECIDO E INSTALADO EM RAMAL DE DESCARGA OU RAMAL DE ESGOTO SANITÁRIO. | UN | 124 | 9.97 | 12.62 | 1564.88 | 9,97 | 0
16.1.3.1.7 | JOELHO 90 GRAUS. PVC. SERIE NORMAL. ESGOTO PREDIAL. DN 40 MM. JUNTA SOLDÁVEL. FORNECIDO E INSTALADO EM RAMAL DE DESCARGA OU RAMAL DE ESGOTO SANITÁRIO. | UN | 173 | 9.08 | 11.49 | 1987.77 | 9,08 | 0
16.1.3.1.8 | JOELHO 90 GRAUS. PVC. SERIE NORMAL. ESGOTO PREDIAL. DN 75 MM. JUNTA ELÁSTICA. FORNECIDO E INSTALADO EM PRUMADA DE ESGOTO SANITÁRIO OU VENTILAÇÃO. | UN | 5 | 13.76 | 17.42 | 87.1 | 13,76 | 0
16.1.3.1.9 | JOELHO 90 GRAUS. PVC. SERIE NORMAL. ESGOTO PREDIAL. DN 100 MM. JUNTA ELÁSTICA. FORNECIDO E INSTALADO EM RAMAL DE DESCARGA OU RAMAL DE ESGOTO SANITÁRIO. | UN | 54 | 22.75 | 28.8 | 1555.2 | 22,75 | 0
16.1.3.1.10 | JOELHO 90 GRAUS. PVC. SERIE NORMAL. ESGOTO PREDIAL. DN 150 MM. JUNTA ELÁSTICA. FORNECIDO E INSTALADO EM SUBCOLETOR AÉREO DE ESGOTO SANITÁRIO. | UN | 23 | 81.62 | 103.31 | 2376.13 | 81,62 | 0
16.1.3.1.11 | JOELHO 45 GRAUS. PVC. SERIE NORMAL. ESGOTO PREDIAL. DN 150 MM. JUNTA ELÁSTICA. FORNECIDO E INSTALADO EM SUBCOLETOR AÉREO DE ESGOTO SANITÁRIO. | UN | 17 | 86.84 | 109.92 | 1868.64 | 86,84 | 0
16.1.3.1.12 | JOELHO 45 GRAUS. PVC. SERIE NORMAL. ESGOTO PREDIAL. DN 100 MM. JUNTA ELÁSTICA. FORNECIDO E INSTALADO EM RAMAL DE DESCARGA OU RAMAL DE ESGOTO SANITÁRIO. | UN | 40 | 22.69 | 28.72 | 1148.8 | 22,69 | 0
16.1.3.1.13 | JOELHO 45 GRAUS. PVC. SERIE NORMAL. ESGOTO PREDIAL. DN 75 MM. JUNTA ELÁSTICA. FORNECIDO E INSTALADO EM RAMAL DE DESCARGA OU RAMAL DE ESGOTO SANITÁRIO. | UN | 9 | 18.6 | 23.54 | 211.86 | 18,60 | 0
16.1.3.1.14 | JOELHO 45 GRAUS. PVC. SERIE NORMAL. ESGOTO PREDIAL. DN 50 MM. JUNTA ELÁSTICA. FORNECIDO E INSTALADO EM PRUMADA DE ESGOTO SANITÁRIO OU VENTILAÇÃO. | UN | 59 | 7.43 | 9.4 | 554.6 | 7,43 | 0
16.1.3.1.15 | JOELHO 45 GRAUS. PVC. SERIE NORMAL. ESGOTO PREDIAL. DN 40 MM. JUNTA SOLDÁVEL. FORNECIDO E INSTALADO EM RAMAL DE DESCARGA OU RAMAL DE ESGOTO SANITÁRIO. | UN | 29 | 6.3 | 7.97 | 231.13 | 6,30 | 0
16.1.3.1.16 | JUNÇÃO SIMPLES DE REDUÇÃO PVC P/ESGOTO 100X50MM (4"X2")-C/ANÉIS | UN | 29 | 46.28 | 58.58 | 1698.82 | 46.28 | 0
16.1.3.1.17 | TE PVC REDUÇÃO ESGOTO DE 100X50MM | UN | 6 | 28.93 | 36.62 | 219.72 | 28.93 | 0
16.1.3.1.18 | TE. PVC. SERIE NORMAL. ESGOTO PREDIAL. DN 50 X 50 MM. JUNTA ELÁSTICA. FORNECIDO E INSTALADO EM RAMAL DE DESCARGA OU RAMAL DE ESGOTO SANITÁRIO. | UN | 113 | 18.97 | 24.01 | 2713.13 | 18,97 | 0
16.1.3.1.19 | LUVA SIMPLES. PVC. SERIE R. ÁGUA PLUVIAL. DN 150 MM. JUNTA ELÁSTICA. FORNECIDO E INSTALADO EM CONDUTORES VERTICAIS DE ÁGUAS PLUVIAIS. | UN | 12 | 80.57 | 101.99 | 1223.88 | 80,57 | 0
16.1.3.1.20 | LUVA SIMPLES. PVC. SERIE NORMAL. ESGOTO PREDIAL. DN 100 MM. JUNTA ELÁSTICA. FORNECIDO E INSTALADO EM SUBCOLETOR AÉREO DE ESGOTO SANITÁRIO. | UN | 8 | 17.45 | 22.09 | 176.72 | 17,45 | 0
16.1.3.1.21 | LUVA SIMPLES. PVC. SERIE NORMAL. ESGOTO PREDIAL. DN 50 MM. JUNTA ELÁSTICA. FORNECIDO E INSTALADO EM PRUMADA DE ESGOTO SANITÁRIO OU VENTILAÇÃO. | UN | 4 | 6.82 | 8.63 | 34.52 | 6,82 | 0
16.1.3.1.22 | LUVA SIMPLES. PVC. SERIE NORMAL. ESGOTO PREDIAL. DN 40 MM. JUNTA SOLDÁVEL. FORNECIDO E INSTALADO EM RAMAL DE DESCARGA OU RAMAL DE ESGOTO SANITÁRIO. | UN | 5 | 5.5 | 6.96 | 34.8 | 5,50 | 0
16.1.3.1.23 | TUBO PVC. SERIE NORMAL. ESGOTO PREDIAL. DN 50 MM. FORNECIDO E INSTALADO EM PRUMADA DE ESGOTO SANITÁRIO OU VENTILAÇÃO. | M | 13 | 12.37 | 15.66 | 203.58 | 12,37 | 0
16.1.3.1.24 | TE. PVC. SERIE NORMAL. ESGOTO PREDIAL. DN 40 X 40 MM. JUNTA SOLDÁVEL. FORNECIDO E INSTALADO EM RAMAL DE DESCARGA OU RAMAL DE ESGOTO SANITÁRIO. | UN | 5 | 10.59 | 13.4 | 67 | 10,59 | 0
16.1.3.1.25 | TE. PVC. SERIE NORMAL. ESGOTO PREDIAL. DN 75 X 75 MM. JUNTA ELÁSTICA. FORNECIDO E INSTALADO EM PRUMADA DE ESGOTO SANITÁRIO OU VENTILAÇÃO. | UN | 22 | 26.95 | 34.11 | 750.42 | 26,95 | 0
16.1.3.1.26 | TE. PVC. SERIE NORMAL. ESGOTO PREDIAL. DN 100 X 100 MM. JUNTA ELÁSTICA. FORNECIDO E INSTALADO EM PRUMADA DE ESGOTO SANITÁRIO OU VENTILAÇÃO. | UN | 37 | 32.76 | 41.47 | 1534.39 | 32,76 | 0
16.1.3.1.27 | TE. PVC. SERIE NORMAL. ESGOTO PREDIAL. DN 100 X 50 MM. JUNTA ELÁSTICA. FORNECIDO E INSTALADO EM PRUMADA DE ESGOTO SANITÁRIO OU VENTILAÇÃO. | UN | 7 | 32.03 | 40.54 | 283.78 | 32.03 | 0
16.1.3.1.28 | TE. PVC. SERIE NORMAL. ESGOTO PREDIAL. DN 75 X 50 MM. JUNTA ELÁSTICA. FORNECIDO E INSTALADO EM PRUMADA DE ESGOTO SANITÁRIO OU VENTILAÇÃO. | UN | 6 | 26.69 | 33.78 | 202.68 | 26.69 | 0
16.1.3.1.29 | TE. PVC. SERIE NORMAL. ESGOTO PREDIAL. DN 150 X 100 MM. JUNTA ELÁSTICA. FORNECIDO E INSTALADO EM SUBCOLETOR AÉREO DE ESGOTO SANITÁRIO. | UN | 13 | 87.7 | 111.01 | 1443.13 | 87.7 | 0
16.1.3.1.30 | REDUÇÃO EXCENTRICA EM PVC RÍGIDO SOLDÁVEL. PARA ESGOTO. D=150X100MM | UN | 22 | 70.91 | 89.76 | 1974.72 | 70.91 | 0
16.1.3.1.31 | REDUÇÃO EXCENTRICA EM PVC RÍGIDO SOLDÁVEL. PARA ESGOTO PRIMÁRIO. DIÂM = 75 X 50MM | UN | 21 | 17.1 | 21.65 | 454.65 | 17.1 | 0
16.1.3.1.32 | CAP (TAMPÃO) OU PLUG (BUJÃO) PVC P/ESGOTO D=100MM SOLD. | UN | 9 | 17.93 | 22.7 | 204.3 | 17.93 | 0
16.1.3.1.33 | CAP (TAMPÃO) OU PLUG (BUJÃO) PVC P/ESGOTO D=50MM-SOLD. | UN | 1 | 6.97 | 8.82 | 8.82 | 6.97 | 0
16.1.3.2 | ACESSÓRIOS
16.1.3.2.1 | CAIXA DE INSPEÇÃO EM ALVENARIA DE TIJOLO MACIÇO 60X60X60CM. REVESTIDA INTERNAMENTO COM BARRA LISA (CIMENTO E AREIA. TRAÇO 1:4) E=2.0CM. COM TAMPA PRÉ-MOLDADA DE CONCRETO E FUNDO DE CONCRETO 15MPA TIPO C - ESCAVAÇÃO E CONFECÇÃO | UN | 14 | 266.75 | 337.65 | 4727.1 | 266.75 | 0
16.1.3.2.2 | CAIXA DE GORDURA DUPLA EM CONCRETO PRE-MOLDADO DN 60MM COM TAMPA - FORNECIMENTO E INSTALACAO | UN | 3 | 378.02 | 478.5 | 1435.5 | 378.02 | 0
16.1.3.2.3 | VEDACAO PVC. 100 MM. PARA SAIDA VASO SANITARIO | UN | 12 | 16.35 | 20.7 | 248.4 | 16.35 | 0
16.1.4 | SERVIÇOS DIVERSOS
16.1.4.1 | CAIXAS DE PASSAGEM
16.1.4.1.1 | ASSENTAMENTO DE TUBO DE QUEDA | M | 143 | 233.09 | 295.05 | 42192.15 | 233.09 | 0
16.1.4.1.2 | CAIXA EM ALVENARIA (80X80X60CM) DE 1 TIJOLO COMUM. LASTRO DE CONCRETO E TAMPA DE CONCRETO | UN | 14 | 804.16 | 1017.91 | 14250.74 | 804.16 | 0
16.1.4.1.3 | CAIXA DE GORDURA EM PVC. DIAMETRO MINIMO 300 MM. DIAMETRO DE SAIDA 100 MM.CAPACIDADE APROXIMADA 18 LITROS. COM TAMPA | UN | 3 | 397.35 | 502.97 | 1508.91 | 397.35 | 0
16.1.4.1.4 | CAIXA DE INSPECAO EM ANEL DE CONCRETO PRE MOLDADO. COM 950MM DE ALTURA TOTAL. ANEIS COM ESP=50MM. DIAM.=600MM. EXCLUSIVE TAMPAO E ESCAVACAO - FORNECIMENTO E INSTALACAO | UN | 12 | 480.47 | 608.18 | 7298.16 | 480.47 | 0
16.1.4.1.5 | POCO DE VISITA PARA REDE DE ESG. SANIT.. EM ANEIS DE CONCRETO. DIÂMETRO = 110CM. PROF = 170CM. EXCLUINDO TAMPAO FERRO FUNDIDO. | UN | 3 | 1904.66 | 2410.92 | 7232.76 | 1904.66 | 0
16.1.4.1.6 | CAIXA DE GORDURA/SABÃO EM ALVENARIA | UN | 2 | 281.8 | 356.7 | 713.4 | 281.8 | 0
16.1.4.1.7 | GRELHA DE FERRO P/ CALHAS E CAIXAS | M2 | 16 | 284.49 | 360.11 | 5761.76 | 284.49 | 0
16.1.5 | DRENOS DE CONDICIONADORES DE AR
16.1.5.1 | TUBO. PVC. SOLDÁVEL. DN 25MM. INSTALADO EM DRENO DE AR-CONDICIONADO - FORNECIMENTO E INSTALAÇÃO. | M | 121 | 11.23 | 14.21 | 1719.41 | 11,23 | 0
16.1.5.2 | LUVA. PVC. SOLDÁVEL. DN 25MM. INSTALADO EM DRENO DE AR-CONDICIONADO - FORNECIMENTO E INSTALAÇÃO. | UN | 39 | 3.28 | 4.15 | 161.85 | 3,28 | 0
16.1.5.3 | JOELHO 90 GRAUS. PVC. SOLDÁVEL. DN 25MM. INSTALADO EM DRENO DE AR-CONDICIONADO - FORNECIMENTO E INSTALAÇÃO. | UN | 151 | 4.29 | 5.43 | 819.93 | 4,29 | 0
16.1.5.4 | TE. PVC. SOLDÁVEL. DN 25MM. INSTALADO EM DRENO DE AR-CONDICIONADO - FORNECIMENTO E INSTALAÇÃO. | UN | 42 | 7.07 | 8.95 | 375.9 | 7,07 | 0
16.2 | INSTALAÇÕES DE PREVENÇÃO E COMBATE A INCÊNDIO |  |  |  |  | 250224.66
16.2.1 | PREVENÇÃO E COMBATE A INCÊNDIO
16.2.1.1 | TUBULAÇÕES E CONEXÕES DE FERRO FUNDIDO
16.2.1.1.1 | TUBO DE AÇO GALVANIZADO COM COSTURA. CLASSE MÉDIA. CONEXÃO RANHURADA. DN 65 (2 1/2"). INSTALADO EM PRUMADAS - FORNECIMENTO E INSTALAÇÃO. | M | 134 | 136.64 | 172.96 | 23176.64 | 136,64 | 0
16.2.1.1.2 | TUBO DE AÇO GALVANIZADO COM COSTURA, CLASSE MÉDIA, CONEXÃO RANHURADA,DN 75 (3"), INSTALADO EM PRUMADAS - FORNECIMENTO E INSTALAÇÃO. | M | 121 | 180.16 | 228.05 | 27594.05 | 180.16 | 0
16.2.1.1.3 | TUBO DE AÇO GALVANIZADO COM COSTURA. CLASSE MÉDIA. CONEXÃO RANHURADA. DN 50 (2"). INSTALADO EM PRUMADAS - FORNECIMENTO E INSTALAÇÃO. | M | 7 | 110.78 | 140.23 | 981.61 | 110,78 | 0
16.2.1.1.4 | TUBO DE AÇO GALVANIZADO COM COSTURA, CLASSE MÉDIA, CONEXÃO RANHURADA,DN 40 (1.1/2"), INSTALADO EM PRUMADAS - FORNECIMENTO E INSTALAÇÃO. | M | 42 | 79.69 | 100.87 | 4236.54 | 79.69 | 0
16.2.1.1.5 | TUBO DE AÇO GALVANIZADO COM COSTURA, CLASSE MÉDIA, CONEXÃO RANHURADA,DN 32 (1.1/4"), INSTALADO EM PRUMADAS - FORNECIMENTO E INSTALAÇÃO. | M | 20 | 69.91 | 88.49 | 1769.8 | 69.91 | 0
16.2.1.1.6 | TUBO DE AÇO GALVANIZADO COM COSTURA, CLASSE MÉDIA, CONEXÃO RANHURADA,DN 25 (1"), INSTALADO EM PRUMADAS - FORNECIMENTO E INSTALAÇÃO. | M | 68 | 57.38 | 72.63 | 4938.84 | 57.38 | 0
16.2.1.1.7 | TUBO DE AÇO GALVANIZADO COM COSTURA, CLASSE MÉDIA, CONEXÃO RANHURADA,DN 100 (4"), INSTALADO EM PRUMADAS - FORNECIMENTO E INSTALAÇÃO. | M | 42 | 245.44 | 310.68 | 13048.56 | 245.44 | 0
16.2.1.1.8 | COTOVELO 90 GRAUS, EM FERRO GALVANIZADO, CONEXÃO ROSQUEADA, DN 25 (1"), INSTALADO EM RESERVAÇÃO DE ÁGUA DE EDIFICAÇÃO QUE POSSUA RESERVATÓRIO DE FIBRA/FIBROCIMENTO FORNECIMENTO E INSTALAÇÃO. | UN | 20 | 30.09 | 38.09 | 761.8 | 30.09 | 0
16.2.1.1.9 | TE AÇO GALVANIZADO DE 2 1/2' | UN | 9 | 202.07 | 255.78 | 2302.02 | 202.07 | 0
16.2.1.1.10 | NIPLE. EM FERRO GALVANIZADO. DN 65 (2 1/2"). CONEXÃO ROSQUEADA. INSTALADO EM PRUMADAS - FORNECIMENTO E INSTALAÇÃO. | UN | 4 | 63.83 | 80.8 | 323.2 | 63,83 | 0
16.2.1.1.11 | ADAPTADOR PVC SOLDAVEL, COM FLANGES LIVRES, 75 MM X 2 1/2", PARA CAIXA D' AGUA | UN | 1 | 207.4 | 262.53 | 262.53 | 207.4 | 0
16.2.1.1.12 | CHUMBADOR DE ACO 5/8" X 200MM C/ ROSCA E PORCA | UN | 64 | 91.36 | 115.64 | 7400.96 | 91.36 | 0
16.2.1.1.13 | CONDULETE DE PVC. TIPO LB. PARA ELETRODUTO DE PVC SOLDÁVEL DN 25 MM (3/4''). APARENTE - FORNECIMENTO E INSTALAÇÃO. | UN | 39 | 14.85 | 18.8 | 733.2 | 14,85 | 0
16.2.1.1.14 | PINTURA ESMALTE FOSCO, DUAS DEMAOS, SOBRE SUPERFICIE METALICA | M2 | 11 | 27.04 | 34.23 | 376.53 | 27.04 | 0
16.2.1.2 | EQUIPAMENTOS E ACESSÓRIOS
16.2.1.2.1 | ABRIGO PARA HIDRANTE, 90X60X17CM, COM REGISTRO GLOBO ANGULAR 45 GRAUS 2 1/2", ADAPTADOR STORZ 2 1/2", MANGUEIRA DE INCÊNDIO 20M, REDUÇÃO 2 1/2" X 1 1/2" E ESGUICHO EM LATÃO 1 1/2" - FORNECIMENTO E INSTALAÇÃO. AF_10/2020 | UN | 10 | 1483.54 | 1877.86 | 18778.6 | 1.483,54 | 0
16.2.1.2.2 | PINTURA DE SÍMBOLOS E TEXTOS COM TINTA ACRÍLICA, DEMARCAÇÃO COM FITA ADESIVA E APLICAÇÃO COM ROLO | M2 | 27 | 34.59 | 43.78 | 1182.06 | 34,59 | 0
16.2.1.2.3 | BOMBA PARA INCENDIO 10,0 HP - FORNECIMENTO E INSTALAÇÃO | UN | 2 | 6270.26 | 7936.9 | 15873.8 | 6270.26 | 0
16.2.1.2.4 | EXTINTOR INCENDIO TP PO QUIMICO 4KG FORNECIMENTO E COLOCACAO | UN | 16 | 186.67 | 236.29 | 3780.64 | 186,67 | 0
16.2.1.2.5 | EXTINTOR DE CO2 6KG - FORNECIMENTO E INSTALACAO | UN | 2 | 617.44 | 781.56 | 1563.12 | 617,44 | 0
16.2.1.2.6 | HIDRANTE C/REGISTRO GLOBO ANGULAR D= 65MM (2 1/2") | UN | 1 | 712.23 | 901.54 | 901.54 | 712.23 | 0
16.2.1.2.7 | SOBRETAMPA EM FERRO FUNDIDO C/ D=800 MM | UN | 1 | 685.73 | 868 | 868 | 685.73 | 0
16.2.1.2.8 | TAMPAO COM CORRENTE. EM LATAO. ENGATE RAPIDO 2 1/2". PARA INSTALACAO PREDIALDE COMBATE A INCENDIO | UN | 1 | 110.52 | 139.9 | 139.9 | 110.52 | 0
16.2.1.2.9 | REGISTRO DE GAVETA BRUTO. LATÃO. ROSCÁVEL. 2 1/2?. INSTALADO EM RESERVAÇÃO DE ÁGUA DE EDIFICAÇÃO QUE POSSUA RESERVATÓRIO DE FIBRA/FIBROCIMENTO ? FORNECIMENTO E INSTALAÇÃO. | UN | 12 | 293.28 | 371.23 | 4454.76 | 293,28 | 0
16.2.1.2.10 | VÁLVULA DE RETENÇÃO HORIZONTAL Ø 65MM (2.1/2") - FORNECIMENTO E INSTALAÇÃO | UN | 1 | 428.04 | 541.81 | 541.81 | 428,04 | 0
16.2.1.2.11 | MANOMETRO 0 A 200 PSI (0 A 14 KGF/CM2), D = 50MM - FORNECIMENTO E COLOCACAO | UN | 1 | 107.13 | 135.61 | 135.61 | 107,13 | 0
16.2.1.2.12 | SIRENE AÚDIO-VISUAL 120DB PARA ALARME DE INCÊNDIO,ENDEREÇÁVEL | UN | 26 | 202.54 | 256.38 | 6665.88 | 202.54 | 0
16.2.1.2.13 | ELETRODUTO EM FERRO GALVANIZADO PESADO SEM COSTURA 3/4" | UN | 433 | 142.05 | 179.81 | 77857.73 | 142.05 | 0
16.2.1.2.14 | PLACA DE SINALIZACAO, FOTOLUMINESCENTE, EM PVC , ROTA DE FUGA | UN | 29 | 13.16 | 16.66 | 483.14 | 13.16 | 0
16.2.1.2.15 | LÂMPADA SINALIZADORAS ATE 5W | UN | 16 | 13.48 | 17.06 | 272.96 | 13.48 | 0
16.2.1.2.16 | VALVULA DE ALÍVIO DN 3" COMPLETA | UN | 1 | 2876.97 | 3641.67 | 3641.67 | 2876.97 | 0
16.2.1.2.17 | CONDULETE DE ALUMÍNIO. TIPO B. PARA ELETRODUTO DE AÇO GALVANIZADO DN 20 MM (3/4''). APARENTE - FORNECIMENTO E INSTALAÇÃO. | UN | 16 | 25.76 | 32.61 | 521.76 | 25,76 | 0
16.2.1.2.18 | VÁLVULA DE FLUXO EM AÇO GALVANIZADO DE (2 1/2") | UN | 1 | 446.93 | 565.72 | 565.72 | 446.93 | 0
16.2.1.2.19 | DETECTOR DE FUMAÇA TERMOVELOCIMÉTRICO SOBREPOR AO FORRO OU LAJE | UN | 68 | 279.87 | 354.26 | 24089.68 | 279.87 | 0
16.3 | INSTALAÇÕES ELÉTRICAS E ELETRÔNICAS |  |  |  |  | 3552462.06
16.3.1 | ALIMENTADORES DE QUADROS |  |  |  |  | 1259697.04
16.3.1.1 | ELETRODUTOS E ELETROCALHAS
16.3.1.1.1 | ELETRODUTO RÍGIDO ROSCÁVEL. PVC. DN 32 MM (1"). PARA CIRCUITOS TERMINAIS. INSTALADO EM FORRO - FORNECIMENTO E INSTALAÇÃO. | M | 10 | 12.63 | 15.99 | 159.9 | 12,63 | 0
16.3.1.1.2 | CURVA 90 GRAUS PARA ELETRODUTO. PVC. ROSCÁVEL. DN 32 MM (1"). PARA CIRCUITOS TERMINAIS. INSTALADA EM FORRO - FORNECIMENTO E INSTALAÇÃO. | UN | 1 | 12.02 | 15.21 | 15.21 | 12,02 | 0
16.3.1.1.3 | LUVA PARA ELETRODUTO. PVC. ROSCÁVEL. DN 32 MM (1"). PARA CIRCUITOS TERMINAIS. INSTALADA EM FORRO - FORNECIMENTO E INSTALAÇÃO. | UN | 6 | 6.85 | 8.67 | 52.02 | 6,85 | 0
16.3.1.1.4 | ELETRODUTO RÍGIDO ROSCÁVEL. PVC. DN 40 MM (1 1/4"). PARA CIRCUITOS TERMINAIS. INSTALADO EM PAREDE - FORNECIMENTO E INSTALAÇÃO. | M | 22 | 16.48 | 20.86 | 458.92 | 16,48 | 0
16.3.1.1.5 | CURVA 90 GRAUS PARA ELETRODUTO. PVC. ROSCÁVEL. DN 40 MM (1 1/4"). PARA CIRCUITOS TERMINAIS. INSTALADA EM PAREDE - FORNECIMENTO E INSTALAÇÃO. | UN | 1 | 16.39 | 20.75 | 20.75 | 16,39 | 0
16.3.1.1.6 | LUVA PARA ELETRODUTO. PVC. ROSCÁVEL. DN 40 MM (1 1/4"). PARA CIRCUITOS TERMINAIS. INSTALADA EM PAREDE - FORNECIMENTO E INSTALAÇÃO. | UN | 9 | 10.36 | 13.11 | 117.99 | 10,36 | 0
16.3.1.1.7 | ELETRODUTO RÍGIDO ROSCÁVEL. PVC. DN 40 MM (1 1/4"). PARA CIRCUITOS TERMINAIS. INSTALADO EM FORRO - FORNECIMENTO E INSTALAÇÃO. | M | 19 | 15.73 | 19.91 | 378.29 | 15,73 | 0
16.3.1.1.8 | CURVA 90 GRAUS PARA ELETRODUTO. PVC. ROSCÁVEL. DN 40 MM (1 1/4"). PARA CIRCUITOS TERMINAIS. INSTALADA EM FORRO - FORNECIMENTO E INSTALAÇÃO. | UN | 2 | 14.61 | 18.49 | 36.98 | 14,61 | 0
16.3.1.1.9 | LUVA PARA ELETRODUTO. PVC. ROSCÁVEL. DN 40 MM (1 1/4"). PARA CIRCUITOS TERMINAIS. INSTALADA EM FORRO - FORNECIMENTO E INSTALAÇÃO. | UN | 10 | 9.17 | 11.61 | 116.1 | 9,17 | 0
16.3.1.1.10 | ELETRODUTO RÍGIDO ROSCÁVEL. PVC. DN 40 MM (1 1/4"). PARA CIRCUITOS TERMINAIS. INSTALADO EM PAREDE - FORNECIMENTO E INSTALAÇÃO. | M | 24 | 16.48 | 20.86 | 500.64 | 16,48 | 0
16.3.1.1.11 | CURVA 90 GRAUS PARA ELETRODUTO. PVC. ROSCÁVEL. DN 40 MM (1 1/4"). PARA CIRCUITOS TERMINAIS. INSTALADA EM PAREDE - FORNECIMENTO E INSTALAÇÃO. | UN | 2 | 16.39 | 20.75 | 41.5 | 16,39 | 0
16.3.1.1.12 | LUVA PARA ELETRODUTO. PVC. ROSCÁVEL. DN 40 MM (1 1/4"). PARA CIRCUITOS TERMINAIS. INSTALADA EM PAREDE - FORNECIMENTO E INSTALAÇÃO. | UN | 12 | 10.36 | 13.11 | 157.32 | 10,36 | 0
16.3.1.1.13 | ELETRODUTO RÍGIDO ROSCÁVEL. PVC. DN 75 MM (2 1/2") - FORNECIMENTO E INSTALAÇÃO. | M | 8 | 29.29 | 37.08 | 296.64 | 29,29 | 0
16.3.1.1.14 | LUVA PARA ELETRODUTO. PVC. ROSCÁVEL. DN 75 MM (2 1/2") - FORNECIMENTO E INSTALAÇÃO. | UN | 7 | 23.21 | 29.38 | 205.66 | 23,21 | 0
16.3.1.1.15 | CURVA 90 GRAUS PARA ELETRODUTO. PVC. ROSCÁVEL. DN 75 MM (2 1/2") - FORNECIMENTO E INSTALAÇÃO. | UN | 2 | 41.45 | 52.47 | 104.94 | 41,45 | 0
16.3.1.1.16 | FORNECIMENTO E INSTALAÇÃO DE ELETROCALHA PERFURADA 100 X 50 X 3000 MM COM TAMPA | M | 41 | 81.33 | 102.95 | 4220.95 | 81.33 | 0
16.3.1.1.17 | CURVA VERTICAL 100 X 50 MM PARA ELETROCALHA METÁLICA. COM ÂNGULO 90° | UN | 8 | 120.22 | 152.17 | 1217.36 | 120.22 | 0
16.3.1.1.18 | FLANGE DE LIGAÇÃO 100X50MM PARA ELETROCALHA METÁLICA | UN | 9 | 15.82 | 20.02 | 180.18 | 15.82 | 0
16.3.1.1.19 | FORNECIMENTO E INSTALAÇÃO DE ELETROCALHA PERFURADA 200 X 50 X 300 MM | UN | 46 | 141.13 | 178.64 | 8217.44 | 141.13 | 0
16.3.1.1.20 | CURVA VERTICAL 200 X 50 MM PARA ELETROCALHA METÁLICA. COM ÂNGULO 90° | UN | 8 | 51.22 | 64.83 | 518.64 | 51.22 | 0
16.3.1.1.21 | CURVA HORIZONTAL 200 X 50 MM PARA ELETROCALHA METÁLICA. COM ÂNGULO 90° | UN | 5 | 48.72 | 61.67 | 308.35 | 48.72 | 0
16.3.1.1.22 | TÊ HORIZONTAL 200 X 50 MM COM BASE LISA PERFURADA PARA ELETROCALHA METÁLICA | UN | 2 | 98.92 | 125.21 | 250.42 | 98.92 | 0
16.3.1.1.23 | FLANGE DE LIGAÇÃO 200X50MM PARA ELETROCALHA METÁLICA | UN | 4 | 23.22 | 29.39 | 117.56 | 23.22 | 0
16.3.1.1.24 | FORNECIMENTO E INSTALAÇÃO DE ELETROCALHA PERFURADA 500 X 50 X 3000 MM | UN | 30 | 150.33 | 190.29 | 5708.7 | 150.33 | 0
16.3.1.1.25 | CURVA 500 X 100 MM PARA ELETROCALHA METÁLICA. ANGULO 90º (VERTICAL) | UN | 4 | 155.82 | 197.24 | 788.96 | 155.82 | 0
16.3.1.1.26 | CURVA 500 X 100 MM PARA ELETROCALHA METÁLICA. ANGULO 90º (HORIZONTAL) | UN | 3 | 155.82 | 197.24 | 591.72 | 155.82 | 0
16.3.1.1.27 | FORNECIMENTO E INSTALAÇÃO DE ELETROCALHA PERFURADA 700 X 100 X 3000 MM | UN | 8 | 151.76 | 192.1 | 1536.8 | 151.76 | 0
16.3.1.1.28 | CURVA VERTICAL EXTERNA LISA P/A ELETROCALHA 700X50MM | UN | 1 | 135.82 | 171.92 | 171.92 | 135.82 | 0
16.3.1.1.29 | FORNECIMENTO E INSTALAÇÃO DE SAÍDA HORIZONTAL PARA ELETRODUTO 1 1/2" | UN | 1 | 9.53 | 12.06 | 12.06 | 9.53 | 0
16.3.1.2 | FIXAÇÃO DE ELETROCALHA | [6 empty] | 0
16.3.1.2.1 | FIXAÇÃO DE ELETROCALHA COM VERGALHÃO (TIRANTE) COM ROSCA TOTAL Ø 1/4"X1000MM | M | 55 | 27.82 | 35.21 | 1936.55 | 27.82 | 0
16.3.1.2.2 | SUPORTE VERTICAL 100 X 50 MM PARA FIXAÇÃO DE ELETROCALHA METÁLICA | UN | 28 | 13.92 | 17.62 | 493.36 | 13.92 | 0
16.3.1.2.3 | SUPORTE VERTICAL 200 X 50 MM PARA FIXAÇÃO DE ELETROCALHA METÁLICA | UN | 91 | 22.22 | 28.13 | 2559.83 | 22.22 | 0
16.3.1.2.4 | SUPORTE VERTICAL 500 X 50 MM PARA FIXAÇÃO DE ELETROCALHA METÁLICA | UN | 60 | 20.46 | 25.9 | 1554 | 20.46 | 0
16.3.1.2.5 | SUPORTE VERTICAL 700 X 100 MM PARA FIXAÇÃO DE ELETROCALHA METÁLICA | UN | 6 | 20.46 | 25.9 | 155.4 | 20.46 | 0
16.3.1.3 | CABOS
16.3.1.3.1 | CABO DE COBRE FLEXÍVEL ISOLADO, 6 MM², ANTI-CHAMA 0,6/1,0 KV, PARA DISTRIBUIÇÃO - FORNECIMENTO E INSTALAÇÃO. | M | 244 | 9.58 | 12.13 | 2959.72 | 9,58 | 0
16.3.1.3.2 | CABO DE COBRE FLEXÍVEL ISOLADO. 10 MM². ANTI-CHAMA 0.6/1.0 KV. PARA DISTRIBUIÇÃO - FORNECIMENTO E INSTALAÇÃO. | M | 431 | 10.91 | 13.81 | 5952.11 | 10,91 | 0
16.3.1.3.3 | CABO DE COBRE FLEXÍVEL ISOLADO. 16 MM². ANTI-CHAMA 0.6/1.0 KV. PARA DISTRIBUIÇÃO - FORNECIMENTO E INSTALAÇÃO. | M | 1083 | 16.68 | 21.11 | 22862.13 | 16,68 | 0
16.3.1.3.4 | CABO DE COBRE FLEXÍVEL ISOLADO. 25 MM². ANTI-CHAMA 0.6/1.0 KV. PARA DISTRIBUIÇÃO - FORNECIMENTO E INSTALAÇÃO. | M | 958 | 26.61 | 33.68 | 32265.44 | 26,61 | 0
16.3.1.3.5 | CABO DE COBRE FLEXÍVEL ISOLADO. 35 MM². ANTI-CHAMA 0.6/1.0 KV. PARA DISTRIBUIÇÃO - FORNECIMENTO E INSTALAÇÃO. | M | 763 | 36.16 | 45.77 | 34922.51 | 36,16 | 0
16.3.1.3.6 | CABO DE COBRE FLEXÍVEL ISOLADO. 50 MM². ANTI-CHAMA 0.6/1.0 KV. PARA DISTRIBUIÇÃO - FORNECIMENTO E INSTALAÇÃO. | M | 749 | 50.92 | 64.45 | 48273.05 | 50,92 | 0
16.3.1.3.7 | CABO DE COBRE FLEXÍVEL ISOLADO. 70 MM². ANTI-CHAMA 0.6/1.0 KV. PARA DISTRIBUIÇÃO - FORNECIMENTO E INSTALAÇÃO. | M | 1143 | 70 | 88.61 | 101281.23 | 70,00 | 0
16.3.1.3.8 | CABO DE COBRE FLEXÍVEL ISOLADO. 95 MM². ANTI-CHAMA 0.6/1.0 KV. PARA DISTRIBUIÇÃO - FORNECIMENTO E INSTALAÇÃO. | M | 1930 | 92.59 | 117.2 | 226196 | 92,59 | 0
16.3.1.4 | CAIXAS E ACESSÓRIOS
16.3.1.4.1 | GRUPO GERADOR 625 KVA COM QUADRO DE TRANSFERÊNCIA AUTOMÁTICA, CARENADO 85DB, COMPLETO (UN) | UN | 1 | 650000 | 745810 | 745810 | 650000 | 0
16.3.1.4.2 | INSTALAÇÃO DE GRUPO GERADOR 625 KVA | UN | 1 | 3775.2 | 4778.65 | 4778.65 | 3775.2 | 0
16.3.1.4.3 | CAIXA DE PASSAGEM COM TAMPA PARAFUSADA 300X300X100MM | UN | 4 | 146.2 | 185.06 | 740.24 | 146.2 | 0
16.3.1.4.4 | CAIXA DE PASSAGEM COM TAMPA PARAFUSADA 200X200X100MM | UN | 1 | 110.75 | 140.19 | 140.19 | 110.75 | 0
16.3.1.4.5 | CONDULETE DE ALUMÍNIO. TIPO LR. PARA ELETRODUTO DE AÇO GALVANIZADO DN 25 MM (1''). APARENTE - FORNECIMENTO E INSTALAÇÃO. | UN | 4 | 32.79 | 41.51 | 166.04 | 32,79 | 0
16.3.1.4.6 | CONDULETE DE ALUMÍNIO. TIPO T. PARA ELETRODUTO DE AÇO GALVANIZADO DN 25 MM (1''). APARENTE - FORNECIMENTO E INSTALAÇÃO. | UN | 3 | 38.62 | 48.89 | 146.67 | 38,62 | 0
16.3.2 | CABEAMENTO ESTRUTURADO |  |  |  |  | 1071607.27
16.3.2.1 | RACK E ACESSÓRIOS
16.3.2.1.1 | FORNECIMENTO E MONTAGEM DE RACK FECHADO TIPO ARMÁRIO 19" X 44U X 870 MM | UN | 2 | 2583.04 | 3269.61 | 6539.22 | 2583.04 | 0
16.3.2.1.2 | RÉGUA DE TOMADAS ELÉTRICAS, COM 08 TOMADAS, PADRÃO RACK 19" | UN | 2 | 21.15 | 26.77 | 53.54 | 21.15 | 0
16.3.2.1.3 | SWITCH TIPO 1 - CISCO CATALYST C9200L-48P-4X-E OU SIMILAR EQUIVALENTE | UND. | 4 | 38678.55 | 44379.77 | 177519.08 | 38678.55 | 0
16.3.2.1.4 | SWITCH TIPO 2 - CISCO CATALYST C9200L-48T-4X-E OU SIMILAR EQUIVALENTE | UN | 4 | 42843.05 | 49158.12 | 196632.48 | 42843.05 | 0
16.3.2.1.5 | SWITCH TIPO 3 - CISCO CATALYST C9200L-48T-4G-E OU SIMILAR EQUIVALENTE | UN | 4 | 35500.98 | 40733.82 | 162935.28 | 35500.98 | 0
16.3.2.1.6 | TRANSCEIVER CISCO SFP+ 10GBASE-SR OU SIMILAR EQUIVALENTE | UN | 18 | 1993 | 2286.77 | 41161.86 | 1993 | 0
16.3.2.1.7 | PROJETOR PARA DATA-SHOW, FULL HD, 3D, RELAÇÃO DE CONTRASTE 35.000:1, RELAÇÃO DE PROJEÇÃO 16:9/4:3, CONEXÕES HDMI, VGA, RCA, USB, WI-FI, MARCA OPTOMA, EPSON, OU SIMILAR | UN | 2 | 6000 | 6884.4 | 13768.8 | 6000 | 0
16.3.2.1.8 | NOBREAK TRIFASICO, DE 15 KVA FATOR DE POTENCIA DE 0,8, AUTONOMIA MINIMA DE 30 MINUTOS A PLENA CARGA | UN | 2 | 114031.45 | 130839.69 | 261679.38 | 114.031,45 | 0
16.3.2.1.9 | PATCH PANEL 48 PORTAS, CATEGORIA 6 - FORNECIMENTO E INSTALAÇÃO | UN | 3 | 3953.33 | 5004.13 | 15012.39 | 3.953,33 | 0
16.3.2.1.10 | PATCH PANEL 24 PORTAS, CATEGORIA 6 - FORNECIMENTO E INSTALAÇÃO | UN | 1 | 1221.77 | 1546.52 | 1546.52 | 1.221,77 | 0
16.3.2.1.11 | FORNECIMENTO E INSTALAÇÃO DE VOICE PAINEL 50 PORTAS | UN | 2 | 419.98 | 531.61 | 1063.22 | 419.98 | 0
16.3.2.1.12 | FORNECIMENTO E MONTAGEM DE GUIA DE CABOS HORIZONTAIS CORPO DE AÇO SAE 1020, PROF=40MM | UN | 12 | 22.66 | 28.68 | 344.16 | 22.66 | 0
16.3.2.1.13 | FORNECIMENTO E INSTALAÇÃO DE NO-BREAK 110/220V, 2.2 KVA COM 06 SAIDAS 110V AC | UN | 2 | 3008.75 | 3808.48 | 7616.96 | 3008.75 | 0
16.3.2.1.14 | Fornecimento e instalação de patch cords cat.6 c/1,50m - Rev 01 | UN | 113 | 41.36 | 52.35 | 5915.55 | 41.36 | 0
16.3.2.1.15 | Fornecimento e instalação de patch cords cat.6 c/2,50m - Rev 02 | UN | 113 | 53.41 | 67.61 | 7639.93 | 53.41 | 0
16.3.2.1.16 | QUADRO DE DISTRIBUIÇÃO PARA TELEFONE N.5, 80X80X12CM EM CHAPA METALICA, SEM ACESSORIOS, PADRAO TELEBRAS, FORNECIMENTO E INSTALAÇÃO | UN | 1 | 454.5 | 575.31 | 575.31 | 454,50 | 0
16.3.2.1.17 | BLOCO TERMINAL PARA TELEFONE - 10 PARES - INSTALADO | UN | 10 | 14.57 | 18.44 | 184.4 | 14.57 | 0
16.3.2.1.18 | D.I.O. COMPLETO PARA 12 FIBRAS MULTIMODO, INCLUINDO ACESSÓRIOS (BANDEJAS, EXTENSÕES ÓPTICAS CONECTORIZADAS OM4, ADAPTADORES DUPLEX LC/LC) | UN | 5 | 3335.86 | 4222.53 | 21112.65 | 3335.86 | 0
16.3.2.1.19 | CORDÃO OPTICO DUPLEX OM4 MULTIMODO 50/125, LC/LC, 2,5 M (UN) FURUKAWA OU SIMILAR - FORNECIMENTO E INSTALAÇÃO | UN | 12 | 360.01 | 455.7 | 5468.4 | 360.01 | 0
16.3.2.2 | ELETRODUTOS
16.3.2.2.1 | ELETRODUTO RÍGIDO ROSCÁVEL. PVC. DN 25 MM (3/4"). PARA CIRCUITOS TERMINAIS. INSTALADO EM FORRO - FORNECIMENTO E INSTALAÇÃO. | M | 223 | 9.49 | 12.01 | 2678.23 | 9,49 | 0
16.3.2.2.2 | CURVA 90 GRAUS PARA ELETRODUTO. PVC. ROSCÁVEL. DN 25 MM (3/4"). PARA CIRCUITOS TERMINAIS. INSTALADA EM FORRO - FORNECIMENTO E INSTALAÇÃO. | UN | 10 | 8.75 | 11.08 | 110.8 | 8,75 | 0
16.3.2.2.3 | LUVA PARA ELETRODUTO. PVC. ROSCÁVEL. DN 25 MM (3/4"). PARA CIRCUITOS TERMINAIS. INSTALADA EM FORRO - FORNECIMENTO E INSTALAÇÃO. | UN | 95 | 5.18 | 6.56 | 623.2 | 5,18 | 0
16.3.2.2.4 | ELETRODUTO RÍGIDO ROSCÁVEL. PVC. DN 25 MM (3/4"). PARA CIRCUITOS TERMINAIS. INSTALADO EM PAREDE - FORNECIMENTO E INSTALAÇÃO. | M | 184 | 10.27 | 13 | 2392 | 10,27 | 0
16.3.2.2.5 | CURVA 90 GRAUS PARA ELETRODUTO. PVC. ROSCÁVEL. DN 25 MM (3/4"). PARA CIRCUITOS TERMINAIS. INSTALADA EM PAREDE - FORNECIMENTO E INSTALAÇÃO. | UN | 46 | 11.68 | 14.78 | 679.88 | 11,68 | 0
16.3.2.2.6 | LUVA PARA ELETRODUTO. PVC. ROSCÁVEL. DN 25 MM (3/4"). PARA CIRCUITOS TERMINAIS. INSTALADA EM PAREDE - FORNECIMENTO E INSTALAÇÃO. | UN | 154 | 7.11 | 9 | 1386 | 7,11 | 0
16.3.2.2.7 | FORNECIMENTO E INSTALAÇÃO DE SAÍDA HORIZONTAL PARA ELETRODUTO 3/4" | UN | 28 | 6.57 | 8.32 | 232.96 | 6.57 | 0
16.3.2.2.8 | ELETRODUTO RÍGIDO ROSCÁVEL. PVC. DN 32 MM (1"). PARA CIRCUITOS TERMINAIS. INSTALADO EM PAREDE - FORNECIMENTO E INSTALAÇÃO. | M | 115 | 13.42 | 16.99 | 1953.85 | 13,42 | 0
16.3.2.2.9 | CURVA 90 GRAUS PARA ELETRODUTO. PVC. ROSCÁVEL. DN 32 MM (1"). PARA CIRCUITOS TERMINAIS. INSTALADA EM PAREDE - FORNECIMENTO E INSTALAÇÃO. | UN | 1 | 14.4 | 18.23 | 18.23 | 14,40 | 0
16.3.2.2.10 | LUVA PARA ELETRODUTO. PVC. ROSCÁVEL. DN 32 MM (1"). PARA CIRCUITOS TERMINAIS. INSTALADA EM PAREDE - FORNECIMENTO E INSTALAÇÃO. | UN | 41 | 8.45 | 10.7 | 438.7 | 8,45 | 0
16.3.2.2.11 | ELETRODUTO RÍGIDO ROSCÁVEL. PVC. DN 40 MM (1 1/4"). PARA CIRCUITOS TERMINAIS. INSTALADO EM PAREDE - FORNECIMENTO E INSTALAÇÃO. | M | 24 | 16.48 | 20.86 | 500.64 | 16,48 | 0
16.3.2.2.12 | CURVA 90 GRAUS PARA ELETRODUTO. PVC. ROSCÁVEL. DN 40 MM (1 1/4"). PARA CIRCUITOS TERMINAIS. INSTALADA EM PAREDE - FORNECIMENTO E INSTALAÇÃO. | UN | 1 | 16.39 | 20.75 | 20.75 | 16,39 | 0
16.3.2.2.13 | LUVA PARA ELETRODUTO. PVC. ROSCÁVEL. DN 40 MM (1 1/4"). PARA CIRCUITOS TERMINAIS. INSTALADA EM PAREDE - FORNECIMENTO E INSTALAÇÃO. | UN | 10 | 10.36 | 13.11 | 131.1 | 10,36 | 0
16.3.2.2.14 | FORNECIMENTO E INSTALAÇÃO DE ELETROCALHA PERFURADA 200 X 50 X 300 MM | UN | 24 | 141.13 | 178.64 | 4287.36 | 141.13 | 0
16.3.2.2.15 | TÊ HORIZONTAL 200 X 50 MM COM BASE LISA PERFURADA PARA ELETROCALHA METÁLICA | UN | 1 | 98.92 | 125.21 | 125.21 | 98.92 | 0
16.3.2.2.16 | FLANGE DE LIGAÇÃO 200X50MM PARA ELETROCALHA METÁLICA | UN | 2 | 23.22 | 29.39 | 58.78 | 23.22 | 0
16.3.2.2.17 | CURVA VERTICAL 200 X 50 MM PARA ELETROCALHA METÁLICA. COM ÂNGULO 90° | UN | 2 | 51.22 | 64.83 | 129.66 | 51.22 | 0
16.3.2.2.18 | CURVA HORIZONTAL 200 X 50 MM PARA ELETROCALHA METÁLICA. COM ÂNGULO 90° | UN | 3 | 48.72 | 61.67 | 185.01 | 48.72 | 0
16.3.2.2.19 | ESCAVAÇÃO MECANIZADA DE VALA COM PROF. ATÉ 1.5 M(MÉDIA ENTRE MONTANTE E JUSANTE/UMA COMPOSIÇÃO POR TRECHO). COM ESCAVADEIRA HIDRÁULICA (0.8 M3/111 HP). LARG. DE 1.5M A 2.5 M. EM SOLO DE 1A CATEGORIA. LOCAIS COM BAIXO NÍVEL DE INTERFERÊNCIA. | M3 | 37 | 5.73 | 7.25 | 268.25 | 5,73 | 0
16.3.2.2.20 | REATERRO MECANIZADO DE VALA COM ESCAVADEIRA HIDRÁULICA (CAPACIDADE DA CAÇAMBA: 0.8 M³ / POTÊNCIA: 111 HP). LARGURA ATÉ 1.5 M. PROFUNDIDADE DE 1.5 A 3.0 M. COM SOLO (SEM SUBSTITUIÇÃO) DE 1ª CATEGORIA EM LOCAIS COM BAIXO NÍVEL DE INTERFERÊNCIA. | M3 | 37 | 16.29 | 20.62 | 762.94 | 16,29 | 0
16.3.2.3 | CABOS
16.3.2.3.1 | CABO ELETRÔNICO CATEGORIA 6, INSTALADO EM EDIFICAÇÃO INSTITUCIONAL - FORNECIMENTO E INSTALAÇÃO | M | 3848 | 3.57 | 4.52 | 17392.96 | 3,57 | 0
16.3.2.3.2 | CABO TELEFÔNICO CI-50 10 PARES INSTALADO EM ENTRADA DE EDIFICAÇÃO - FORNECIMENTO E INSTALAÇÃO | M | 648 | 12.31 | 15.58 | 10095.84 | 12,31 | 0
16.3.2.3.3 | CABO DE FIBRA ÓPTICA MULTIMODO 50/125 OM4 10 GIGABIT 6F - FORNECIMENTO E INSTALAÇÃO | M | 887 | 79.11 | 100.14 | 88824.18 | 79.11 | 0
16.3.2.4 | TOMADA LÓGICA | [6 empty] | 0
16.3.2.4.1 | TOMADA DE REDE RJ45 - FORNECIMENTO E INSTALAÇÃO | UN | 22 | 48.43 | 61.3 | 1348.6 | 48,43 | 0
16.3.2.4.2 | TOMADA DUPLA PARA LÓGICA RJ45, CAT.6, COM CAIXA PVC, EMBUTIR, COMPLETA | UN | 43 | 98.74 | 124.99 | 5374.57 | 98.74 | 0
16.3.2.5 | CAIXAS E ACESSÓRIOS
16.3.2.5.1 | CAIXA DE PASSAGEM COM TAMPA PARAFUSADA 150X150X80MM | UN | 21 | 69.31 | 87.73 | 1842.33 | 69.31 | 0
16.3.2.5.2 | CONDULETE DE ALUMÍNIO. TIPO LR. PARA ELETRODUTO DE AÇO GALVANIZADO DN 20 MM (3/4''). APARENTE - FORNECIMENTO E INSTALAÇÃO. | UN | 5 | 25.56 | 32.35 | 161.75 | 25,56 | 0
16.3.2.5.3 | CONDULETE DE ALUMÍNIO. TIPO C. PARA ELETRODUTO DE AÇO GALVANIZADO DN 20 MM (3/4''). APARENTE - FORNECIMENTO E INSTALAÇÃO. | UN | 1 | 26.52 | 33.57 | 33.57 | 26,52 | 0
16.3.2.5.4 | CAIXA ENTERRADA ELÉTRICA RETANGULAR, EM CONCRETO PRÉ-MOLDADO, FUNDO COM BRITA, DIMENSÕES INTERNAS: 0,3X0,3X0,3 M. AF_12/2020 | UN | 6 | 118.82 | 150.4 | 902.4 | 118,82 | 0
16.3.2.6 | FIXAÇÃO PARA ELETRODUTOS E ELETROCALHAS
16.3.2.6.1 | FIXAÇÃO DE ELETROCALHAS COM VERGALHÃO (TIRANTE) COM ROSCA TOTAL Ø 1/4"X1000MM | M | 15 | 27.82 | 35.21 | 528.15 | 27.82 | 0
16.3.2.6.2 | SUPORTE VERTICAL 200 X 50 MM PARA FIXAÇÃO DE ELETROCALHA METÁLICA | UN | 48 | 22.22 | 28.13 | 1350.24 | 22.22 | 0
16.3.3 | CATV |  |  |  |  | 14416.38
16.3.3.1 | ANTENAS E EQUIPAMENTOS
16.3.3.1.1 | ANTENA COLETIVA PARABOLICA | UN | 3 | 724 | 916.44 | 2749.32 | 724 | 0
16.3.3.1.2 | MISTURADOR DE SINAIS VHF/UHF | UN | 2 | 27.82 | 35.21 | 70.42 | 27.82 | 0
16.3.3.1.3 | AMPLIFICADOR DE POTÊNCIA PARA CATV (54 A 700 MHZ). GANHO DE 10DB. | UN | 1 | 427.37 | 540.96 | 540.96 | 427.37 | 0
16.3.3.1.4 | AMPLIFICADOR DE LINHA PARA CATV (54 A 700 MHZ). GANHO DE 10DB. | UN | 1 | 427.37 | 540.96 | 540.96 | 427.37 | 0
16.3.3.1.5 | DIVISOR DE SINAL BLINDADO 1 ENTRADA 4 SAIDAS 1GHZ | UN | 2 | 19.2 | 24.3 | 48.6 | 19.2 | 0
16.3.3.1.6 | DIVISOR DE SINAL BLINDADO 1 ENTRADA 4 SAIDAS 2400HZ | UN | 2 | 19.2 | 24.3 | 48.6 | 19.2 | 0
16.3.3.1.7 | TOMADA BLINDADA T PARA CATV 1GHZ ATENIAÇÃO DE 9A 16DB | UN | 4 | 17.15 | 21.71 | 86.84 | 17.15 | 0
16.3.3.1.8 | TELA DE PROJEÇÃO RETRÁTIL ELÉTRICA 2,0X2,0M | UN | 2 | 1142.45 | 1446.11 | 2892.22 | 1142.45 | 0
16.3.3.2 | ELETRODUTOS E ACESSÓRIOS
16.3.3.2.1 | ELETRODUTO RÍGIDO ROSCÁVEL. PVC. DN 25 MM (3/4"). PARA CIRCUITOS TERMINAIS. INSTALADO EM FORRO - FORNECIMENTO E INSTALAÇÃO. | M | 25 | 9.49 | 12.01 | 300.25 | 9,49 | 0
16.3.3.2.2 | CURVA 90 GRAUS PARA ELETRODUTO. PVC. ROSCÁVEL. DN 25 MM (3/4"). PARA CIRCUITOS TERMINAIS. INSTALADA EM FORRO - FORNECIMENTO E INSTALAÇÃO. | UN | 1 | 8.75 | 11.08 | 11.08 | 8,75 | 0
16.3.3.2.3 | LUVA PARA ELETRODUTO. PVC. ROSCÁVEL. DN 25 MM (3/4"). PARA CIRCUITOS TERMINAIS. INSTALADA EM FORRO - FORNECIMENTO E INSTALAÇÃO. | UN | 11 | 5.18 | 6.56 | 72.16 | 5,18 | 0
16.3.3.2.4 | ELETRODUTO RÍGIDO ROSCÁVEL. PVC. DN 25 MM (3/4"). PARA CIRCUITOS TERMINAIS. INSTALADO EM PAREDE - FORNECIMENTO E INSTALAÇÃO. | M | 32 | 10.27 | 13 | 416 | 10,27 | 0
16.3.3.2.5 | CURVA 90 GRAUS PARA ELETRODUTO. PVC. ROSCÁVEL. DN 25 MM (3/4"). PARA CIRCUITOS TERMINAIS. INSTALADA EM PAREDE - FORNECIMENTO E INSTALAÇÃO. | UN | 2 | 11.68 | 14.78 | 29.56 | 11,68 | 0
16.3.3.2.6 | LUVA PARA ELETRODUTO. PVC. ROSCÁVEL. DN 25 MM (3/4"). PARA CIRCUITOS TERMINAIS. INSTALADA EM PAREDE - FORNECIMENTO E INSTALAÇÃO. | UN | 15 | 7.11 | 9 | 135 | 7,11 | 0
16.3.3.2.7 | ELETRODUTO DE ALUMÍNIO. INCLUSIVE CONEXÕES DE 3/4" | M | 7 | 22.02 | 27.87 | 195.09 | 22.02 | 0
16.3.3.3 | CABOS | [6 empty] | 0
16.3.3.3.1 | CABO LÓGICO/VÍDEO COAXIAL 95 (OHMS) | M | 82 | 5.87 | 7.43 | 609.26 | 5.87 | 0
16.3.3.3.2 | CABO HDMI 4K ULTRA HD (M) | M | 110 | 19.63 | 24.85 | 2733.5 | 19.63 | 0
16.3.3.3.3 | FIO FLEXÍVEL 2 X 0,2MM2 PARA MICROFONE/AUDIO | M | 110 | 10.19 | 12.9 | 1419 | 10.19 | 0
16.3.3.4 | CAIXAS E ACESSÓRIOS
16.3.3.4.1 | CAIXA RETANGULAR 4" X 2" ALTA (2.00 M DO PISO). METÁLICA. INSTALADA EM PAREDE - FORNECIMENTO E INSTALAÇÃO. | UN | 2 | 21.57 | 27.3 | 54.6 | 21,57 | 0
16.3.3.4.2 | CAIXA DE PASSAGEM COM TAMPA PARAFUSADA 400X400X150MM | UN | 4 | 262.42 | 332.17 | 1328.68 | 262.42 | 0
16.3.3.4.4 | CONDULETE DE ALUMÍNIO. TIPO C. PARA ELETRODUTO DE AÇO GALVANIZADO DN 20 MM (3/4''). APARENTE - FORNECIMENTO E INSTALAÇÃO. | UN | 4 | 26.52 | 33.57 | 134.28 | 26,52 | 0
16.3.4 | CFTV |  |  |  |  | 91315.44
16.3.4.1 | CÂMERAS E EQUIPAMENTOS PARA DETECÇÃO DE ALARME
16.3.4.1.1 | CÂMERA IP, 2MP, POE - INSTALADA | UN | 35 | 670.28 | 848.44 | 29695.4 | 670.28 | 0
16.3.4.1.2 | CÂMERA IP FISHEYE POE 5 MEGAPIXEL VIP 5500 F INTELBRAS OU SIMILAR | UN | 3 | 3109.53 | 3936.04 | 11808.12 | 3109.53 | 0
16.3.4.1.3 | SIRENE DE ALCANCE 500 M | UN | 1 | 617.53 | 781.67 | 781.67 | 617.53 | 0
16.3.4.1.4 | SENSOR DE PRESENÇA INFRAVERMELHO PASSIVO. | UN | 11 | 118.61 | 150.14 | 1651.54 | 118.61 | 0
16.3.4.1.5 | CENTRAL DE CONTROLE DE ALARME DE INTRUSÃO | UN | 1 | 2701.01 | 3418.94 | 3418.94 | 2701.01 | 0
16.3.4.2 | RACK E ACESSÓRIOS
16.3.4.2.1 | RÉGUA DE TOMADAS ELÉTRICAS, COM 08 TOMADAS, PADRÃO RACK 19" | UN | 2 | 21.15 | 26.77 | 53.54 | 21.15 | 0
16.3.4.2.2 | FORNECIMENTO E MONTAGEM DE GUIA DE CABOS HORIZONTAIS CORPO DE AÇO SAE 1020, PROF=40MM | UN | 2 | 22.66 | 28.68 | 57.36 | 22.66 | 0
16.3.4.2.3 | FORNECIMENTO E INSTALAÇÃO DE NO-BREAK 110/220 V, 1.2 KVA COM 03 SAÍDAS 110 V AC | UN | 2 | 773.56 | 979.17 | 1958.34 | 773.56 | 0
16.3.4.2.4 | NVR STAND ALONE 16 CANAIS COM POE, INTELBRAS 3116P OU SIMILAR, FORNECIMENTO E INSTALAÇÃO, INCLUI HD 4 TB PARA CFTV | UN | 3 | 3813.21 | 4826.76 | 14480.28 | 3813.21 | 0
16.3.4.2.5 | FORNECIMENTO E INSTALAÇÃO DE CONECTOR RJ 45 MACHO CAT 6 | UN | 38 | 8.41 | 10.65 | 404.7 | 8.41 | 0
16.3.4.2.6 | MONITOR 42" - REF. 42LD460 LG OU SIMILAR | UN | 2 | 2466.3 | 3121.84 | 6243.68 | 2466.3 | 0
16.3.4.2.7 | FORNECIMENTO E INSTALAÇÃO DE MINI RACK DE PAREDE 19" X 5U X 350MM | UN | 2 | 451.32 | 571.28 | 1142.56 | 451.32 | 0
16.3.4.3 | ELETRODUTOS
16.3.4.3.1 | ELETRODUTO RÍGIDO ROSCÁVEL. PVC. DN 25 MM (3/4"). PARA CIRCUITOS TERMINAIS. INSTALADO EM FORRO - FORNECIMENTO E INSTALAÇÃO. | M | 277 | 9.49 | 12.01 | 3326.77 | 9,49 | 0
16.3.4.3.2 | CURVA 90 GRAUS PARA ELETRODUTO. PVC. ROSCÁVEL. DN 25 MM (3/4"). PARA CIRCUITOS TERMINAIS. INSTALADA EM FORRO - FORNECIMENTO E INSTALAÇÃO. | UN | 13 | 8.75 | 11.08 | 144.04 | 8,75 | 0
16.3.4.3.3 | LUVA PARA ELETRODUTO. PVC. ROSCÁVEL. DN 25 MM (3/4"). PARA CIRCUITOS TERMINAIS. INSTALADA EM FORRO - FORNECIMENTO E INSTALAÇÃO. | UN | 119 | 5.18 | 6.56 | 780.64 | 5,18 | 0
16.3.4.3.4 | ELETRODUTO RÍGIDO ROSCÁVEL. PVC. DN 25 MM (3/4"). PARA CIRCUITOS TERMINAIS. INSTALADO EM PAREDE - FORNECIMENTO E INSTALAÇÃO. | M | 4 | 10.27 | 13 | 52 | 10,27 | 0
16.3.4.3.5 | CURVA 90 GRAUS PARA ELETRODUTO. PVC. ROSCÁVEL. DN 25 MM (3/4"). PARA CIRCUITOS TERMINAIS. INSTALADA EM PAREDE - FORNECIMENTO E INSTALAÇÃO. | UN | 1 | 11.68 | 14.78 | 14.78 | 11,68 | 0
16.3.4.3.6 | LUVA PARA ELETRODUTO. PVC. ROSCÁVEL. DN 25 MM (3/4"). PARA CIRCUITOS TERMINAIS. INSTALADA EM PAREDE - FORNECIMENTO E INSTALAÇÃO. | UN | 4 | 7.11 | 9 | 36 | 7,11 | 0
16.3.4.3.7 | FORNECIMENTO E INSTALAÇÃO DE SAÍDA HORIZONTAL PARA ELETRODUTO 3/4" | UN | 33 | 6.57 | 8.32 | 274.56 | 6.57 | 0
16.3.4.3.8 | FORNECIMENTO E INSTALAÇÃO DE ELETROCALHA PERFURADA 100 X 50 X 3000 MM | UN | 34 | 81.33 | 102.95 | 3500.3 | 81.33 | 0
16.3.4.3.9 | TÊ HORIZONTAL 100 X 50 MM COM BASE LISA PERFURADA PARA ELETROCALHA METÁLICA | UN | 1 | 51.12 | 64.71 | 64.71 | 51.12 | 0
16.3.4.3.10 | CURVA VERTICAL 100 X 50 MM PARA ELETROCALHA METÁLICA, COM ÂNGULO 90° | UN | 5 | 120.22 | 152.17 | 760.85 | 120.22 | 0
16.3.4.3.11 | ELETRODUTO DE ALUMÍNIO. INCLUSIVE CONEXÕES DE 3/4" | M | 38 | 22.02 | 27.87 | 1059.06 | 22.02 | 0
16.3.4.4 | CABOS | [6 empty] | 0
16.3.4.4.1 | CABO ELETRÔNICO CATEGORIA 6, INSTALADO EM EDIFICAÇÃO INSTITUCIONAL - FORNECIMENTO E INSTALAÇÃO | M | 1881 | 3.57 | 4.52 | 8502.12 | 3,57 | 0
16.3.4.5 | CAIXAS E ACESSÓRIOS
16.3.4.5.1 | CONDULETE DE ALUMÍNIO. TIPO T. PARA ELETRODUTO DE AÇO GALVANIZADO DN 20 MM (3/4''). APARENTE - FORNECIMENTO E INSTALAÇÃO. | UN | 9 | 29.51 | 37.35 | 336.15 | 29,51 | 0
16.3.4.5.2 | CONDULETE DE ALUMÍNIO. TIPO LR. PARA ELETRODUTO DE AÇO GALVANIZADO DN 20 MM (3/4''). APARENTE - FORNECIMENTO E INSTALAÇÃO. | UN | 4 | 25.56 | 32.35 | 129.4 | 25,56 | 0
16.3.4.5.3 | CONDULETE DE ALUMÍNIO. TIPO E. PARA ELETRODUTO DE AÇO GALVANIZADO DN 20 MM (3/4''). APARENTE - FORNECIMENTO E INSTALAÇÃO. | UN | 1 | 23.96 | 30.33 | 30.33 | 23,96 | 0
16.3.4.5.4 | CONDULETE DE ALUMÍNIO. TIPO C. PARA ELETRODUTO DE AÇO GALVANIZADO DN 20 MM (3/4''). APARENTE - FORNECIMENTO E INSTALAÇÃO. | UN | 1 | 26.52 | 33.57 | 33.57 | 26,52 | 0
16.3.4.5.5 | CAIXA DE PASSAGEM COM TAMPA PARAFUSADA 150X150X80MM | UN | 3 | 69.31 | 87.73 | 263.19 | 69.31 | 0
16.3.4.5.6 | CAIXA DE PASSAGEM METÁLICA COM TAMPA PARAFUSADA 100X100X80MM | UN | 4 | 61.39 | 77.71 | 310.84 | 61.39 | 0
16.3.5 | CONTROLE DE ACESSO |  |  |  |  | 149857.76
16.3.5.1 | DETECTOR DE METAIS, TIPO PORTAL, MICROPROCESSADO | UN | 2 | 11030.45 | 13962.34 | 27924.68 | 11030.45 | 0
16.3.5.2 | FORNECIMENTO E INSTALAÇÃO DE CATRACAS ELETRÔNICAS, COM LEITOR DE PROXIMIDADE, DA PRIME OU SIMILAR, INCLUSIVE FRETE, TREINAMENTO, SOFTWARE, CARTÕES DE PROXIMIDADE E COFRE COLETOR | UN | 4 | 24082.22 | 30483.27 | 121933.08 | 24082.22 | 0
16.3.6 | FORÇA ESTABILIZADA |  |  |  |  | 46232.73
16.3.6.1 | ELETRODUTOS E ELETROCALHAS
16.3.6.1.1 | ELETRODUTO RÍGIDO ROSCÁVEL. PVC. DN 25 MM (3/4"). PARA CIRCUITOS TERMINAIS. INSTALADO EM FORRO - FORNECIMENTO E INSTALAÇÃO. | M | 173 | 9.49 | 12.01 | 2077.73 | 9,49 | 0
16.3.6.1.2 | CURVA 90 GRAUS PARA ELETRODUTO. PVC. ROSCÁVEL. DN 25 MM (3/4"). PARA CIRCUITOS TERMINAIS. INSTALADA EM FORRO - FORNECIMENTO E INSTALAÇÃO. | UN | 17 | 8.75 | 11.08 | 188.36 | 8,75 | 0
16.3.6.1.3 | LUVA PARA ELETRODUTO. PVC. ROSCÁVEL. DN 25 MM (3/4"). PARA CIRCUITOS TERMINAIS. INSTALADA EM FORRO - FORNECIMENTO E INSTALAÇÃO. | UN | 90 | 5.18 | 6.56 | 590.4 | 5,18 | 0
16.3.6.1.4 | ELETRODUTO RÍGIDO ROSCÁVEL. PVC. DN 25 MM (3/4"). PARA CIRCUITOS TERMINAIS. INSTALADO EM PAREDE - FORNECIMENTO E INSTALAÇÃO. | M | 126 | 10.27 | 13 | 1638 | 10,27 | 0
16.3.6.1.5 | CURVA 90 GRAUS PARA ELETRODUTO. PVC. ROSCÁVEL. DN 25 MM (3/4"). PARA CIRCUITOS TERMINAIS. INSTALADA EM PAREDE - FORNECIMENTO E INSTALAÇÃO. | UN | 29 | 11.68 | 14.78 | 428.62 | 11,68 | 0
16.3.6.1.6 | LUVA PARA ELETRODUTO. PVC. ROSCÁVEL. DN 25 MM (3/4"). PARA CIRCUITOS TERMINAIS. INSTALADA EM PAREDE - FORNECIMENTO E INSTALAÇÃO. | UN | 99 | 7.11 | 9 | 891 | 7,11 | 0
16.3.6.1.7 | FORNECIMENTO E INSTALAÇÃO DE SAÍDA HORIZONTAL PARA ELETRODUTO 3/4" | UN | 25 | 6.57 | 8.32 | 208 | 6.57 | 0
16.3.6.1.8 | ELETRODUTO DE PVC RÍGIDO ROSCÁVEL, DIÂM = 32MM (1") | M | 101 | 12.63 | 15.99 | 1614.99 | 12,63 | 0
16.3.6.1.9 | CURVA PARA ELETRODUTO DE PVC RÍGIDO ROSCÁVEL. DIÂM = 32MM (1") | UN | 3 | 12.02 | 15.21 | 45.63 | 12,02 | 0
16.3.6.1.10 | LUVA PARA ELETRODUTO DE PVC RÍGIDO ROSCÁVEL, DIÂM = 32MM (1") | UN | 40 | 6.85 | 8.67 | 346.8 | 6,85 | 0
16.3.6.1.11 | FORNECIMENTO E INSTALAÇÃO DE ELETROCALHA METÁLICA 50 X 50 X 3000 MM | UN | 28 | 58.22 | 73.69 | 2063.32 | 58.22 | 0
16.3.6.1.12 | CURVA HORIZONTAL 50 X 50 MM PARA ELETROCALHA METÁLICA. COM ÂNGULO 90° | UN | 2 | 17.4 | 22.02 | 44.04 | 17.4 | 0
16.3.6.1.13 | ESCAVAÇÃO MECANIZADA DE VALA COM PROF. MAIOR QUE 1.5 M E ATÉ 3.0 M(MÉDIA ENTRE MONTANTE E JUSANTE/UMA COMPOSIÇÃO POR TRECHO). COM ESCAVADEIRA HIDRÁULICA (0.8 M3/111 HP). LARG. MENOR QUE 1.5 M. EM SOLO DE 1A CATEGORIA. LOCAIS COM BAIXO NÍVEL DE INTERFERÊNCIA. | M3 | 67 | 5.66 | 7.16 | 479.72 | 5,66 | 0
16.3.6.1.14 | REATERRO MECANIZADO DE VALA COM RETROESCAVADEIRA (CAPACIDADE DA CAÇAMBA DA RETRO: 0.26 M³ / POTÊNCIA: 88 HP). LARGURA DE 0.8 A 1.5 M. PROFUNDIDADE DE 1.5 A 3.0 M. COM SOLO (SEM SUBSTITUIÇÃO) DE 1ª CATEGORIA EM LOCAIS COM BAIXO NÍVEL DE INTERFERÊNCIA. | M3 | 67 | 9.51 | 12.04 | 806.68 | 9,51 | 0
16.3.6.2 | FIXAÇÃO PARA ELETROCALHAS
16.3.6.2.1 | FIXAÇÃO DE ELETROCALHAS COM VERGALHÃO (TIRANTE) COM ROSCA TOTAL Ø 1/4"X1000MM | M | 17 | 27.82 | 35.21 | 598.57 | 27.82 | 0
16.3.6.2.2 | SUPORTE VERTICAL 50 X 50MM PARA FIXAÇÃO DE ELETROCALHA METÁLICA | UN | 55 | 12.97 | 16.42 | 903.1 | 12.97 | 0
16.3.6.3 | TOMADAS E INTERRUPTORES
16.3.6.3.1 | TOMADA 2P+T, ABNT, 10 A, PARA PISO, COM PLACA EM METAL AMARELO E CAIXA PVC | UN | 16 | 79.82 | 101.04 | 1616.64 | 79.82 | 0
16.3.6.3.2 | TOMADA DUPLA PARA LÓGICA NO PISO, METAL, RJ45 | UN | 16 | 61.06 | 77.29 | 1236.64 | 61.06 | 0
16.3.6.3.3 | TOMADA BAIXA DE EMBUTIR (1 MÓDULO). 2P+T 10 A. INCLUINDO SUPORTE E PLACA - FORNECIMENTO E INSTALAÇÃO. | UN | 2 | 25.17 | 31.86 | 63.72 | 25,17 | 0
16.3.6.3.4 | TOMADA BAIXA DE EMBUTIR (2 MÓDULOS). 2P+T 10 A. INCLUINDO SUPORTE E PLACA - FORNECIMENTO E INSTALAÇÃO. | UN | 57 | 40.54 | 51.32 | 2925.24 | 40,54 | 0
16.3.6.3.5 | TOMADA ALTA DE EMBUTIR (1 MÓDULO). 2P+T 10 A. INCLUINDO SUPORTE E PLACA - FORNECIMENTO E INSTALAÇÃO. | UN | 3 | 34.83 | 44.09 | 132.27 | 34,83 | 0
16.3.6.3.6 | TOMADA DE TETO (1 MÓDULO). 2P+T 10 A. INCLUINDO SUPORTE E PLACA - FORNECIMENTO E INSTALAÇÃO. | UN | 3 | 34.83 | 44.09 | 132.27 | 34,83 | 0
16.3.6.4 | CABOS
16.3.6.4.1 | CABO DE COBRE FLEXÍVEL ISOLADO. 2.5 MM². ANTI-CHAMA 450/750 V. PARA CIRCUITOS TERMINAIS - FORNECIMENTO E INSTALAÇÃO. | M | 1278 | 3.75 | 4.75 | 6070.5 | 3,75 | 0
16.3.6.4.2 | CABO DE COBRE FLEXÍVEL ISOLADO. 4 MM². ANTI-CHAMA 0.6/1.0 KV. PARA CIRCUITOS TERMINAIS - FORNECIMENTO E INSTALAÇÃO. | M | 1830 | 7.09 | 8.97 | 16415.1 | 7,09 | 0
16.3.6.4.3 | CABO DE COBRE FLEXÍVEL ISOLADO. 6 MM². ANTI-CHAMA 0.6/1.0 KV. PARA CIRCUITOS TERMINAIS - FORNECIMENTO E INSTALAÇÃO. | M | 137 | 9.58 | 12.13 | 1661.81 | 9,58 | 0
16.3.6.5 | CAIXAS E ACESSÓRIOS
16.3.6.5.1 | CONDULETE DE ALUMÍNIO. TIPO T. PARA ELETRODUTO DE AÇO GALVANIZADO DN 20 MM (3/4''). APARENTE - FORNECIMENTO E INSTALAÇÃO. | UN | 1 | 29.51 | 37.35 | 37.35 | 29,51 | 0
16.3.6.5.2 | CONDULETE DE ALUMÍNIO. TIPO C. PARA ELETRODUTO DE AÇO GALVANIZADO DN 20 MM (3/4''). APARENTE - FORNECIMENTO E INSTALAÇÃO. | UN | 3 | 26.52 | 33.57 | 100.71 | 26,52 | 0
16.3.6.5.3 | CAIXA DE PASSAGEM COM TAMPA PARAFUSADA 150X150X80MM | UN | 12 | 69.31 | 87.73 | 1052.76 | 69.31 | 0
16.3.6.5.4 | CAIXA RETANGULAR 4" X 4" BAIXA (0.30 M DO PISO). PVC. INSTALADA EM PAREDE - FORNECIMENTO E INSTALAÇÃO. | UN | 72 | 11.74 | 14.86 | 1069.92 | 11,74 | 0
16.3.6.5.5 | CAIXA RETANGULAR 4" X 2" ALTA (2.00 M DO PISO). PVC. INSTALADA EM PAREDE - FORNECIMENTO E INSTALAÇÃO. | UN | 3 | 22.21 | 28.11 | 84.33 | 22,21 | 0
16.3.6.5.6 | CAIXA ENTERRADA ELÉTRICA RETANGULAR, EM CONCRETO PRÉ-MOLDADO, FUNDO COM BRITA, DIMENSÕES INTERNAS: 0,4X0,4X0,4 M | UN | 3 | 186.58 | 236.17 | 708.51 | 186,58 | 0
16.3.7 | FOTOVOLTAICA |  |  |  |  | 316770.42
16.3.7.1 | FORNECIMENTO E INSTALAÇÃO DE KIT GERADOR FOTOVOLTAICO 76.05KWP. INCLUINDO MÓDULOS. INVERSOR. CABOS. FIXAÇÃO E PROTEÇÃO | UND. | 1 | 276076.71 | 316770.42 | 316770.42 | 276076.71 | 0
16.3.8 | ILUMINAÇÃO DMX |  |  |  |  | 54664.14
16.3.8.1 | RACK E ACESSÓRIOS
16.3.8.1.1 | FORNECIMENTO E INSTALAÇÃO DE MINI RACK DE PAREDE 19" X 8U X 450MM | UN | 1 | 451.32 | 571.28 | 571.28 | 451.32 | 0
16.3.8.1.2 | RÉGUA DE TOMADAS ELÉTRICAS, COM 08 TOMADAS, PADRÃO RACK 19" | UN | 1 | 21.15 | 26.77 | 26.77 | 21.15 | 0
16.3.8.1.3 | SPLITER DMX COM 01 ENTRADA E 08 SAIDAS COM SUPORTE DE FIXAÇÃO PARA RACK 19" | UN | 2 | 1130.69 | 1431.23 | 2862.46 | 1130.69 | 0
16.3.8.1.4 | CONTROLADOR DMX. COM FONTE DE ALIMENTAÇÃO COM ENTRADA EM 100-240 VAC E SAÍDA DE 5.5 A 9VDC. COM DUAS SAÍDAS DE CONTROLE P/ CONECTORES DO TIPO XLR 3 PINOS E PORTA DE CONFIGURAÇÃO DO TIPO MINI-USB OU CONECTOR RJ45 | UN | 1 | 16047.16 | 20312.5 | 20312.5 | 16047.16 | 0
16.3.8.2 | ELETRODUTOS
16.3.8.2.1 | ELETRODUTO RÍGIDO ROSCÁVEL. PVC. DN 25 MM (3/4"). PARA CIRCUITOS TERMINAIS. INSTALADO EM FORRO - FORNECIMENTO E INSTALAÇÃO. | M | 27 | 9.49 | 12.01 | 324.27 | 9,49 | 0
16.3.8.2.2 | CURVA 90 GRAUS PARA ELETRODUTO. PVC. ROSCÁVEL. DN 25 MM (3/4"). PARA CIRCUITOS TERMINAIS. INSTALADA EM FORRO - FORNECIMENTO E INSTALAÇÃO. | UN | 4 | 8.75 | 11.08 | 44.32 | 8,75 | 0
16.3.8.2.3 | LUVA PARA ELETRODUTO. PVC. ROSCÁVEL. DN 25 MM (3/4"). PARA CIRCUITOS TERMINAIS. INSTALADA EM FORRO - FORNECIMENTO E INSTALAÇÃO. | UN | 17 | 5.18 | 6.56 | 111.52 | 5,18 | 0
16.3.8.2.4 | ELETRODUTO RÍGIDO ROSCÁVEL. PVC. DN 32 MM (1"). PARA CIRCUITOS TERMINAIS. INSTALADO EM FORRO - FORNECIMENTO E INSTALAÇÃO. | M | 64 | 12.63 | 15.99 | 1023.36 | 12,63 | 0
16.3.8.2.5 | CURVA 90 GRAUS PARA ELETRODUTO. PVC. ROSCÁVEL. DN 32 MM (1"). PARA CIRCUITOS TERMINAIS. INSTALADA EM FORRO - FORNECIMENTO E INSTALAÇÃO. | UN | 1 | 12.02 | 15.21 | 15.21 | 12,02 | 0
16.3.8.2.6 | LUVA PARA ELETRODUTO. PVC. ROSCÁVEL. DN 32 MM (1"). PARA CIRCUITOS TERMINAIS. INSTALADA EM FORRO - FORNECIMENTO E INSTALAÇÃO. | UN | 24 | 6.85 | 8.67 | 208.08 | 6,85 | 0
16.3.8.2.7 | ELETRODUTO RÍGIDO ROSCÁVEL. PVC. DN 32 MM (1"). PARA CIRCUITOS TERMINAIS. INSTALADO EM PAREDE - FORNECIMENTO E INSTALAÇÃO. | M | 2 | 13.42 | 16.99 | 33.98 | 13,42 | 0
16.3.8.2.8 | CURVA 90 GRAUS PARA ELETRODUTO. PVC. ROSCÁVEL. DN 32 MM (1"). PARA CIRCUITOS TERMINAIS. INSTALADA EM PAREDE - FORNECIMENTO E INSTALAÇÃO. | UN | 1 | 14.4 | 18.23 | 18.23 | 14,40 | 0
16.3.8.2.9 | LUVA PARA ELETRODUTO. PVC. ROSCÁVEL. DN 32 MM (1"). PARA CIRCUITOS TERMINAIS. INSTALADA EM PAREDE - FORNECIMENTO E INSTALAÇÃO. | UN | 2 | 8.45 | 10.7 | 21.4 | 8,45 | 0
16.3.8.2.10 | FORNECIMENTO E INSTALAÇÃO DE SAÍDA HORIZONTAL PARA PERFILADO 3/4" | UN | 12 | 6.57 | 8.32 | 99.84 | 6.57 | 0
16.3.8.2.11 | FORNECIMENTO E INSTALAÇÃO DE SAÍDA HORIZONTAL PARA ELETRODUTO 1" | UN | 1 | 9.03 | 11.43 | 11.43 | 9.03 | 0
16.3.8.2.12 | PERFILADO. PRÉ-ZINCADO A FOGO. PERFURADO 38 X 38 X 6000MM | UN | 38 | 93.57 | 118.44 | 4500.72 | 93.57 | 0
16.3.8.2.13 | JUNÇÃO INTERNA TIPO "L" PARA PERFILADO. | UN | 1 | 12.51 | 15.84 | 15.84 | 12.51 | 0
16.3.8.2.14 | JUNÇÃO INTERNA TIPO "T" PARA PERFILADO | UN | 4 | 14.01 | 17.73 | 70.92 | 14.01 | 0
16.3.8.3 | CABOS
16.3.8.3.1 | CABO DE CONTROLE PARA O SINAL DMX SEÇÃO DE 24 AWG COM UM PAR DE CABOS E FIOS DE COBRE | M | 322 | 57.46 | 72.73 | 23419.06 | 57.46 | 0
16.3.8.4 | CAIXAS E ACESSÓRIOS
16.3.8.4.1 | CONDULETE DE ALUMÍNIO. TIPO C. PARA ELETRODUTO DE AÇO GALVANIZADO DN 25 MM (1''). APARENTE - FORNECIMENTO E INSTALAÇÃO. | UN | 3 | 30.4 | 38.48 | 115.44 | 30,40 | 0
16.3.8.4.2 | CONDULETE DE ALUMÍNIO. TIPO LR. PARA ELETRODUTO DE AÇO GALVANIZADO DN 25 MM (1''). APARENTE - FORNECIMENTO E INSTALAÇÃO. | UN | 2 | 32.79 | 41.51 | 83.02 | 32,79 | 0
16.3.8.4.3 | CAIXA DE PASSAGEM COM TAMPA PARAFUSADA 150X150X80MM | UN | 1 | 69.31 | 87.73 | 87.73 | 69.31 | 0
16.3.8.5 | FIXAÇÃO PARA ELETRODUTOS E ELETROCALHAS
16.3.8.5.1 | FIXAÇÃO DE PERFILADO COM VERGALHÃO (TIRANTE) COM ROSCA TOTAL Ø 1/4"X1000MM | UN | 8 | 27.82 | 35.21 | 281.68 | 27.82 | 0
16.3.8.5.2 | GANCHO CURTO PARA PERFILADO. | UN | 26 | 12.31 | 15.58 | 405.08 | 12.31 | 0
16.3.9 | ILUMINAÇÃO E FORÇA COMUM |  |  |  |  | 255911.22
16.3.9.1 | LUMINÁRIAS
16.3.9.1.1 | LUMINÁRIA TIPO CALHA, DE SOBREPOR, COM 2 LÂMPADAS TUBULARES LED DE 18 W - FORNECIMENTO E INSTALAÇÃO | UN | 42 | 69.99 | 88.59 | 3720.78 | 69,99 | 0
16.3.9.1.2 | LUMINÁRIA TIPO CALHA DE EMBUTIR COM ALETAS E 2 LEDS TUBULARES 20 W, COMPLETA | UN | 114 | 240.13 | 303.96 | 34651.44 | 240.13 | 0
16.3.9.1.3 | LUMINÁRIA DE EMBUTIR EM TETO. CIRCULAR. CORPO EM ALUMÍNIO ANODIZADO. COM LÂMPADA LED 10W | UN | 93 | 75.06 | 95.01 | 8835.93 | 75.06 | 0
16.3.9.1.4 | LUMINÁRIA DE EMBUTIR EM TETO. CIRCULAR. CORPO EM ALUMÍNIO ANODIZADO. COM LÂMPADA LED 19W | UN | 143 | 114.95 | 145.5 | 20806.5 | 114.95 | 0
16.3.9.1.5 | LUMINÁRIA TIPO SPOT DE EMBUTIR COM LÂMPADA LED 8,5W | UN | 24 | 98.7 | 124.93 | 2998.32 | 98.7 | 0
16.3.9.1.6 | LUMINÁRIA ARANDELA COM LED DE CONSUMO DE 15 WATTS E DRIVER INCLUSO. CORPO EM ALUMÍNIO PINTURA MICROTEXTURIZADA LENTES EM ACRÍLICO TRANSPARENTE. ILUMINAÇÃO DIRETA E INDIRETA PARA USO INTERNO E EXTERNO ABRIGADO. | UN | 19 | 159.84 | 202.33 | 3844.27 | 159.84 | 0
16.3.9.1.7 | LUMINÁRIA LED COM DIFUSOR, QUADRADA, PARA LÂMPADA DE LED 18.5W | UN | 3 | 170.96 | 216.4 | 649.2 | 170.96 | 0
16.3.9.1.8 | LUMINÁRIA ARANDELA TIPO TARTARUGA, COM GRADE, DE SOBREPOR, COM 1 LÂMPADA 15 W - FORNECIMENTO E INSTALAÇÃO | UN | 47 | 71.88 | 90.99 | 4276.53 | 71,88 | 0
16.3.9.2 | ELETRODUTOS E ELETROCALHAS
16.3.9.2.1 | ELETRODUTO RÍGIDO ROSCÁVEL. PVC. DN 25 MM (3/4"). PARA CIRCUITOS TERMINAIS. INSTALADO EM FORRO - FORNECIMENTO E INSTALAÇÃO. | M | 1135 | 9.49 | 12.01 | 13631.35 | 9,49 | 0
16.3.9.2.2 | CURVA 90 GRAUS PARA ELETRODUTO. PVC. ROSCÁVEL. DN 25 MM (3/4"). PARA CIRCUITOS TERMINAIS. INSTALADA EM FORRO - FORNECIMENTO E INSTALAÇÃO. | UN | 141 | 8.75 | 11.08 | 1562.28 | 8,75 | 0
16.3.9.2.3 | LUVA PARA ELETRODUTO. PVC. ROSCÁVEL. DN 25 MM (3/4"). PARA CIRCUITOS TERMINAIS. INSTALADA EM FORRO - FORNECIMENTO E INSTALAÇÃO. | UN | 533 | 5.18 | 6.56 | 3496.48 | 5,18 | 0
16.3.9.2.4 | ELETRODUTO RÍGIDO ROSCÁVEL. PVC. DN 25 MM (3/4"). PARA CIRCUITOS TERMINAIS. INSTALADO EM PAREDE - FORNECIMENTO E INSTALAÇÃO. | M | 493 | 10.27 | 13 | 6409 | 10,27 | 0
16.3.9.2.5 | CURVA 90 GRAUS PARA ELETRODUTO. PVC. ROSCÁVEL. DN 25 MM (3/4"). PARA CIRCUITOS TERMINAIS. INSTALADA EM PAREDE - FORNECIMENTO E INSTALAÇÃO. | UN | 87 | 11.68 | 14.78 | 1285.86 | 11,68 | 0
16.3.9.2.6 | LUVA PARA ELETRODUTO. PVC. ROSCÁVEL. DN 25 MM (3/4"). PARA CIRCUITOS TERMINAIS. INSTALADA EM PAREDE - FORNECIMENTO E INSTALAÇÃO. | UN | 339 | 7.11 | 9 | 3051 | 7,11 | 0
16.3.9.2.7 | FORNECIMENTO E INSTALAÇÃO DE SAÍDA HORIZONTAL PARA ELETRODUTO 3/4" | UN | 142 | 6.57 | 8.32 | 1181.44 | 6.57 | 0
16.3.9.2.8 | ELETRODUTO RÍGIDO ROSCÁVEL. PVC. DN 32 MM (1"). PARA CIRCUITOS TERMINAIS. INSTALADO EM PAREDE - FORNECIMENTO E INSTALAÇÃO. | M | 7 | 13.42 | 16.99 | 118.93 | 13,42 | 0
16.3.9.2.9 | LUVA PARA ELETRODUTO. PVC. ROSCÁVEL. DN 32 MM (1"). PARA CIRCUITOS TERMINAIS. INSTALADA EM PAREDE - FORNECIMENTO E INSTALAÇÃO. | UN | 3 | 8.45 | 10.7 | 32.1 | 8,45 | 0
16.3.9.2.10 | ELETRODUTO DE ALUMÍNIO. INCLUSIVE CONEXÕES DE 3/4" | M | 214 | 22.02 | 27.87 | 5964.18 | 22.02 | 0
16.3.9.2.11 | ESCAVAÇÃO MECANIZADA DE VALA COM PROF. MAIOR QUE 1.5 M E ATÉ 3.0 M(MÉDIA ENTRE MONTANTE E JUSANTE/UMA COMPOSIÇÃO POR TRECHO). COM ESCAVADEIRA HIDRÁULICA (0.8 M3/111 HP). LARG. MENOR QUE 1.5 M. EM SOLO DE 1A CATEGORIA. LOCAIS COM BAIXO NÍVEL DE INTERFERÊNCIA. | M3 | 1 | 5.66 | 7.16 | 7.16 | 5,66 | 0
16.3.9.2.12 | REATERRO MECANIZADO DE VALA COM RETROESCAVADEIRA (CAPACIDADE DA CAÇAMBA DA RETRO: 0.26 M³ / POTÊNCIA: 88 HP). LARGURA DE 0.8 A 1.5 M. PROFUNDIDADE DE 1.5 A 3.0 M. COM SOLO (SEM SUBSTITUIÇÃO) DE 1ª CATEGORIA EM LOCAIS COM BAIXO NÍVEL DE INTERFERÊNCIA. | M3 | 1 | 9.51 | 12.04 | 12.04 | 9,51 | 0
16.3.9.2.13 | FORNECIMENTO E INSTALAÇÃO DE ELETROCALHA PERFURADA 100 X 50 X 3000 MM COM TAMPA | M | 217 | 81.33 | 102.95 | 22340.15 | 81.33 | 0
16.3.9.2.14 | CURVA VERTICAL 100 X 50 MM PARA ELETROCALHA METÁLICA. COM ÂNGULO 90° | UN | 3 | 120.22 | 152.17 | 456.51 | 120.22 | 0
16.3.9.2.15 | FLANGE DE LIGAÇÃO 100X50MM PARA ELETROCALHA METÁLICA | UN | 3 | 15.82 | 20.02 | 60.06 | 15.82 | 0
16.3.9.2.16 | TÊ HORIZONTAL 100 X 50 MM COM BASE LISA PERFURADA PARA ELETROCALHA METÁLICA | UN | 3 | 51.12 | 64.71 | 194.13 | 51.12 | 0
16.3.9.2.17 | FORNECIMENTO E INSTALAÇÃO DE ELETROCALHA METÁLICA 150 X 50 X 300 MM | UN | 1 | 123.05 | 155.76 | 155.76 | 123.05 | 0
16.3.9.2.18 | FORNECIMENTO E INSTALAÇÃO DE ELETROCALHA PERFURADA 200 X 50 X 3000 MM | UN | 8 | 141.13 | 178.64 | 1429.12 | 141.13 | 0
16.3.9.2.19 | TÊ HORIZONTAL 200 X 50 MM COM BASE LISA PERFURADA PARA ELETROCALHA METÁLICA | UN | 4 | 98.92 | 125.21 | 500.84 | 98.92 | 0
16.3.9.2.20 | CURVA VERTICAL 200 X 50 MM PARA ELETROCALHA METÁLICA. COM ÂNGULO 90° | UN | 1 | 51.22 | 64.83 | 64.83 | 51.22 | 0
16.3.9.2.21 | FLANGE DE LIGAÇÃO 200X50MM PARA ELETROCALHA METÁLICA | UN | 1 | 23.22 | 29.39 | 29.39 | 23.22 | 0
16.3.9.2.22 | ELETROCALHA TIPO U 400X50X3000MM | UN | 3 | 152.2 | 192.65 | 577.95 | 152.2 | 0
16.3.9.2.23 | CURVA HORIZONTAL LISA P/A ELETROCALHA 400X50MM (UN) | UN | 2 | 94.94 | 120.18 | 240.36 | 94.94 | 0
16.3.9.2.24 | PERFILADO. PRÉ-ZINCADO A FOGO. PERFURADO 38 X 38 X 6000MM | UN | 96 | 93.57 | 118.44 | 11370.24 | 93.57 | 0
16.3.9.2.25 | JUNÇÃO INTERNA TIPO "L" PARA PERFILADO. | UN | 4 | 12.51 | 15.84 | 63.36 | 12.51 | 0
16.3.9.2.26 | JUNÇÃO INTERNA TIPO "T" PARA PERFILADO | UN | 2 | 14.01 | 17.73 | 35.46 | 14.01 | 0
16.3.9.2.27 | FORNECIMENTO E INSTALAÇÃO DE SAÍDA HORIZONTAL PARA PERFILADO 3/4" | UN | 25 | 6.57 | 8.32 | 208 | 6.57 | 0
16.3.9.3 | FIXAÇÃO PARA ELETROCALHAS | [6 empty] | 0
16.3.9.3.1 | FIXAÇÃO DE ELETROCALHAS COM VERGALHÃO (TIRANTE) COM ROSCA TOTAL Ø 1/4"X1000MM | M | 50 | 27.82 | 35.21 | 1760.5 | 27.82 | 0
16.3.9.3.2 | FIXAÇÃO DE PERFILADO COM VERGALHÃO (TIRANTE) COM ROSCA TOTAL Ø 38X38X1000MM | UN | 30 | 15.63 | 19.78 | 593.4 | 15.63 | 0
16.3.9.3.3 | GANCHO CURTO 38X38MM PARA LUMINÁRIA | UN | 154 | 12.26 | 15.52 | 2390.08 | 12.26 | 0
16.3.9.3.4 | SUPORTE HORIZONTAL 100 X 50 MM PARA FIXAÇÃO DE ELETROCALHA METÁLICA | UN | 145 | 13.92 | 17.62 | 2554.9 | 13.92 | 0
16.3.9.3.5 | SUPORTE HORIZONTAL 150 X 50 MM PARA FIXAÇÃO DE ELETROCALHA METÁLICA | UN | 1 | 16.21 | 20.52 | 20.52 | 16.21 | 0
16.3.9.3.6 | SUPORTE VERTICAL 200 X 50 MM PARA FIXAÇÃO DE ELETROCALHA METÁLICA | UN | 16 | 22.22 | 28.13 | 450.08 | 22.22 | 0
16.3.9.3.7 | SUPORTE VERTICAL 400 X 50 MM PARA FIXAÇÃO DE ELETROCALHA METÁLICA | UN | 5 | 26.22 | 33.19 | 165.95 | 26.22 | 0
16.3.9.4 | TOMADAS E INTERRUPTORES
16.3.9.4.1 | TOMADA BAIXA DE EMBUTIR (1 MÓDULO). 2P+T 10 A. INCLUINDO SUPORTE E PLACA - FORNECIMENTO E INSTALAÇÃO. | UN | 27 | 25.17 | 31.86 | 860.22 | 25,17 | 0
16.3.9.4.2 | TOMADA BAIXA DE EMBUTIR (2 MÓDULOS). 2P+T 10 A. INCLUINDO SUPORTE E PLACA - FORNECIMENTO E INSTALAÇÃO. | UN | 60 | 40.54 | 51.32 | 3079.2 | 40,54 | 0
16.3.9.4.3 | TOMADA MÉDIA DE EMBUTIR (1 MÓDULO). 2P+T 10 A. INCLUINDO SUPORTE E PLACA - FORNECIMENTO E INSTALAÇÃO. | UN | 32 | 27.87 | 35.28 | 1128.96 | 27,87 | 0
16.3.9.4.4 | TOMADA MÉDIA DE EMBUTIR (2 MÓDULOS). 2P+T 10 A. INCLUINDO SUPORTE E PLACA - FORNECIMENTO E INSTALAÇÃO. | UN | 1 | 45.95 | 58.16 | 58.16 | 45,95 | 0
16.3.9.4.5 | TOMADA ALTA DE EMBUTIR (1 MÓDULO). 2P+T 10 A. INCLUINDO SUPORTE E PLACA - FORNECIMENTO E INSTALAÇÃO. | UN | 42 | 34.83 | 44.09 | 1851.78 | 34,83 | 0
16.3.9.4.6 | INTERRUPTOR SIMPLES (1 MÓDULO). 10A/250V. INCLUINDO SUPORTE E PLACA - FORNECIMENTO E INSTALAÇÃO. | UN | 34 | 23.71 | 30.01 | 1020.34 | 23,71 | 0
16.3.9.4.7 | INTERRUPTOR SIMPLES (2 MÓDULOS). 10A/250V. INCLUINDO SUPORTE E PLACA - FORNECIMENTO E INSTALAÇÃO. | UN | 17 | 37.65 | 47.66 | 810.22 | 37,65 | 0
16.3.9.4.8 | INTERRUPTOR SIMPLES (3 MÓDULOS). 10A/250V. INCLUINDO SUPORTE E PLACA - FORNECIMENTO E INSTALAÇÃO. | UN | 5 | 51.61 | 65.33 | 326.65 | 51,61 | 0
16.3.9.4.9 | INTERRUPTOR PARALELO (1 MÓDULO). 10A/250V. INCLUINDO SUPORTE E PLACA - FORNECIMENTO E INSTALAÇÃO. | UN | 11 | 29.16 | 36.91 | 406.01 | 29,16 | 0
16.3.9.4.10 | INTERRUPTOR PARALELO (2 MÓDULOS). 10A/250V. INCLUINDO SUPORTE E PLACA - FORNECIMENTO E INSTALAÇÃO. | UN | 2 | 48.53 | 61.43 | 122.86 | 48,53 | 0
16.3.9.5 | CABOS | [6 empty] | 0
16.3.9.5.1 | CABO DE COBRE FLEXÍVEL ISOLADO. 2.5 MM². ANTI-CHAMA 450/750 V. PARA CIRCUITOS TERMINAIS - FORNECIMENTO E INSTALAÇÃO. | M | 15173 | 3.75 | 4.75 | 72071.75 | 3,75 | 0
16.3.9.6 | CAIXAS E ACESSÓRIOS
16.3.9.6.1 | CONDULETE DE ALUMÍNIO. TIPO E. PARA ELETRODUTO DE AÇO GALVANIZADO DN 20 MM (3/4''). APARENTE - FORNECIMENTO E INSTALAÇÃO. | UN | 6 | 23.96 | 30.33 | 181.98 | 23,96 | 0
16.3.9.6.2 | CONDULETE DE ALUMÍNIO. TIPO T. PARA ELETRODUTO DE AÇO GALVANIZADO DN 20 MM (3/4''). APARENTE - FORNECIMENTO E INSTALAÇÃO. | UN | 12 | 29.51 | 37.35 | 448.2 | 29,51 | 0
16.3.9.6.3 | CONDULETE DE ALUMÍNIO. TIPO C. PARA ELETRODUTO DE AÇO GALVANIZADO DN 20 MM (3/4''). APARENTE - FORNECIMENTO E INSTALAÇÃO. | UN | 19 | 26.52 | 33.57 | 637.83 | 26,52 | 0
16.3.9.6.4 | CONDULETE DE ALUMÍNIO. TIPO X. PARA ELETRODUTO DE AÇO GALVANIZADO DN 20 MM (3/4''). APARENTE - FORNECIMENTO E INSTALAÇÃO. | UN | 2 | 35.9 | 45.44 | 90.88 | 35,90 | 0
16.3.9.6.5 | CONDULETE DE ALUMÍNIO. TIPO LR. PARA ELETRODUTO DE AÇO GALVANIZADO DN 20 MM (3/4''). APARENTE - FORNECIMENTO E INSTALAÇÃO. | UN | 8 | 25.56 | 32.35 | 258.8 | 25,56 | 0
16.3.9.6.6 | CAIXA OCTOGONAL 4" X 4". PVC. INSTALADA EM LAJE - FORNECIMENTO E INSTALAÇÃO. | UN | 331 | 11.62 | 14.71 | 4869.01 | 11,62 | 0
16.3.9.6.7 | CAIXA RETANGULAR 4" X 2" BAIXA (0.30 M DO PISO). PVC. INSTALADA EM PAREDE - FORNECIMENTO E INSTALAÇÃO. | UN | 87 | 8.37 | 10.59 | 921.33 | 8,37 | 0
16.3.9.6.8 | CAIXA RETANGULAR 4" X 2" MÉDIA (1.30 M DO PISO). PVC. INSTALADA EM PAREDE - FORNECIMENTO E INSTALAÇÃO. | UN | 106 | 12.14 | 15.37 | 1629.22 | 12,14 | 0
16.3.9.6.9 | CAIXA RETANGULAR 4" X 2" ALTA (2.00 M DO PISO). PVC. INSTALADA EM PAREDE - FORNECIMENTO E INSTALAÇÃO. | UN | 42 | 22.21 | 28.11 | 1180.62 | 22,21 | 0
16.3.9.6.10 | CAIXA RETANGULAR 4" X 4" BAIXA (0.30 M DO PISO). PVC. INSTALADA EM PAREDE - FORNECIMENTO E INSTALAÇÃO. | UN | 19 | 11.74 | 14.86 | 282.34 | 11,74 | 0
16.3.9.7 | DIVERSOS
16.3.9.7.1 | SENSOR DE PRESENÇA INFRAVERMELHO PASSIVO. | UN | 4 | 118.61 | 150.14 | 600.56 | 118.61 | 0
16.3.9.7.2 | SENSOR DE PRESENÇA INSTALADO NO FORRO JUNTO A ILUMINAÇÃO. | UN | 16 | 43.35 | 54.87 | 877.92 | 43,35 | 0
16.3.10 | QUADROS |  |  |  |  | 54641.93
16.3.10.1 | 1TQDFL - SUBSOLO
16.3.10.1.1 | QUADRO DE DISTRIBUIÇÃO DE ENERGIA EM CHAPA DE AÇO GALVANIZADO, DE SOBREPOR, COM BARRAMENTO TRIFÁSICO, PARA 18 DISJUNTORES DIN 100A - FORNECIMENTO E INSTALAÇÃO | UN | 1 | 587.33 | 743.44 | 743.44 | 587,33 | 0
16.3.10.1.2 | DISPOSITIVO DE PROTEÇÃO CONTRA SURTO DE TENSÃO DPS 60KA - 275V | UN | 4 | 109 | 137.97 | 551.88 | 109 | 0
16.3.10.1.3 | DISJUNTOR MONOPOLAR TIPO DIN. CORRENTE NOMINAL DE 10A - FORNECIMENTO E INSTALAÇÃO. | UN | 1 | 12.73 | 16.11 | 16.11 | 12,73 | 0
16.3.10.1.4 | DISJUNTOR MONOPOLAR TIPO DIN. CORRENTE NOMINAL DE 16A - FORNECIMENTO E INSTALAÇÃO. | UN | 3 | 13.19 | 16.7 | 50.1 | 13,19 | 0
16.3.10.1.5 | DISJUNTOR TRIPOLAR TIPO DIN. CORRENTE NOMINAL DE 16A - FORNECIMENTO E INSTALAÇÃO. | UN | 1 | 80.91 | 102.42 | 102.42 | 80,91 | 0
16.3.10.1.6 | TERMINAL A COMPRESSAO EM COBRE ESTANHADO PARA CABO 2,5 MM2, 1 FURO E 1 COMPRESSAO, PARA PARAFUSO DE FIXACAO M5 | UN | 8 | 1.17 | 1.48 | 11.84 | 1,17 | 0
16.3.10.1.7 | TERMINAL A COMPRESSAO EM COBRE ESTANHADO PARA CABO 6 MM2, 1 FURO E 1 COMPRESSAO, PARA PARAFUSO DE FIXACAO M6 | UND. | 35 | 1.82 | 2.3 | 80.5 | 1,82 | 0
16.3.10.1.8 | CABO DE COBRE FLEXÍVEL ISOLADO. 6 MM². ANTI-CHAMA 450/750 V. PARA CIRCUITOS TERMINAIS - FORNECIMENTO E INSTALAÇÃO. | M | 2 | 8.51 | 10.77 | 21.54 | 8,51 | 0
16.3.10.1.9 | DISJUNTOR TRIPOLAR TIPO DIN, CORRENTE NOMINAL DE 20A - FORNECIMENTO E INSTALAÇÃO | UN | 1 | 84.03 | 106.37 | 106.37 | 84,03 | 0
16.3.10.2 | 2TQDFL - TÉRREO
16.3.10.2.1 | QUADRO DE DISTRIBUIÇÃO DE ENERGIA EM CHAPA DE AÇO GALVANIZADO, DE SOBREPOR, COM BARRAMENTO TRIFÁSICO, PARA 18 DISJUNTORES DIN 100A - FORNECIMENTO E INSTALAÇÃO | UN | 1 | 587.33 | 743.44 | 743.44 | 587,33 | 0
16.3.10.2.2 | DISPOSITIVO DE PROTEÇÃO CONTRA SURTO DE TENSÃO DPS 60KA - 275V | UN | 4 | 109 | 137.97 | 551.88 | 109 | 0
16.3.10.2.3 | DISJUNTOR BIPOLAR DR 25 A - DISPOSITIVO RESIDUAL DIFERENCIAL, TIPO AC, 30MA, REF.5SM1 312-OMB, SIEMENS OU SIMILAR | UN | 4 | 170.82 | 216.22 | 864.88 | 170.82 | 0
16.3.10.2.4 | DISJUNTOR MONOPOLAR TIPO DIN. CORRENTE NOMINAL DE 10A - FORNECIMENTO E INSTALAÇÃO. | UN | 3 | 12.73 | 16.11 | 48.33 | 12,73 | 0
16.3.10.2.5 | DISJUNTOR MONOPOLAR TIPO DIN. CORRENTE NOMINAL DE 16A - FORNECIMENTO E INSTALAÇÃO. | UN | 5 | 13.19 | 16.7 | 83.5 | 13,19 | 0
16.3.10.2.6 | DISJUNTOR TRIPOLAR TIPO DIN. CORRENTE NOMINAL DE 20A - FORNECIMENTO E INSTALAÇÃO. | UN | 1 | 84.03 | 106.37 | 106.37 | 84,03 | 0
16.3.10.2.7 | DISJUNTOR TRIPOLAR TIPO DIN. CORRENTE NOMINAL DE 25A - FORNECIMENTO E INSTALAÇÃO. | UN | 1 | 84.03 | 106.37 | 106.37 | 84,03 | 0
16.3.10.2.8 | TERMINAL A COMPRESSAO EM COBRE ESTANHADO PARA CABO 2,5 MM2, 1 FURO E 1 COMPRESSAO, PARA PARAFUSO DE FIXACAO M5 | UN | 28 | 1.17 | 1.48 | 41.44 | 1,17 | 0
16.3.10.2.9 | TERMINAL A COMPRESSAO EM COBRE ESTANHADO PARA CABO 6 MM2, 1 FURO E 1 COMPRESSAO, PARA PARAFUSO DE FIXACAO M6 | UND. | 22 | 1.82 | 2.3 | 50.6 | 1,82 | 0
16.3.10.2.10 | TERMINAL A COMPRESSAO EM COBRE ESTANHADO PARA CABO 16 MM2, 1 FURO E 1 COMPRESSAO, PARA PARAFUSO DE FIXACAO M6 | UN | 2 | 2.33 | 2.95 | 5.9 | 2,33 | 0
16.3.10.2.11 | TERMINAL A COMPRESSAO EM COBRE ESTANHADO PARA CABO 25 MM2, 1 FURO E 1 COMPRESSAO, PARA PARAFUSO DE FIXACAO M8 | UN | 11 | 3.23 | 4.09 | 44.99 | 3,23 | 0
16.3.10.2.12 | CABO DE COBRE FLEXÍVEL ISOLADO. 6 MM². ANTI-CHAMA 450/750 V. PARA CIRCUITOS TERMINAIS - FORNECIMENTO E INSTALAÇÃO. | M | 2 | 8.51 | 10.77 | 21.54 | 8,51 | 0
16.3.10.3 | 3TQDFL - TÉRREO
16.3.10.3.1 | QUADRO DE DISTRIBUIÇÃO DE ENERGIA EM CHAPA DE AÇO GALVANIZADO, DE EMBUTIR, COM BARRAMENTO TRIFÁSICO, PARA 24 DISJUNTORES DIN 100A - FORNECIMENTO E INSTALAÇÃO | UN | 1 | 631.14 | 798.9 | 798.9 | 631,14 | 0
16.3.10.3.2 | DISPOSITIVO DE PROTEÇÃO CONTRA SURTO DE TENSÃO DPS 60KA - 275V | UN | 4 | 109 | 137.97 | 551.88 | 109 | 0
16.3.10.3.3 | DISJUNTOR MONOPOLAR TIPO DIN. CORRENTE NOMINAL DE 10A - FORNECIMENTO E INSTALAÇÃO. | UN | 3 | 12.73 | 16.11 | 48.33 | 12,73 | 0
16.3.10.3.4 | DISJUNTOR MONOPOLAR TIPO DIN. CORRENTE NOMINAL DE 16A - FORNECIMENTO E INSTALAÇÃO. | UN | 18 | 13.19 | 16.7 | 300.6 | 13,19 | 0
16.3.10.3.5 | DISJUNTOR TRIPOLAR TIPO DIN. CORRENTE NOMINAL DE 20A - FORNECIMENTO E INSTALAÇÃO. | UN | 1 | 84.03 | 106.37 | 106.37 | 84,03 | 0
16.3.10.3.6 | DISJUNTOR TERMOMAGNETICO TRIPOLAR 80 A. PADRÃO DIN (EUROPEU - LINHA BRANCA). CURVA C. 5KA | UN | 1 | 164.45 | 208.16 | 208.16 | 164,45 | 0
16.3.10.3.7 | TERMINAL A COMPRESSAO EM COBRE ESTANHADO PARA CABO 2,5 MM2, 1 FURO E 1 COMPRESSAO, PARA PARAFUSO DE FIXACAO M5 | UN | 60 | 1.17 | 1.48 | 88.8 | 1,17 | 0
16.3.10.3.8 | TERMINAL A COMPRESSAO EM COBRE ESTANHADO PARA CABO 6 MM2, 1 FURO E 1 COMPRESSAO, PARA PARAFUSO DE FIXACAO M6 | UND. | 22 | 1.82 | 2.3 | 50.6 | 1,82 | 0
16.3.10.3.9 | TERMINAL A COMPRESSAO EM COBRE ESTANHADO PARA CABO 16 MM2, 1 FURO E 1 COMPRESSAO, PARA PARAFUSO DE FIXACAO M6 | UN | 2 | 2.33 | 2.95 | 5.9 | 2,33 | 0
16.3.10.3.10 | TERMINAL A COMPRESSAO EM COBRE ESTANHADO PARA CABO 35 MM2, 1 FURO E 1 COMPRESSAO, PARA PARAFUSO DE FIXACAO M8 | UN | 11 | 3.64 | 4.61 | 50.71 | 3,64 | 0
16.3.10.3.11 | CABO DE COBRE FLEXÍVEL ISOLADO. 6 MM². ANTI-CHAMA 450/750 V. PARA CIRCUITOS TERMINAIS - FORNECIMENTO E INSTALAÇÃO. | M | 2 | 8.51 | 10.77 | 21.54 | 8,51 | 0
16.3.10.4 | 4TQDFE - TERREO
16.3.10.4.1 | QUADRO DE DISTRIBUIÇÃO DE ENERGIA EM CHAPA DE AÇO GALVANIZADO, DE EMBUTIR, COM BARRAMENTO TRIFÁSICO, PARA 24 DISJUNTORES DIN 100A - FORNECIMENTO E INSTALAÇÃO | UN | 1 | 631.14 | 798.9 | 798.9 | 631,14 | 0
16.3.10.4.2 | DISPOSITIVO DE PROTEÇÃO CONTRA SURTO DE TENSÃO DPS 60KA - 275V | UN | 4 | 109 | 137.97 | 551.88 | 109 | 0
16.3.10.4.3 | DISJUNTOR MONOPOLAR TIPO DIN. CORRENTE NOMINAL DE 16A - FORNECIMENTO E INSTALAÇÃO. | UN | 15 | 13.19 | 16.7 | 250.5 | 13,19 | 0
16.3.10.4.4 | DISJUNTOR TRIPOLAR TIPO DIN. CORRENTE NOMINAL DE 20A - FORNECIMENTO E INSTALAÇÃO. | UN | 2 | 84.03 | 106.37 | 212.74 | 84,03 | 0
16.3.10.4.5 | DISJUNTOR TERMOMAGNETICO TRIPOLAR 80 A. PADRÃO DIN (EUROPEU - LINHA BRANCA). CURVA C. 5KA | UN | 1 | 164.45 | 208.16 | 208.16 | 164,45 | 0
16.3.10.4.6 | TERMINAL A COMPRESSAO EM COBRE ESTANHADO PARA CABO 2,5 MM2, 1 FURO E 1 COMPRESSAO, PARA PARAFUSO DE FIXACAO M5 | UN | 28 | 1.17 | 1.48 | 41.44 | 1,17 | 0
16.3.10.4.7 | TERMINAL A COMPRESSAO EM COBRE ESTANHADO PARA CABO 4 MM2, 1 FURO E 1 COMPRESSAO, PARA PARAFUSO DE FIXACAO M5 | UN | 20 | 1.52 | 1.92 | 38.4 | 1,52 | 0
16.3.10.4.8 | TERMINAL A COMPRESSAO EM COBRE ESTANHADO PARA CABO 6 MM2, 1 FURO E 1 COMPRESSAO, PARA PARAFUSO DE FIXACAO M6 | UND. | 26 | 1.82 | 2.3 | 59.8 | 1,82 | 0
16.3.10.4.9 | TERMINAL A COMPRESSAO EM COBRE ESTANHADO PARA CABO 50 MM2, 1 FURO E 1 COMPRESSAO, PARA PARAFUSO DE FIXACAO M8 | UN | 2 | 6.31 | 7.99 | 15.98 | 6,31 | 0
16.3.10.4.10 | TERMINAL A COMPRESSAO EM COBRE ESTANHADO PARA CABO 95 MM2, 1 FURO E 1 COMPRESSAO, PARA PARAFUSO DE FIXACAO M12 | UN | 11 | 9.69 | 12.27 | 134.97 | 9,69 | 0
16.3.10.4.11 | CABO DE COBRE FLEXÍVEL ISOLADO. 6 MM². ANTI-CHAMA 450/750 V. PARA CIRCUITOS TERMINAIS - FORNECIMENTO E INSTALAÇÃO. | M | 2 | 8.51 | 10.77 | 21.54 | 8,51 | 0
16.3.10.5 | 5TQDFE - TERREO
16.3.10.5.1 | QUADRO DE DISTRIBUIÇÃO DE ENERGIA EM CHAPA DE AÇO GALVANIZADO, DE SOBREPOR, COM BARRAMENTO TRIFÁSICO, PARA 18 DISJUNTORES DIN 100A - FORNECIMENTO E INSTALAÇÃO | UN | 1 | 587.33 | 743.44 | 743.44 | 587,33 | 0
16.3.10.5.2 | DISPOSITIVO DE PROTEÇÃO CONTRA SURTO DE TENSÃO DPS 60KA - 275V | UN | 4 | 109 | 137.97 | 551.88 | 109 | 0
16.3.10.5.3 | DISJUNTOR MONOPOLAR TIPO DIN. CORRENTE NOMINAL DE 16A - FORNECIMENTO E INSTALAÇÃO. | UN | 4 | 13.19 | 16.7 | 66.8 | 13,19 | 0
16.3.10.5.4 | DISJUNTOR MONOPOLAR TIPO DIN. CORRENTE NOMINAL DE 20A - FORNECIMENTO E INSTALAÇÃO. | UN | 7 | 14.23 | 18.01 | 126.07 | 14,23 | 0
16.3.10.5.5 | DISJUNTOR TRIPOLAR TIPO DIN. CORRENTE NOMINAL DE 50A - FORNECIMENTO E INSTALAÇÃO. | UN | 1 | 100.12 | 126.73 | 126.73 | 100,12 | 0
16.3.10.5.6 | TERMINAL A COMPRESSAO EM COBRE ESTANHADO PARA CABO 2,5 MM2, 1 FURO E 1 COMPRESSAO, PARA PARAFUSO DE FIXACAO M5 | UN | 12 | 1.17 | 1.48 | 17.76 | 1,17 | 0
16.3.10.5.7 | TERMINAL A COMPRESSAO EM COBRE ESTANHADO PARA CABO 4 MM2, 1 FURO E 1 COMPRESSAO, PARA PARAFUSO DE FIXACAO M5 | UN | 20 | 1.52 | 1.92 | 38.4 | 1,52 | 0
16.3.10.5.8 | TERMINAL A COMPRESSAO EM COBRE ESTANHADO PARA CABO 6 MM2, 1 FURO E 1 COMPRESSAO, PARA PARAFUSO DE FIXACAO M6 | UND. | 22 | 1.82 | 2.3 | 50.6 | 1,82 | 0
16.3.10.5.9 | TERMINAL A COMPRESSAO EM COBRE ESTANHADO PARA CABO 50 MM2, 1 FURO E 1 COMPRESSAO, PARA PARAFUSO DE FIXACAO M8 | UN | 2 | 6.31 | 7.99 | 15.98 | 6,31 | 0
16.3.10.5.10 | TERMINAL A COMPRESSAO EM COBRE ESTANHADO PARA CABO 95 MM2, 1 FURO E 1 COMPRESSAO, PARA PARAFUSO DE FIXACAO M12 | UN | 11 | 9.69 | 12.27 | 134.97 | 9,69 | 0
16.3.10.5.11 | CABO DE COBRE FLEXÍVEL ISOLADO. 6 MM². ANTI-CHAMA 450/750 V. PARA CIRCUITOS TERMINAIS - FORNECIMENTO E INSTALAÇÃO. | M | 2 | 8.51 | 10.77 | 21.54 | 8,51 | 0
16.3.10.6 | 6TQDFL - PAVIMENTO 1
16.3.10.6.1 | QUADRO DE DISTRIBUIÇÃO DE ENERGIA EM CHAPA DE AÇO GALVANIZADO, DE SOBREPOR, COM BARRAMENTO TRIFÁSICO, PARA 18 DISJUNTORES DIN 100A - FORNECIMENTO E INSTALAÇÃO | UN | 1 | 587.33 | 743.44 | 743.44 | 587,33 | 0
16.3.10.6.2 | DISPOSITIVO DE PROTEÇÃO CONTRA SURTO DE TENSÃO DPS 60KA - 275V | UN | 4 | 109 | 137.97 | 551.88 | 109 | 0
16.3.10.6.3 | DISJUNTOR BIPOLAR DR 25 A - DISPOSITIVO RESIDUAL DIFERENCIAL, TIPO AC, 30MA, REF.5SM1 312-OMB, SIEMENS OU SIMILAR | UN | 3 | 170.82 | 216.22 | 648.66 | 170.82 | 0
16.3.10.6.4 | DISJUNTOR MONOPOLAR TIPO DIN. CORRENTE NOMINAL DE 10A - FORNECIMENTO E INSTALAÇÃO. | UN | 2 | 12.73 | 16.11 | 32.22 | 12,73 | 0
16.3.10.6.5 | DISJUNTOR MONOPOLAR TIPO DIN. CORRENTE NOMINAL DE 16A - FORNECIMENTO E INSTALAÇÃO. | UN | 4 | 13.19 | 16.7 | 66.8 | 13,19 | 0
16.3.10.6.6 | DISJUNTOR TRIPOLAR TIPO DIN. CORRENTE NOMINAL DE 25A - FORNECIMENTO E INSTALAÇÃO. | UN | 1 | 84.03 | 106.37 | 106.37 | 84,03 | 0
16.3.10.6.7 | TERMINAL A COMPRESSAO EM COBRE ESTANHADO PARA CABO 2,5 MM2, 1 FURO E 1 COMPRESSAO, PARA PARAFUSO DE FIXACAO M5 | UN | 33 | 1.17 | 1.48 | 48.84 | 1,17 | 0
16.3.10.6.8 | TERMINAL A COMPRESSAO EM COBRE ESTANHADO PARA CABO 6 MM2, 1 FURO E 1 COMPRESSAO, PARA PARAFUSO DE FIXACAO M6 | UND. | 22 | 1.82 | 2.3 | 50.6 | 1,82 | 0
16.3.10.6.9 | TERMINAL A COMPRESSAO EM COBRE ESTANHADO PARA CABO 16 MM2, 1 FURO E 1 COMPRESSAO, PARA PARAFUSO DE FIXACAO M6 | UN | 2 | 2.33 | 2.95 | 5.9 | 2,33 | 0
16.3.10.6.10 | TERMINAL A COMPRESSAO EM COBRE ESTANHADO PARA CABO 25 MM2, 1 FURO E 1 COMPRESSAO, PARA PARAFUSO DE FIXACAO M8 | UN | 11 | 3.23 | 4.09 | 44.99 | 3,23 | 0
16.3.10.6.11 | CABO DE COBRE FLEXÍVEL ISOLADO. 6 MM². ANTI-CHAMA 450/750 V. PARA CIRCUITOS TERMINAIS - FORNECIMENTO E INSTALAÇÃO. | M | 2 | 8.51 | 10.77 | 21.54 | 8,51 | 0
16.3.10.7 | 7TQDFL - PAV 1
16.3.10.7.1 | QUADRO DE DISTRIBUIÇÃO DE ENERGIA EM CHAPA DE AÇO GALVANIZADO, DE SOBREPOR, COM BARRAMENTO TRIFÁSICO, PARA 18 DISJUNTORES DIN 100A - FORNECIMENTO E INSTALAÇÃO | UN | 1 | 587.33 | 743.44 | 743.44 | 587,33 | 0
16.3.10.7.2 | DISPOSITIVO DE PROTEÇÃO CONTRA SURTO DE TENSÃO DPS 60KA - 275V | UN | 4 | 109 | 137.97 | 551.88 | 109 | 0
16.3.10.7.3 | DISJUNTOR BIPOLAR DR 25 A - DISPOSITIVO RESIDUAL DIFERENCIAL, TIPO AC, 30MA, REF.5SM1 312-OMB, SIEMENS OU SIMILAR | UN | 1 | 170.82 | 216.22 | 216.22 | 170.82 | 0
16.3.10.7.4 | DISJUNTOR MONOPOLAR TIPO DIN. CORRENTE NOMINAL DE 10A - FORNECIMENTO E INSTALAÇÃO. | UN | 5 | 12.73 | 16.11 | 80.55 | 12,73 | 0
16.3.10.7.5 | DISJUNTOR MONOPOLAR TIPO DIN. CORRENTE NOMINAL DE 16A - FORNECIMENTO E INSTALAÇÃO. | UN | 41 | 13.19 | 16.7 | 684.7 | 13,19 | 0
16.3.10.7.6 | DISJUNTOR TERMOMAGNÉTICO TRIPOLAR 150 A COM CAIXA MOLDADA 10 KA | UN | 1 | 704.36 | 891.58 | 891.58 | 704,36 | 0
16.3.10.7.7 | TERMINAL A COMPRESSAO EM COBRE ESTANHADO PARA CABO 2,5 MM2, 1 FURO E 1 COMPRESSAO, PARA PARAFUSO DE FIXACAO M5 | UN | 191 | 1.17 | 1.48 | 282.68 | 1,17 | 0
16.3.10.7.8 | TERMINAL A COMPRESSAO EM COBRE ESTANHADO PARA CABO 6 MM2, 1 FURO E 1 COMPRESSAO, PARA PARAFUSO DE FIXACAO M6 | UND. | 22 | 1.82 | 2.3 | 50.6 | 1,82 | 0
16.3.10.7.9 | TERMINAL A COMPRESSAO EM COBRE ESTANHADO PARA CABO 50 MM2, 1 FURO E 1 COMPRESSAO, PARA PARAFUSO DE FIXACAO M8 | UN | 2 | 6.31 | 7.99 | 15.98 | 6,31 | 0
16.3.10.7.10 | TERMINAL A COMPRESSAO EM COBRE ESTANHADO PARA CABO 95 MM2, 1 FURO E 1 COMPRESSAO, PARA PARAFUSO DE FIXACAO M12 | UN | 11 | 9.69 | 12.27 | 134.97 | 9,69 | 0
16.3.10.7.11 | CABO DE COBRE FLEXÍVEL ISOLADO. 6 MM². ANTI-CHAMA 450/750 V. PARA CIRCUITOS TERMINAIS - FORNECIMENTO E INSTALAÇÃO. | M | 2 | 8.51 | 10.77 | 21.54 | 8,51 | 0
16.3.10.8 | 8TQDFL - 2ºPAV.
16.3.10.8.1 | QUADRO DE DISTRIBUIÇÃO DE ENERGIA EM CHAPA DE AÇO GALVANIZADO, DE SOBREPOR, COM BARRAMENTO TRIFÁSICO, PARA 18 DISJUNTORES DIN 100A - FORNECIMENTO E INSTALAÇÃO | UN | 1 | 587.33 | 743.44 | 743.44 | 587,33 | 0
16.3.10.8.2 | DISPOSITIVO DE PROTEÇÃO CONTRA SURTO DE TENSÃO DPS 60KA - 275V | UN | 4 | 109 | 137.97 | 551.88 | 109 | 0
16.3.10.8.3 | DISJUNTOR MONOPOLAR TIPO DIN. CORRENTE NOMINAL DE 10A - FORNECIMENTO E INSTALAÇÃO. | UN | 3 | 12.73 | 16.11 | 48.33 | 12,73 | 0
16.3.10.8.4 | DISJUNTOR MONOPOLAR TIPO DIN. CORRENTE NOMINAL DE 16A - FORNECIMENTO E INSTALAÇÃO. | UN | 4 | 13.19 | 16.7 | 66.8 | 13,19 | 0
16.3.10.8.5 | DISJUNTOR TRIPOLAR TIPO DIN. CORRENTE NOMINAL DE 20A - FORNECIMENTO E INSTALAÇÃO. | UN | 1 | 84.03 | 106.37 | 106.37 | 84,03 | 0
16.3.10.8.6 | TERMINAL A COMPRESSAO EM COBRE ESTANHADO PARA CABO 2,5 MM2, 1 FURO E 1 COMPRESSAO, PARA PARAFUSO DE FIXACAO M5 | UN | 20 | 1.17 | 1.48 | 29.6 | 1,17 | 0
16.3.10.8.7 | TERMINAL A COMPRESSAO EM COBRE ESTANHADO PARA CABO 6 MM2, 1 FURO E 1 COMPRESSAO, PARA PARAFUSO DE FIXACAO M6 | UND. | 22 | 1.82 | 2.3 | 50.6 | 1,82 | 0
16.3.10.8.8 | TERMINAL A COMPRESSAO EM COBRE ESTANHADO PARA CABO 16 MM2, 1 FURO E 1 COMPRESSAO, PARA PARAFUSO DE FIXACAO M6 | UN | 13 | 2.33 | 2.95 | 38.35 | 2,33 | 0
16.3.10.8.9 | CABO DE COBRE FLEXÍVEL ISOLADO. 6 MM². ANTI-CHAMA 450/750 V. PARA CIRCUITOS TERMINAIS - FORNECIMENTO E INSTALAÇÃO. | M | 2 | 8.51 | 10.77 | 21.54 | 8,51 | 0
16.3.10.9 | 9TQDFL - 2ºPAV.
16.3.10.9.1 | QUADRO DE DISTRIBUIÇÃO DE ENERGIA EM CHAPA DE AÇO GALVANIZADO, DE SOBREPOR, COM BARRAMENTO TRIFÁSICO, PARA 18 DISJUNTORES DIN 100A - FORNECIMENTO E INSTALAÇÃO | UN | 1 | 587.33 | 743.44 | 743.44 | 587,33 | 0
16.3.10.9.2 | DISPOSITIVO DE PROTEÇÃO CONTRA SURTO DE TENSÃO DPS 60KA - 275V | UN | 4 | 109 | 137.97 | 551.88 | 109 | 0
16.3.10.9.3 | DISJUNTOR MONOPOLAR TIPO DIN. CORRENTE NOMINAL DE 10A - FORNECIMENTO E INSTALAÇÃO. | UN | 6 | 12.73 | 16.11 | 96.66 | 12,73 | 0
16.3.10.9.4 | DISJUNTOR MONOPOLAR TIPO DIN. CORRENTE NOMINAL DE 16A - FORNECIMENTO E INSTALAÇÃO. | UN | 2 | 13.19 | 16.7 | 33.4 | 13,19 | 0
16.3.10.9.5 | DISJUNTOR TRIPOLAR TIPO DIN. CORRENTE NOMINAL DE 16A - FORNECIMENTO E INSTALAÇÃO. | UN | 1 | 80.91 | 102.42 | 102.42 | 80,91 | 0
16.3.10.9.6 | TERMINAL A COMPRESSAO EM COBRE ESTANHADO PARA CABO 2,5 MM2, 1 FURO E 1 COMPRESSAO, PARA PARAFUSO DE FIXACAO M5 | UN | 24 | 1.17 | 1.48 | 35.52 | 1,17 | 0
16.3.10.9.7 | TERMINAL A COMPRESSAO EM COBRE ESTANHADO PARA CABO 6 MM2, 1 FURO E 1 COMPRESSAO, PARA PARAFUSO DE FIXACAO M6 | UND. | 35 | 1.82 | 2.3 | 80.5 | 1,82 | 0
16.3.10.9.8 | CABO DE COBRE FLEXÍVEL ISOLADO. 6 MM². ANTI-CHAMA 450/750 V. PARA CIRCUITOS TERMINAIS - FORNECIMENTO E INSTALAÇÃO. | M | 2 | 8.51 | 10.77 | 21.54 | 8,51 | 0
16.3.10.10 | 10TQDCLIM - 2°PAV
16.3.10.10.1 | QUADRO DE DISTRIBUIÇÃO DE ENERGIA EM CHAPA DE AÇO GALVANIZADO, DE EMBUTIR, COM BARRAMENTO TRIFÁSICO, PARA 30 DISJUNTORES DIN 150A - FORNECIMENTO E INSTALAÇÃO | UN | 1 | 726.14 | 919.15 | 919.15 | 726,14 | 0
16.3.10.10.2 | DISPOSITIVO DE PROTEÇÃO CONTRA SURTO DE TENSÃO DPS 60KA - 275V | UN | 4 | 109 | 137.97 | 551.88 | 109 | 0
16.3.10.10.3 | DISJUNTOR MONOPOLAR TIPO DIN. CORRENTE NOMINAL DE 20A - FORNECIMENTO E INSTALAÇÃO. | UN | 1 | 14.23 | 18.01 | 18.01 | 14,23 | 0
16.3.10.10.4 | DISJUNTOR TERMOMAGNÉTICO TRIPOLAR , CORRENTE NOMINAL DE 125A - FORNECIMENTO E INSTALAÇÃO | UN | 1 | 461.29 | 583.9 | 583.9 | 461,29 | 0
16.3.10.10.5 | TERMINAL A COMPRESSAO EM COBRE ESTANHADO PARA CABO 4 MM2, 1 FURO E 1 COMPRESSAO, PARA PARAFUSO DE FIXACAO M5 | UN | 8 | 1.52 | 1.92 | 15.36 | 1,52 | 0
16.3.10.10.6 | TERMINAL A COMPRESSAO EM COBRE ESTANHADO PARA CABO 6 MM2, 1 FURO E 1 COMPRESSAO, PARA PARAFUSO DE FIXACAO M6 | UND. | 22 | 1.82 | 2.3 | 50.6 | 1,82 | 0
16.3.10.10.7 | TERMINAL A COMPRESSAO EM COBRE ESTANHADO PARA CABO 35 MM2, 1 FURO E 1 COMPRESSAO, PARA PARAFUSO DE FIXACAO M8 | UN | 2 | 3.64 | 4.61 | 9.22 | 3,64 | 0
16.3.10.10.8 | TERMINAL A COMPRESSAO EM COBRE ESTANHADO PARA CABO 50 MM2, 1 FURO E 1 COMPRESSAO, PARA PARAFUSO DE FIXACAO M8 | UN | 2 | 6.31 | 7.99 | 15.98 | 6,31 | 0
16.3.10.10.9 | TERMINAL A COMPRESSAO EM COBRE ESTANHADO PARA CABO 70 MM2, 1 FURO E 1 COMPRESSAO, PARA PARAFUSO DE FIXACAO M10 | UN | 9 | 7.87 | 9.96 | 89.64 | 7,87 | 0
16.3.10.10.10 | TERMINAL A COMPRESSAO EM COBRE ESTANHADO PARA CABO 95 MM2, 1 FURO E 1 COMPRESSAO, PARA PARAFUSO DE FIXACAO M12 | UN | 11 | 9.69 | 12.27 | 134.97 | 9,69 | 0
16.3.10.10.11 | CABO DE COBRE FLEXÍVEL ISOLADO. 6 MM². ANTI-CHAMA 450/750 V. PARA CIRCUITOS TERMINAIS - FORNECIMENTO E INSTALAÇÃO. | M | 2 | 8.51 | 10.77 | 21.54 | 8,51 | 0
16.3.10.11 | 11TQDCLIM - 2°PAV
16.3.10.11.1 | QUADRO DE DISTRIBUIÇÃO DE ENERGIA EM CHAPA DE AÇO GALVANIZADO, DE EMBUTIR, COM BARRAMENTO TRIFÁSICO, PARA 30 DISJUNTORES DIN 150A - FORNECIMENTO E INSTALAÇÃO | UN | 1 | 726.14 | 919.15 | 919.15 | 726,14 | 0
16.3.10.11.2 | DISPOSITIVO DE PROTEÇÃO CONTRA SURTO DE TENSÃO DPS 60KA - 275V | UN | 4 | 109 | 137.97 | 551.88 | 109 | 0
16.3.10.11.3 | DISJUNTOR MONOPOLAR TIPO DIN. CORRENTE NOMINAL DE 20A - FORNECIMENTO E INSTALAÇÃO. | UN | 4 | 14.23 | 18.01 | 72.04 | 14,23 | 0
16.3.10.11.4 | DISJUNTOR TRIPOLAR TIPO DIN. CORRENTE NOMINAL DE 32A - FORNECIMENTO E INSTALAÇÃO. | UN | 1 | 87.69 | 111 | 111 | 87,69 | 0
16.3.10.11.5 | DISJUNTOR TERMOMAGNÉTICO TRIPOLAR 63 A | UND. | 1 | 164.45 | 208.16 | 208.16 | 164,45 | 0
16.3.10.11.6 | DISJUNTOR TERMOMAGNÉTICO TRIPOLAR 100 A COM CAIXA MOLDADA 10 KA | UN | 1 | 164.45 | 208.16 | 208.16 | 164,45 | 0
16.3.10.11.7 | TERMINAL A COMPRESSAO EM COBRE ESTANHADO PARA CABO 4 MM2, 1 FURO E 1 COMPRESSAO, PARA PARAFUSO DE FIXACAO M5 | UN | 8 | 1.52 | 1.92 | 15.36 | 1,52 | 0
16.3.10.11.8 | TERMINAL A COMPRESSAO EM COBRE ESTANHADO PARA CABO 6 MM2, 1 FURO E 1 COMPRESSAO, PARA PARAFUSO DE FIXACAO M6 | UND. | 22 | 1.82 | 2.3 | 50.6 | 1,82 | 0
16.3.10.11.9 | TERMINAL A COMPRESSAO EM COBRE ESTANHADO PARA CABO 10 MM2, 1 FURO E 1 COMPRESSAO, PARA PARAFUSO DE FIXACAO M6 | UN | 11 | 1.96 | 2.48 | 27.28 | 1,96 | 0
16.3.10.11.10 | TERMINAL A COMPRESSAO EM COBRE ESTANHADO PARA CABO 16 MM2, 1 FURO E 1 COMPRESSAO, PARA PARAFUSO DE FIXACAO M6 | UN | 2 | 2.33 | 2.95 | 5.9 | 2,33 | 0
16.3.10.11.11 | TERMINAL A COMPRESSAO EM COBRE ESTANHADO PARA CABO 25 MM2, 1 FURO E 1 COMPRESSAO, PARA PARAFUSO DE FIXACAO M8 | UN | 2 | 3.23 | 4.09 | 8.18 | 3,23 | 0
16.3.10.11.12 | TERMINAL A COMPRESSAO EM COBRE ESTANHADO PARA CABO 35 MM2, 1 FURO E 1 COMPRESSAO, PARA PARAFUSO DE FIXACAO M8 | UN | 11 | 3.64 | 4.61 | 50.71 | 3,64 | 0
16.3.10.11.13 | TERMINAL A COMPRESSAO EM COBRE ESTANHADO PARA CABO 50 MM2, 1 FURO E 1 COMPRESSAO, PARA PARAFUSO DE FIXACAO M8 | UN | 9 | 6.31 | 7.99 | 71.91 | 6,31 | 0
16.3.10.11.14 | CABO DE COBRE FLEXÍVEL ISOLADO. 6 MM². ANTI-CHAMA 450/750 V. PARA CIRCUITOS TERMINAIS - FORNECIMENTO E INSTALAÇÃO. | M | 2 | 8.51 | 10.77 | 21.54 | 8,51 | 0
16.3.10.12 | 12TQDCLIM - 2°PAV
16.3.10.12.1 | QUADRO DE DISTRIBUIÇÃO DE LUZ.SOBREPOR ATÉ 24 DIVISÕES 450X315X135MM. C/BARRAMENTO | UN | 1 | 356.73 | 451.55 | 451.55 | 356.73 | 0
16.3.10.12.2 | DISPOSITIVO DE PROTEÇÃO CONTRA SURTO DE TENSÃO DPS 60KA - 275V | UN | 4 | 109 | 137.97 | 551.88 | 109 | 0
16.3.10.12.3 | DISJUNTOR MONOPOLAR TIPO DIN. CORRENTE NOMINAL DE 20A - FORNECIMENTO E INSTALAÇÃO. | UN | 3 | 14.23 | 18.01 | 54.03 | 14,23 | 0
16.3.10.12.4 | DISJUNTOR TRIPOLAR TIPO DIN. CORRENTE NOMINAL DE 32A - FORNECIMENTO E INSTALAÇÃO. | UN | 1 | 87.69 | 111 | 111 | 87,69 | 0
16.3.10.12.5 | DISJUNTOR TRIPOLAR TIPO DIN. CORRENTE NOMINAL DE 50A - FORNECIMENTO E INSTALAÇÃO. | UN | 1 | 100.12 | 126.73 | 126.73 | 100,12 | 0
16.3.10.12.6 | DISJUNTOR TERMOMAGNETICO TRIPOLAR EM CAIXA MOLDADA 250A 600V. FORNECIMENTO E INSTALACAO | UN | 1 | 1138.71 | 1441.38 | 1441.38 | 1.138,71 | 0
16.3.10.12.7 | DISJUNTOR TERMOMAGNETICO TRIPOLAR EM CAIXA MOLDADA 300 A 400A 600V. FORNECIMENTO E INSTALACAO | UN | 1 | 1530.59 | 1937.42 | 1937.42 | 1.530,59 | 0
16.3.10.12.8 | TERMINAL A COMPRESSAO EM COBRE ESTANHADO PARA CABO 4 MM2, 1 FURO E 1 COMPRESSAO, PARA PARAFUSO DE FIXACAO M5 | UN | 4 | 1.52 | 1.92 | 7.68 | 1,52 | 0
16.3.10.12.9 | TERMINAL A COMPRESSAO EM COBRE ESTANHADO PARA CABO 6 MM2, 1 FURO E 1 COMPRESSAO, PARA PARAFUSO DE FIXACAO M6 | UND. | 22 | 1.82 | 2.3 | 50.6 | 1,82 | 0
16.3.10.12.10 | TERMINAL A COMPRESSAO EM COBRE ESTANHADO PARA CABO 10 MM2, 1 FURO E 1 COMPRESSAO, PARA PARAFUSO DE FIXACAO M6 | UN | 11 | 1.96 | 2.48 | 27.28 | 1,96 | 0
16.3.10.12.11 | TERMINAL A COMPRESSAO EM COBRE ESTANHADO PARA CABO 16 MM2, 1 FURO E 1 COMPRESSAO, PARA PARAFUSO DE FIXACAO M6 | UN | 11 | 2.33 | 2.95 | 32.45 | 2,33 | 0
16.3.10.12.12 | TERMINAL A COMPRESSAO EM COBRE ESTANHADO PARA CABO 95 MM2, 1 FURO E 1 COMPRESSAO, PARA PARAFUSO DE FIXACAO M12 | UN | 21 | 9.69 | 12.27 | 257.67 | 9,69 | 0
16.3.10.12.13 | TERMINAL METALICO A PRESSAO PARA 1 CABO DE 150 MM2, COM 1 FURO DE FIXACAO | UN | 11 | 30.68 | 38.83 | 427.13 | 30,68 | 0
16.3.10.12.14 | CABO DE COBRE FLEXÍVEL ISOLADO. 6 MM². ANTI-CHAMA 450/750 V. PARA CIRCUITOS TERMINAIS - FORNECIMENTO E INSTALAÇÃO. | M | 2 | 8.51 | 10.77 | 21.54 | 8,51 | 0
16.3.10.13 | 13TQDCLIM - 2°PAV
16.3.10.13.1 | QUADRO DE DISTRIBUIÇÃO DE LUZ.SOBREPOR ATÉ 24 DIVISÕES 450X315X135MM. C/BARRAMENTO | UN | 1 | 356.73 | 451.55 | 451.55 | 356.73 | 0
16.3.10.13.2 | DISPOSITIVO DE PROTEÇÃO CONTRA SURTO DE TENSÃO DPS 60KA - 275V | UN | 4 | 109 | 137.97 | 551.88 | 109 | 0
16.3.10.13.3 | DISJUNTOR MONOPOLAR TIPO DIN. CORRENTE NOMINAL DE 20A - FORNECIMENTO E INSTALAÇÃO. | UN | 2 | 14.23 | 18.01 | 36.02 | 14,23 | 0
16.3.10.13.4 | DISJUNTOR TRIPOLAR TIPO DIN. CORRENTE NOMINAL DE 50A - FORNECIMENTO E INSTALAÇÃO. | UN | 1 | 100.12 | 126.73 | 126.73 | 100,12 | 0
16.3.10.13.5 | DISJUNTOR TERMOMAGNETICO TRIPOLAR EM CAIXA MOLDADA 250A 600V. FORNECIMENTO E INSTALACAO | UN | 1 | 1138.71 | 1441.38 | 1441.38 | 1.138,71 | 0
16.3.10.13.6 | DISJUNTOR TERMOMAGNETICO TRIPOLAR EM CAIXA MOLDADA 300 A 400A 600V. FORNECIMENTO E INSTALACAO | UN | 1 | 1530.59 | 1937.42 | 1937.42 | 1.530,59 | 0
16.3.10.13.7 | TERMINAL A COMPRESSAO EM COBRE ESTANHADO PARA CABO 6 MM2, 1 FURO E 1 COMPRESSAO, PARA PARAFUSO DE FIXACAO M6 | UND. | 22 | 1.82 | 2.3 | 50.6 | 1,82 | 0
16.3.10.13.8 | TERMINAL A COMPRESSAO EM COBRE ESTANHADO PARA CABO 16 MM2, 1 FURO E 1 COMPRESSAO, PARA PARAFUSO DE FIXACAO M6 | UN | 11 | 2.33 | 2.95 | 32.45 | 2,33 | 0
16.3.10.13.9 | TERMINAL A COMPRESSAO EM COBRE ESTANHADO PARA CABO 70 MM2, 1 FURO E 1 COMPRESSAO, PARA PARAFUSO DE FIXACAO M10 | UN | 21 | 7.87 | 9.96 | 209.16 | 7,87 | 0
16.3.10.13.10 | TERMINAL METALICO A PRESSAO PARA 1 CABO DE 150 MM2, COM 1 FURO DE FIXACAO | UN | 11 | 30.68 | 38.83 | 427.13 | 30,68 | 0
16.3.10.13.11 | CABO DE COBRE FLEXÍVEL ISOLADO. 6 MM². ANTI-CHAMA 450/750 V. PARA CIRCUITOS TERMINAIS - FORNECIMENTO E INSTALAÇÃO. | M | 2 | 8.51 | 10.77 | 21.54 | 8,51 | 0
16.3.10.14 | 14TQDELEV - 2°PAV
16.3.10.14.1 | QUADRO DE DISTRIBUIÇÃO DE ENERGIA EM CHAPA DE AÇO GALVANIZADO, DE EMBUTIR, COM BARRAMENTO TRIFÁSICO, PARA 30 DISJUNTORES DIN 150A - FORNECIMENTO E INSTALAÇÃO | UN | 1 | 726.14 | 919.15 | 919.15 | 726,14 | 0
16.3.10.14.2 | DISPOSITIVO DE PROTEÇÃO CONTRA SURTO DE TENSÃO DPS 60KA - 275V | UN | 4 | 109 | 137.97 | 551.88 | 109 | 0
16.3.10.14.3 | DISJUNTOR MONOPOLAR TIPO DIN. CORRENTE NOMINAL DE 20A - FORNECIMENTO E INSTALAÇÃO. | UN | 2 | 14.23 | 18.01 | 36.02 | 14,23 | 0
16.3.10.14.4 | DISJUNTOR MONOPOLAR TIPO DIN. CORRENTE NOMINAL DE 25A - FORNECIMENTO E INSTALAÇÃO. | UN | 1 | 14.23 | 18.01 | 18.01 | 14,23 | 0
16.3.10.14.5 | DISJUNTOR TRIPOLAR TIPO DIN. CORRENTE NOMINAL DE 32A - FORNECIMENTO E INSTALAÇÃO. | UN | 1 | 87.69 | 111 | 111 | 87,69 | 0
16.3.10.14.6 | DISJUNTOR TRIPOLAR TIPO DIN. CORRENTE NOMINAL DE 40A - FORNECIMENTO E INSTALAÇÃO. | UN | 1 | 93.01 | 117.73 | 117.73 | 93,01 | 0
16.3.10.14.7 | TERMINAL A COMPRESSAO EM COBRE ESTANHADO PARA CABO 4 MM2, 1 FURO E 1 COMPRESSAO, PARA PARAFUSO DE FIXACAO M5 | UN | 5 | 1.52 | 1.92 | 9.6 | 1,52 | 0
16.3.10.14.8 | TERMINAL A COMPRESSAO EM COBRE ESTANHADO PARA CABO 6 MM2, 1 FURO E 1 COMPRESSAO, PARA PARAFUSO DE FIXACAO M6 | UND. | 22 | 1.82 | 2.3 | 50.6 | 1,82 | 0
16.3.10.14.9 | TERMINAL A COMPRESSAO EM COBRE ESTANHADO PARA CABO 10 MM2, 1 FURO E 1 COMPRESSAO, PARA PARAFUSO DE FIXACAO M6 | UN | 11 | 1.96 | 2.48 | 27.28 | 1,96 | 0
16.3.10.14.10 | TERMINAL A COMPRESSAO EM COBRE ESTANHADO PARA CABO 16 MM2, 1 FURO E 1 COMPRESSAO, PARA PARAFUSO DE FIXACAO M6 | UN | 1 | 2.33 | 2.95 | 2.95 | 2,33 | 0
16.3.10.14.11 | TERMINAL A COMPRESSAO EM COBRE ESTANHADO PARA CABO 25 MM2, 1 FURO E 1 COMPRESSAO, PARA PARAFUSO DE FIXACAO M8 | UN | 10 | 3.23 | 4.09 | 40.9 | 3,23 | 0
16.3.10.14.12 | CABO DE COBRE FLEXÍVEL ISOLADO. 6 MM². ANTI-CHAMA 450/750 V. PARA CIRCUITOS TERMINAIS - FORNECIMENTO E INSTALAÇÃO. | M | 2 | 8.51 | 10.77 | 21.54 | 8,51 | 0
16.3.10.15 | 15TQDPLAT - SUBSOLO
16.3.10.15.1 | QUADRO DE DISTRIBUIÇÃO DE ENERGIA EM CHAPA DE AÇO GALVANIZADO, DE EMBUTIR, COM BARRAMENTO TRIFÁSICO, PARA 30 DISJUNTORES DIN 150A - FORNECIMENTO E INSTALAÇÃO | UN | 1 | 726.14 | 919.15 | 919.15 | 726,14 | 0
16.3.10.15.2 | DISPOSITIVO DE PROTEÇÃO CONTRA SURTO DE TENSÃO DPS 60KA - 275V | UN | 4 | 109 | 137.97 | 551.88 | 109 | 0
16.3.10.15.3 | DISJUNTOR MONOPOLAR TIPO DIN. CORRENTE NOMINAL DE 20A - FORNECIMENTO E INSTALAÇÃO. | UN | 2 | 14.23 | 18.01 | 36.02 | 14,23 | 0
16.3.10.15.4 | DISJUNTOR MONOPOLAR TIPO DIN. CORRENTE NOMINAL DE 25A - FORNECIMENTO E INSTALAÇÃO. | UN | 1 | 14.23 | 18.01 | 18.01 | 14,23 | 0
16.3.10.15.5 | DISJUNTOR TRIPOLAR TIPO DIN. CORRENTE NOMINAL DE 32A - FORNECIMENTO E INSTALAÇÃO. | UN | 1 | 87.69 | 111 | 111 | 87,69 | 0
16.3.10.15.6 | DISJUNTOR TRIPOLAR TIPO DIN. CORRENTE NOMINAL DE 40A - FORNECIMENTO E INSTALAÇÃO. | UN | 1 | 93.01 | 117.73 | 117.73 | 93,01 | 0
16.3.10.15.7 | TERMINAL A COMPRESSAO EM COBRE ESTANHADO PARA CABO 2,5 MM2, 1 FURO E 1 COMPRESSAO, PARA PARAFUSO DE FIXACAO M5 | UN | 5 | 1.17 | 1.48 | 7.4 | 1,17 | 0
16.3.10.15.8 | TERMINAL A COMPRESSAO EM COBRE ESTANHADO PARA CABO 6 MM2, 1 FURO E 1 COMPRESSAO, PARA PARAFUSO DE FIXACAO M6 | UND. | 33 | 1.82 | 2.3 | 75.9 | 1,82 | 0
16.3.10.15.9 | TERMINAL A COMPRESSAO EM COBRE ESTANHADO PARA CABO 16 MM2, 1 FURO E 1 COMPRESSAO, PARA PARAFUSO DE FIXACAO M6 | UN | 1 | 2.33 | 2.95 | 2.95 | 2,33 | 0
16.3.10.15.10 | TERMINAL A COMPRESSAO EM COBRE ESTANHADO PARA CABO 25 MM2, 1 FURO E 1 COMPRESSAO, PARA PARAFUSO DE FIXACAO M8 | UN | 10 | 3.23 | 4.09 | 40.9 | 3,23 | 0
16.3.10.15.11 | CABO DE COBRE FLEXÍVEL ISOLADO. 6 MM². ANTI-CHAMA 450/750 V. PARA CIRCUITOS TERMINAIS - FORNECIMENTO E INSTALAÇÃO. | M | 2 | 8.51 | 10.77 | 21.54 | 8,51 | 0
16.3.10.16 | 16TQBIN - TOPO
16.3.10.16.1 | QUADRO DE DISTRIBUIÇÃO DE ENERGIA EM CHAPA DE AÇO GALVANIZADO, DE EMBUTIR, COM BARRAMENTO TRIFÁSICO, PARA 30 DISJUNTORES DIN 150A - FORNECIMENTO E INSTALAÇÃO | UN | 1 | 726.14 | 919.15 | 919.15 | 726,14 | 0
16.3.10.16.2 | DISPOSITIVO DE PROTEÇÃO CONTRA SURTO DE TENSÃO DPS 60KA - 275V | UN | 4 | 109 | 137.97 | 551.88 | 109 | 0
16.3.10.16.3 | DISJUNTOR MONOPOLAR TIPO DIN. CORRENTE NOMINAL DE 6A - FORNECIMENTO E INSTALAÇÃO. | UN | 1 | 12.73 | 16.11 | 16.11 | 12,73 | 0
16.3.10.16.4 | DISJUNTOR TRIPOLAR TIPO DIN. CORRENTE NOMINAL DE 50A - FORNECIMENTO E INSTALAÇÃO. | UN | 3 | 100.12 | 126.73 | 380.19 | 100,12 | 0
16.3.10.16.5 | RELÉ FALTA DE FASE 380/220V | UN | 2 | 124.04 | 157.01 | 314.02 | 124.04 | 0
16.3.10.16.6 | RELÉ DE SOBRECARGA TÉRMICA PARA MOTOR | UN | 2 | 116.44 | 147.39 | 294.78 | 116.44 | 0
16.3.10.16.7 | CONTATOR TRIPOLAR I NOMINAL 65A - FORNECIMENTO E INSTALACAO INCLUSIVE ELETROTÉCNICO | UN | 3 | 625.47 | 791.72 | 2375.16 | 625.47 | 0
16.3.10.16.8 | CHAVE BLINDADA 3 POSICOES 30A PARA COMANDO DE BOMBAS | UN | 1 | 81.77 | 103.5 | 103.5 | 81.77 | 0
16.3.10.16.9 | RELÉ DE TEMPO 7PV00 20S 220V | UN | 2 | 88.06 | 111.47 | 222.94 | 88.06 | 0
16.3.10.16.10 | BOTÃO DE COMANDO 22.5MM | UN | 4 | 67.94 | 86 | 344 | 67.94 | 0
16.3.10.16.11 | SINALIZADOR LED DE COMANDO 22.5MM | UN | 4 | 50.36 | 63.75 | 255 | 50.36 | 0
16.3.10.16.12 | TERMINAL A COMPRESSAO EM COBRE ESTANHADO PARA CABO 6 MM2, 1 FURO E 1 COMPRESSAO, PARA PARAFUSO DE FIXACAO M6 | UND. | 44 | 1.82 | 2.3 | 101.2 | 1,82 | 0
16.3.10.16.13 | CABO DE COBRE FLEXÍVEL ISOLADO. 1.5 MM². ANTI-CHAMA 450/750 V. PARA CIRCUITOS TERMINAIS - FORNECIMENTO E INSTALAÇÃO. | M | 15 | 2.56 | 3.24 | 48.6 | 2,56 | 0
16.3.10.16.14 | CABO DE COBRE FLEXÍVEL ISOLADO. 6 MM². ANTI-CHAMA 450/750 V. PARA CIRCUITOS TERMINAIS - FORNECIMENTO E INSTALAÇÃO. | M | 2 | 8.51 | 10.77 | 21.54 | 8,51 | 0
16.3.10.17 | QD - ENTRADA - 1TQUPS
16.3.10.17.1 | QUADRO DE DISTRIBUIÇÃO DE ENERGIA EM CHAPA DE AÇO GALVANIZADO, DE EMBUTIR, COM BARRAMENTO TRIFÁSICO, PARA 30 DISJUNTORES DIN 150A - FORNECIMENTO E INSTALAÇÃO | UN | 1 | 726.14 | 919.15 | 919.15 | 726,14 | 0
16.3.10.17.2 | DISJUNTOR TERMOMAGNÉTICO TRIPOLAR 63 A COM CAIXA MOLDADA 10 KA | UN | 1 | 164.45 | 208.16 | 208.16 | 164,45 | 0
16.3.10.17.3 | TERMINAL A COMPRESSAO EM COBRE ESTANHADO PARA CABO 35 MM2, 1 FURO E 1 COMPRESSAO, PARA PARAFUSO DE FIXACAO M8 | UN | 2 | 3.64 | 4.61 | 9.22 | 3,64 | 0
16.3.10.17.4 | TERMINAL A COMPRESSAO EM COBRE ESTANHADO PARA CABO 70 MM2, 1 FURO E 1 COMPRESSAO, PARA PARAFUSO DE FIXACAO M10 | UN | 8 | 7.87 | 9.96 | 79.68 | 7,87 | 0
16.3.10.18 | QD - SAÍDA - 1TQUPS
16.3.10.18.1 | QUADRO DE DISTRIBUIÇÃO DE ENERGIA EM CHAPA DE AÇO GALVANIZADO, DE EMBUTIR, COM BARRAMENTO TRIFÁSICO, PARA 30 DISJUNTORES DIN 150A - FORNECIMENTO E INSTALAÇÃO | UN | 1 | 726.14 | 919.15 | 919.15 | 726,14 | 0
16.3.10.18.2 | DISJUNTOR TRIPOLAR TIPO DIN. CORRENTE NOMINAL DE 50A - FORNECIMENTO E INSTALAÇÃO. | UN | 1 | 100.12 | 126.73 | 126.73 | 100,12 | 0
16.3.10.18.3 | DISJUNTOR TERMOMAGNETICO TRIPOLAR 80 A. PADRÃO DIN (EUROPEU - LINHA BRANCA). CURVA C. 5KA | UN | 1 | 164.45 | 208.16 | 208.16 | 164,45 | 0
16.3.10.18.4 | DISJUNTOR TERMOMAGNÉTICO TRIPOLAR , CORRENTE NOMINAL DE 125A - FORNECIMENTO E INSTALAÇÃO. AF_10/2020 | UN | 1 | 461.29 | 583.9 | 583.9 | 461,29 | 0
16.3.10.18.5 | TERMINAL A COMPRESSAO EM COBRE ESTANHADO PARA CABO 50 MM2, 1 FURO E 1 COMPRESSAO, PARA PARAFUSO DE FIXACAO M8 | UN | 3 | 6.31 | 7.99 | 23.97 | 6,31 | 0
16.3.10.18.6 | TERMINAL A COMPRESSAO EM COBRE ESTANHADO PARA CABO 95 MM2, 1 FURO E 1 COMPRESSAO, PARA PARAFUSO DE FIXACAO M12 | UN | 30 | 9.69 | 12.27 | 368.1 | 9,69 | 0
16.3.10.19 | 17TQBR - TÉRREO
16.3.10.19.1 | QUADRO DE DISTRIBUIÇÃO DE ENERGIA EM CHAPA DE AÇO GALVANIZADO, DE SOBREPOR, COM BARRAMENTO TRIFÁSICO, PARA 18 DISJUNTORES DIN 100A - FORNECIMENTO E INSTALAÇÃO | UN | 1 | 587.33 | 743.44 | 743.44 | 587,33 | 0
16.3.10.19.2 | DISJUNTOR MONOPOLAR TIPO DIN. CORRENTE NOMINAL DE 20A - FORNECIMENTO E INSTALAÇÃO. | UN | 1 | 14.23 | 18.01 | 18.01 | 14,23 | 0
16.3.10.19.3 | DISJUNTOR MONOPOLAR TIPO DIN. CORRENTE NOMINAL DE 16A - FORNECIMENTO E INSTALAÇÃO. | UN | 2 | 13.19 | 16.7 | 33.4 | 13,19 | 0
16.3.10.19.4 | RELÉ FALTA DE FASE 380/220V | UN | 2 | 124.04 | 157.01 | 314.02 | 124.04 | 0
16.3.10.19.5 | CONTATOR TRIPOLAR I NOMINAL 22A - FORNECIMENTO E INSTALACAO INCLUSIVE ELETROTÉCNICO | UN | 2 | 129.09 | 163.4 | 326.8 | 129,09 | 0
16.3.10.19.6 | CONTATOR TRIPOLAR I NOMINAL 12A - FORNECIMENTO E INSTALAÇÃO. AF_10/2020 | UN | 2 | 104.36 | 132.1 | 264.2 | 104,36 | 0
16.3.10.19.7 | RELÉ DE SOBRECARGA TÉRMICA PARA MOTOR | UN | 2 | 116.44 | 147.39 | 294.78 | 116.44 | 0
16.3.10.19.8 | TERMINAL A COMPRESSAO EM COBRE ESTANHADO PARA CABO 4 MM2, 1 FURO E 1 COMPRESSAO, PARA PARAFUSO DE FIXACAO M5 | UN | 50 | 1.52 | 1.92 | 96 | 1,52 | 0
16.3.10.19.9 | TERMINAL A COMPRESSAO EM COBRE ESTANHADO PARA CABO 6 MM2, 1 FURO E 1 COMPRESSAO, PARA PARAFUSO DE FIXACAO M6 | UND. | 25 | 1.82 | 2.3 | 57.5 | 1,82 | 0
16.3.10.19.10 | TERMINAL A COMPRESSAO EM COBRE ESTANHADO PARA CABO 2,5 MM2, 1 FURO E 1 COMPRESSAO, PARA PARAFUSO DE FIXACAO M5 | UN | 100 | 1.17 | 1.48 | 148 | 1,17 | 0
16.3.10.19.11 | CABO DE COBRE FLEXÍVEL ISOLADO. 6 MM². ANTI-CHAMA 0.6/1.0 KV. PARA CIRCUITOS TERMINAIS - FORNECIMENTO E INSTALAÇÃO. | M | 2 | 9.58 | 12.13 | 24.26 | 9,58 | 0
16.3.10.19.12 | CHAVE BLINDADA 3 POSICOES 30A PARA COMANDO DE BOMBAS | UN | 1 | 81.77 | 103.5 | 103.5 | 81.77 | 0
16.3.10.19.13 | BOTÃO DE COMANDO 22.5MM | UN | 4 | 67.94 | 86 | 344 | 67.94 | 0
16.3.10.19.14 | SINALIZADOR LED DE COMANDO 22.5MM | UN | 2 | 50.36 | 63.75 | 127.5 | 50.36 | 0
16.3.10.20 | 18TQBRU - TÉRREO
16.3.10.20.1 | QUADRO DE DISTRIBUIÇÃO DE ENERGIA EM CHAPA DE AÇO GALVANIZADO, DE SOBREPOR, COM BARRAMENTO TRIFÁSICO, PARA 18 DISJUNTORES DIN 100A - FORNECIMENTO E INSTALAÇÃO | UN | 1 | 587.33 | 743.44 | 743.44 | 587,33 | 0
16.3.10.20.2 | DISJUNTOR MONOPOLAR TIPO DIN. CORRENTE NOMINAL DE 20A - FORNECIMENTO E INSTALAÇÃO. | UN | 1 | 14.23 | 18.01 | 18.01 | 14,23 | 0
16.3.10.20.3 | DISJUNTOR MONOPOLAR TIPO DIN. CORRENTE NOMINAL DE 16A - FORNECIMENTO E INSTALAÇÃO. | UN | 2 | 13.19 | 16.7 | 33.4 | 13,19 | 0
16.3.10.20.4 | RELÉ FALTA DE FASE 380/220V | UN | 2 | 124.04 | 157.01 | 314.02 | 124.04 | 0
16.3.10.20.5 | CONTATOR TRIPOLAR I NOMINAL 22A - FORNECIMENTO E INSTALACAO INCLUSIVE ELETROTÉCNICO | UN | 2 | 129.09 | 163.4 | 326.8 | 129,09 | 0
16.3.10.20.6 | CONTATOR TRIPOLAR I NOMINAL 12A - FORNECIMENTO E INSTALAÇÃO. AF_10/2020 | UN | 2 | 104.36 | 132.1 | 264.2 | 104,36 | 0
16.3.10.20.7 | RELÉ DE SOBRECARGA TÉRMICA PARA MOTOR | UN | 2 | 116.44 | 147.39 | 294.78 | 116.44 | 0
16.3.10.20.8 | TERMINAL A COMPRESSAO EM COBRE ESTANHADO PARA CABO 4 MM2, 1 FURO E 1 COMPRESSAO, PARA PARAFUSO DE FIXACAO M5 | UN | 50 | 1.52 | 1.92 | 96 | 1,52 | 0
16.3.10.20.9 | TERMINAL A COMPRESSAO EM COBRE ESTANHADO PARA CABO 6 MM2, 1 FURO E 1 COMPRESSAO, PARA PARAFUSO DE FIXACAO M6 | UND. | 25 | 1.82 | 2.3 | 57.5 | 1,82 | 0
16.3.10.20.10 | TERMINAL A COMPRESSAO EM COBRE ESTANHADO PARA CABO 2,5 MM2, 1 FURO E 1 COMPRESSAO, PARA PARAFUSO DE FIXACAO M5 | UN | 100 | 1.17 | 1.48 | 148 | 1,17 | 0
16.3.10.20.11 | CABO DE COBRE FLEXÍVEL ISOLADO. 6 MM². ANTI-CHAMA 0.6/1.0 KV. PARA CIRCUITOS TERMINAIS - FORNECIMENTO E INSTALAÇÃO. | M | 2 | 9.58 | 12.13 | 24.26 | 9,58 | 0
16.3.10.20.12 | CHAVE BLINDADA 3 POSICOES 30A PARA COMANDO DE BOMBAS | UN | 1 | 81.77 | 103.5 | 103.5 | 81.77 | 0
16.3.10.20.13 | BOTÃO DE COMANDO 22.5MM | UN | 4 | 67.94 | 86 | 344 | 67.94 | 0
16.3.10.20.14 | SINALIZADOR LED DE COMANDO 22.5MM | UN | 2 | 50.36 | 63.75 | 127.5 | 50.36 | 0
16.3.11 | SONORIZAÇÃO |  |  |  |  | 127514.63
16.3.11.1 | ELETRODUTOS E ELETROCALHAS
16.3.11.1.1 | ELETRODUTO RÍGIDO ROSCÁVEL. PVC. DN 25 MM (3/4"). PARA CIRCUITOS TERMINAIS. INSTALADO EM FORRO - FORNECIMENTO E INSTALAÇÃO. | M | 144 | 9.49 | 12.01 | 1729.44 | 9,49 | 0
16.3.11.1.2 | LUVA PARA ELETRODUTO. PVC. ROSCÁVEL. DN 25 MM (3/4"). PARA CIRCUITOS TERMINAIS. INSTALADA EM FORRO - FORNECIMENTO E INSTALAÇÃO. | UN | 59 | 5.18 | 6.56 | 387.04 | 5,18 | 0
16.3.11.1.3 | CURVA 90 GRAUS PARA ELETRODUTO. PVC. ROSCÁVEL. DN 25 MM (3/4"). PARA CIRCUITOS TERMINAIS. INSTALADA EM FORRO - FORNECIMENTO E INSTALAÇÃO. | UN | 5 | 8.75 | 11.08 | 55.4 | 8,75 | 0
16.3.11.1.4 | FORNECIMENTO E INSTALAÇÃO DE SAÍDA HORIZONTAL PARA ELETRODUTO 3/4" (UN) | UN | 18 | 6.57 | 8.32 | 149.76 | 6.57 | 0
16.3.11.1.5 | ELETRODUTO RÍGIDO ROSCÁVEL. PVC. DN 25 MM (3/4"). PARA CIRCUITOS TERMINAIS. INSTALADO EM PAREDE - FORNECIMENTO E INSTALAÇÃO. | M | 86 | 10.27 | 13 | 1118 | 10,27 | 0
16.3.11.1.6 | LUVA PARA ELETRODUTO. PVC. ROSCÁVEL. DN 25 MM (3/4"). PARA CIRCUITOS TERMINAIS. INSTALADA EM PAREDE - FORNECIMENTO E INSTALAÇÃO. | UN | 53 | 7.11 | 9 | 477 | 7,11 | 0
16.3.11.1.7 | CURVA 90 GRAUS PARA ELETRODUTO. PVC. ROSCÁVEL. DN 25 MM (3/4"). PARA CIRCUITOS TERMINAIS. INSTALADA EM PAREDE - FORNECIMENTO E INSTALAÇÃO. | UN | 12 | 11.68 | 14.78 | 177.36 | 11,68 | 0
16.3.11.1.8 | ELETRODUTO DE PVC RÍGIDO ROSCÁVEL, DIÂM = 32MM (1") | M | 40 | 12.63 | 15.99 | 639.6 | 12,63 | 0
16.3.11.1.9 | LUVA PARA ELETRODUTO DE PVC RÍGIDO ROSCÁVEL, DIÂM = 32MM (1") | UN | 14 | 6.85 | 8.67 | 121.38 | 6,85 | 0
16.3.11.1.10 | FORNECIMENTO E INSTALAÇÃO DE ELETROCALHA PERFURADA 50 X 50 X 300 MM | M | 77 | 58.22 | 73.69 | 5674.13 | 58.22 | 0
16.3.11.1.11 | CURVA HORIZONTAL PARA ELETROCALHA 50X50MM | UN | 1 | 17.4 | 22.02 | 22.02 | 17.4 | 0
16.3.11.2 | CABOS | [6 empty] | 0
16.3.11.2.1 | FIO FLEXÍVEL 2 X 2,5MM2 PARA SOM | M | 800 | 9.4 | 11.9 | 9520 | 9.4 | 0
16.3.11.2.2 | CABO BALANCEADO 2 X 0,30MM (PARA MICROFONE) | M | 372 | 10.54 | 13.34 | 4962.48 | 10.54 | 0
16.3.11.3 | CAIXAS E ACESSÓRIOS
16.3.11.3.1 | CONDULETE DE ALUMÍNIO. TIPO T. PARA ELETRODUTO DE AÇO GALVANIZADO DN 20 MM (3/4''). APARENTE - FORNECIMENTO E INSTALAÇÃO. | UN | 6 | 29.51 | 37.35 | 224.1 | 29,51 | 0
16.3.11.3.2 | CONDULETE DE ALUMÍNIO. TIPO LR. PARA ELETRODUTO DE AÇO GALVANIZADO DN 20 MM (3/4''). APARENTE - FORNECIMENTO E INSTALAÇÃO. | UN | 5 | 25.56 | 32.35 | 161.75 | 25,56 | 0
16.3.11.3.3 | CONDULETE DE ALUMÍNIO. TIPO C. PARA ELETRODUTO DE AÇO GALVANIZADO DN 20 MM (3/4''). APARENTE - FORNECIMENTO E INSTALAÇÃO. | UN | 15 | 26.52 | 33.57 | 503.55 | 26,52 | 0
16.3.11.3.4 | CONDULETE DE ALUMÍNIO. TIPO E. PARA ELETRODUTO DE AÇO GALVANIZADO DN 20 MM (3/4''). APARENTE - FORNECIMENTO E INSTALAÇÃO. | UN | 7 | 23.96 | 30.33 | 212.31 | 23,96 | 0
16.3.11.3.5 | CAIXA DE PASSAGEM METÁLICA COM TAMPA PARAFUSADA 100X100X80MM | UN | 21 | 61.39 | 77.71 | 1631.91 | 61.39 | 0
16.3.11.3.6 | TOMADA XLR PARA MICROFONE, PARA PISO, COM PLACA E CAIXA | UN | 6 | 45.49 | 57.58 | 345.48 | 45.49 | 0
16.3.11.4 | EQUIPAMENTOS DE SONORIZAÇÃO
16.3.11.4.1 | SONOFLETOR 30 WATTS/ 70 VOLTS | UN | 25 | 162.45 | 205.63 | 5140.75 | 162.45 | 0
16.3.11.4.2 | CAIXA ACUSTICA 2 VIAS 100W | UN | 17 | 501.1 | 634.29 | 10782.93 | 501.1 | 0
16.3.11.4.3 | CAIXA ACUSTICA 2 VIAS 100W COM PEDESTAL | UN | 4 | 501.1 | 634.29 | 2537.16 | 501.1 | 0
16.3.11.4.4 | SONOFLETOR 55W PARA RETORNO | PAR | 2 | 722.64 | 914.72 | 1829.44 | 722.64 | 0
16.3.11.4.5 | MICROFONES GOOSENECK PARA PARTICIPANTES | UN | 12 | 1361.16 | 1722.96 | 20675.52 | 1361.16 | 0
16.3.11.4.6 | MICROFONE MESA | UN | 13 | 149 | 188.6 | 2451.8 | 149 | 0
16.3.11.4.7 | CONECTOR XLR MACHO | UN | 25 | 15 | 18.99 | 474.75 | 15 | 0
16.3.11.4.8 | MESA DE SOM / MIXER 8 CANAIS C/ USB OMX 52 - ONEAL OU SIMILAR | UN | 2 | 888.95 | 1125.23 | 2250.46 | 888.95 | 0
16.3.11.4.9 | FORNECIMENTO E INSTALAÇÃO DE MINI RACK DE PAREDE 19" X 5U X 350MM | UN | 1 | 451.32 | 571.28 | 571.28 | 451.32 | 0
16.3.11.4.10 | EQUALIZADOR GRÁFICO | UN | 1 | 2719.34 | 3442.14 | 3442.14 | 2719.34 | 0
16.3.11.4.12 | MESA DE SOM DIGITAL COM 32 CANAIS BEHRINGER X32 OU SIMILARES | UN | 1 | 34187.35 | 43274.35 | 43274.35 | 34187.35 | 0
16.3.11.4.13 | AMPLIFICADOR DE LINHA EM 1200W | UN | 1 | 3101.98 | 3926.49 | 3926.49 | 3101.98 | 0
16.3.11.4.14 | PRE-AMPLIFICADOR COM GONGO (RECEIVER) | UN | 1 | 474.7 | 600.88 | 600.88 | 474.7 | 0
16.3.11.4.15 | RÉGUA DE TOMADAS ELÉTRICAS. COM 08 TOMADAS. PADRÃO RACK 19" | UN | 1 | 21.15 | 26.77 | 26.77 | 21.15 | 0
16.3.11.5 | FIXAÇÃO PARA ELETROCALHAS
16.3.11.5.1 | FIXAÇÃO DE ELETROCALHAS COM VERGALHÃO (TIRANTE) COM ROSCA TOTAL Ø 1/4"X1000MM | M | 16 | 27.82 | 35.21 | 563.36 | 27.82 | 0
16.3.11.5.2 | SUPORTE VERTICAL 50 X 50MM PARA FIXAÇÃO DE ELETROCALHA METÁLICA | UN | 52 | 12.97 | 16.42 | 853.84 | 12.97 | 0
16.3.12 | SPDA |  |  |  |  | 109833.1
16.3.12.1 | MALHA DE CAPTAÇÃO
16.3.12.1.1 | CORDOALHA DE COBRE NU 35 MM², NÃO ENTERRADA, COM ISOLADOR - FORNECIMENTO E INSTALAÇÃO | M | 555 | 65.26 | 82.61 | 45848.55 | 65,26 | 0
16.3.12.1.2 | CONECTOR MINI GAR - FORNECIMENTO E INSTALACAO | UN | 404 | 25.53 | 32.32 | 13057.28 | 25.53 | 0
16.3.12.1.3 | TERMINAL AEREO EM ACO GALVANIZADO COM BASE DE FIXACAO H = 30CM | UN | 32 | 25.05 | 31.71 | 1014.72 | 25.05 | 0
16.3.12.1.4 | BASE METÁLICA PARA MASTRO 1 ½ PARA SPDA - FORNECIMENTO E INSTALAÇÃO. | UN | 2 | 89.3 | 113.04 | 226.08 | 89,30 | 0
16.3.12.1.5 | MASTRO 1 ½ PARA SPDA - FORNECIMENTO E INSTALAÇÃO. | UN | 2 | 145.82 | 184.58 | 369.16 | 145,82 | 0
16.3.12.1.6 | CAPTOR TIPO FRANKLIN PARA SPDA - FORNECIMENTO E INSTALAÇÃO | UN | 2 | 122.07 | 154.52 | 309.04 | 122,07 | 0
16.3.12.2 | DESCIDA
16.3.12.2.1 | FORNECIMENTO E INSTALAÇAO DE HASTE DE ATERRAMENTO GALVANIZADA A FOGO 3/8"X3,45M (RE-BAR) TEL-760, EXCLISIVE CLIPS | UN | 157 | 73.64 | 93.21 | 14633.97 | 73.64 | 0
16.3.12.2.2 | CLIPS 3/8" PARA HASTE DE ATERRAMENTO GALVANIZADA | UN | 72 | 13.77 | 17.43 | 1254.96 | 13.77 | 0
16.3.12.3 | MALHA DE ATERRAMENTO | [6 empty] | 0
16.3.12.3.1 | HASTE DE ATERRAMENTO 5/8'' PARA SPDA - FORNECIMENTO E INSTALAÇÃO | UN | 66 | 83.46 | 105.64 | 6972.24 | 83,46 | 0
16.3.12.3.2 | CAIXA DE INSPEÇÃO PARA ATERRAMENTO, CIRCULAR, EM POLIETILENO, DIÂMETRO INTERNO = 0,3 M | UN | 66 | 42.38 | 53.64 | 3540.24 | 42,38 | 0
16.3.12.3.3 | CORDOALHA DE COBRE NU 50 MM², ENTERRADA, SEM ISOLADOR - FORNECIMENTO E INSTALAÇÃO. AF_12/2017 | M | 238 | 68.9 | 87.21 | 20755.98 | 68,90 | 0
16.3.12.3.4 | CONECTOR MINI GAR - FORNECIMENTO E INSTALACAO | UN | 24 | 25.53 | 32.32 | 775.68 | 25.53 | 0
16.3.12.3.5 | ESCAVAÇÃO MECANIZADA DE VALA COM PROF. MAIOR QUE 1.5 M E ATÉ 3.0 M(MÉDIA ENTRE MONTANTE E JUSANTE/UMA COMPOSIÇÃO POR TRECHO). COM ESCAVADEIRA HIDRÁULICA (0.8 M3/111 HP). LARG. MENOR QUE 1.5 M. EM SOLO DE 1A CATEGORIA. LOCAIS COM BAIXO NÍVEL DE INTERFERÊNCIA. | M3 | 56 | 5.66 | 7.16 | 400.96 | 5,66 | 0
16.3.12.3.6 | REATERRO MECANIZADO DE VALA COM RETROESCAVADEIRA (CAPACIDADE DA CAÇAMBA DA RETRO: 0.26 M³ / POTÊNCIA: 88 HP). LARGURA DE 0.8 A 1.5 M. PROFUNDIDADE DE 1.5 A 3.0 M. COM SOLO (SEM SUBSTITUIÇÃO) DE 1ª CATEGORIA EM LOCAIS COM BAIXO NÍVEL DE INTERFERÊNCIA. | M3 | 56 | 9.51 | 12.04 | 674.24 | 9,51 | 0
16.4 | INSTALAÇÕES MECÂNICAS E DE UTILIDADES |  |  |  |  | 1353726.21
16.4.1 | AR CONDICIONADO CENTRAL
16.4.1.1 | ELÉTRICA/FIXAÇÃO
16.4.1.1.1 | CABO SHIELDADO DE COMUNICAÇÃO DO SISTEMA DE VRV | M | 236 | 21.02 | 26.61 | 6279.96 | 21.02 | 0
16.4.1.1.2 | CABO DE COBRE PP CORDPLAST 5 X 4.0 MM2, 450/750V | M | 236 | 32.37 | 40.97 | 9668.92 | 32.37 | 0
16.4.1.1.3 | DISJUNTOR MONOPOLAR TIPO DIN, CORRENTE NOMINAL DE 20A - FORNECIMENTO E INSTALAÇÃO | UN | 34 | 14.23 | 18.01 | 612.34 | 14,23 | 0
16.4.1.1.4 | QUADRO DE DISTRIBUIÇÃO DE ENERGIA EM CHAPA DE AÇO GALVANIZADO, DE EMBUTIR, COM BARRAMENTO TRIFÁSICO, PARA 40 DISJUNTORES DIN 100A - FORNECIMENTO E INSTALAÇÃO | UN | 2 | 1049.23 | 1328.12 | 2656.24 | 1.049,23 | 0
16.4.1.2 | DUTOS. DIFUSORES E GRELHAS
16.4.1.2.1 | DUTO AR CONDICIONADO CHAPA DE ACO NO26 COM ISOLAMENTO E SUPORTE FIXADO EM LAJE | M | 50.81 | 347.42 | 439.76 | 22344.21 | 347.42 | 0
16.4.1.2.2 | DUTO AR CONDICIONADO CHAPA DE ACO NO24 COM ISOLAMENTO E SUPORTE FIXADO EM LAJE | M | 18.36 | 371.32 | 470.02 | 8629.57 | 371.32 | 0
16.4.1.2.3 | DUTO AR CONDICIONADO CHAPA DE ACO NO22 COM ISOLAMENTO E SUPORTE FIXADO EM LAJE | M | 18.58 | 402.09 | 508.97 | 9456.66 | 402.09 | 0
16.4.1.2.4 | DUTO EM CHAPA GALVANIZADA Nº18 COM DIAM=300MM, PARA SISTEMA EXAUSTÃO | M | 47.88 | 297.5 | 376.58 | 18030.65 | 297.5 | 0
16.4.1.2.5 | TUBO/DUTO ALUMINIO 100X5000 | M | 159 | 123.63 | 156.49 | 24881.91 | 123.63 | 0
16.4.1.2.6 | DUTO FLEXÍVEL ALUMINIZADO. SEÇÃO CIRCULAR - Ø 45CM | M | 25 | 105.49 | 133.53 | 3338.25 | 105.49 | 0
16.4.1.2.7 | GRELHA DE INSUFLAMENTO/RETORNO. EM ALUMÍNIO DE 0.82 M2 À 1.20 M2 - RHN 2400X500MM (FORNECIMENTO E MONTAGEM) | UN | 19 | 366.88 | 464.4 | 8823.6 | 366.88 | 0
16.4.1.2.8 | DIFUSOR REGULAVEL PLASTICO 100MM - FORNECIMENTO E INSTALAÇÃO | UN | 7 | 77.48 | 98.07 | 686.49 | 77.48 | 0
16.4.1.2.9 | DIFUSOR ALUMINIO INSUFLAMENTO 9"X9" | UN | 12 | 326.08 | 412.75 | 4953 | 326.08 | 0
16.4.1.2.10 | DIFUSOR LINEAR DE INSUFLAMENTO. EM ALUMÍNIO. COM REGISTROS ETC. | M | 3.6 | 220.73 | 279.4 | 1005.84 | 220.73 | 0
16.4.1.2.11 | DIFUSOR DE AR DE LONGO ALCANCE TIPO JET-NOZZLES, VAZÃO DE AR 1.330 M³/H | UN | 18 | 1194.83 | 1512.42 | 27223.56 | 1194.83 | 0
16.4.1.3 | EQUIPAMENTOS
16.4.1.3.1 | SPLIT MODULAR (SPLITÃO) COM CAPACIDADE TOTAL 50 TR, 380V/3Ø/60HZ – FORNECIMENTO | UN | 2 | 119282.05 | 136864.22 | 273728.44 | 119282.05 | 0
16.4.1.3.2 | UNID CONDENSADORA 10,0HP, ALIMENTAÇÃO ELÉTRICA 380V/3F/60HZ – FORNECIMENTO | UN | 2 | 37437.6 | 42955.9 | 85911.8 | 37437.6 | 0
16.4.1.3.3 | UNID CONDENSADORA 32,0HP, ALIMENTAÇÃO ELÉTRICA 380V/3F/60HZ – FORNECIMENTO | UN | 1 | 77735.13 | 89193.29 | 89193.29 | 77735.13 | 0
16.4.1.3.4 | UNID CONDENSADORA 66,0HP, ALIMENTAÇÃO ELÉTRICA 380V/3F/60HZ – FORNECIMENTO | UN | 1 | 120892.59 | 138712.16 | 138712.16 | 120892.59 | 0
16.4.1.3.5 | UNID EVAPORADORA VRV TIPO EMBUTIR PARA DUTO 8.0HP - | UN | 2 | 4927.36 | 5653.65 | 11307.3 | 4927.36 | 0
16.4.1.3.6 | UNIDADE EVAPORADORA TIPO VRV - CASSETE, CAPAC. 5,0 HP - FORNECIMENTO | UN | 12 | 3294.35 | 3779.94 | 45359.28 | 3294.35 | 0
16.4.1.3.7 | UNIDADE EVAPORADORA TIPO VRV - CASSETE, CAPAC. 4,0 HP - FORNECIMENTO | UN | 1 | 2958.19 | 3394.23 | 3394.23 | 2958.19 | 0
16.4.1.3.8 | UNIDADE EVAPORADORA TIPO VRV - CASSETE, CAPAC. 3,0 HP - FORNECIMENTO | UN | 4 | 2751.62 | 3157.21 | 12628.84 | 2751.62 | 0
16.4.1.3.9 | UNIDADE EVAPORADORA TIPO VRV - CASSETE, CAPAC. 2,5 HP - FORNECIMENTO | UN | 4 | 2751.62 | 3157.21 | 12628.84 | 2751.62 | 0
16.4.1.3.10 | UNIDADE EVAPORADORA TIPO VRV - TETO APARENTE, CAPAC. 2,5 HP - FORNECIMENTO | UN | 1 | 4466.35 | 5124.69 | 5124.69 | 4466.35 | 0
16.4.1.3.11 | UNIDADE EVAPORADORA TIPO VRV - PAREDE, CAPAC. 1,5 HP - FORNECIMENTO | UN | 4 | 4504.61 | 5168.59 | 20674.36 | 4504.61 | 0
16.4.1.3.12 | UNIDADE EVAPORADORA TIPO VRV - PAREDE, CAPAC. 1,0 HP - FORNECIMENTO | UN | 2 | 3484.32 | 3997.91 | 7995.82 | 3484.32 | 0
16.4.1.3.13 | INSTALAÇÃO DE UNIDADE EVAPORADORA PARA SISTEMA VRF/VRV | UN | 30 | 400.12 | 506.47 | 15194.1 | 400.12 | 0
16.4.1.3.14 | INSTALAÇÃO DE UNIDADE CONDENSADORA PARA SISTEMA VRF/VRV | UN | 6 | 664.48 | 841.1 | 5046.6 | 664.48 | 0
16.4.1.3.15 | FORNECIMENTO E INSTALAÇÃO DE CONDICIONADOR DE AR TIPO SPLIT 30000 BTU CLASSE A | UN | 4 | 3696.19 | 4678.64 | 18714.56 | 3696.19 | 0
16.4.1.3.16 | MULTIKIT | UN | 29 | 284.03 | 359.53 | 10426.37 | 284.03 | 0
16.4.1.3.17 | GÁS REFRIGERANTE | KG | 172 | 49.33 | 62.44 | 10739.68 | 49.33 | 0
16.4.1.3.18 | EXAUSTOR MULTIVAC MOD MURO 150A. VAZÃO 70M3/H. MOTOR POT. 12W 220V/1Ø/60HZ. COM SISTEMA INTERTRAVADO COM INTERRUPTOR DE LUZ. | UN | 34 | 359.47 | 455.02 | 15470.68 | 359.47 | 0
16.4.1.4 | DRENO
16.4.1.4.1 | (COMPOSIÇÃO REPRESENTATIVA) DO SERVIÇO DE INSTALAÇÃO DE TUBOS DE PVC. SÉRIE R. ÁGUA PLUVIAL. DN 100 MM (INSTALADO EM RAMAL DE ENCAMINHAMENTO. OU CONDUTORES VERTICAIS). INCLUSIVE CONEXÕES. CORTES E FIXAÇÕES. PARA PRÉDIOS. | M | 149 | 70.25 | 88.92 | 13249.08 | 70,25 | 0
16.4.1.4.2 | (COMPOSIÇÃO REPRESENTATIVA) DO SERVIÇO DE INSTALAÇÃO DE TUBOS DE PVC. SOLDÁVEL. ÁGUA FRIA. DN 40 MM (INSTALADO EM PRUMADA). INCLUSIVE CONEXÕES. CORTES E FIXAÇÕES. PARA PRÉDIOS. | M | 141 | 32.16 | 40.71 | 5740.11 | 32,16 | 0
16.4.1.4.3 | (COMPOSIÇÃO REPRESENTATIVA) DO SERVIÇO DE INSTALAÇÃO TUBOS DE PVC. SOLDÁVEL. ÁGUA FRIA. DN 32 MM (INSTALADO EM RAMAL. SUB-RAMAL. RAMAL DE DISTRIBUIÇÃO OU PRUMADA). INCLUSIVE CONEXÕES. CORTES E FIXAÇÕES. PARA PRÉDIOS. | M | 123 | 27.79 | 35.18 | 4327.14 | 27,79 | 0
16.4.1.5 | TUBULAÇÃO FRIGORÍGENA
16.4.1.5.1 | REDE FRIGORÍGENA C/ TUBO DE COBRE 1 1/8". ISOLADO COM BORRACHA ELASTOMÉRICA. SUSTENTAÇÃO. SOLDA E LIMPEZA | M | 77 | 122.4 | 154.93 | 11929.61 | 122.4 | 0
16.4.1.5.2 | REDE FRIGORÍGENA C/ TUBO DE COBRE 1/2" FLEXÍVEL. ISOLADO COM BORRACHA ELASTOMÉRICA. SUSTENTAÇÃO. SOLDA E LIMPEZA | M | 246 | 66.02 | 83.57 | 20558.22 | 66,02 | 0
16.4.1.5.3 | REDE FRIGORÍGENA C/ TUBO DE COBRE 1/4" FLEXÍVEL. ISOLADO COM BORRACHA ELASTOMÉRICA. SUSTENTAÇÃO. SOLDA E LIMPEZA | M | 27 | 30.13 | 38.14 | 1029.78 | 30,13 | 0
16.4.1.5.4 | REDE FRIGORÍGENA C/ TUBO DE COBRE 7/8" FLEXÍVEL. ISOLADO COM BORRACHA ELASTOMÉRICA. SUSTENTAÇÃO. SOLDA E LIMPEZA | M | 94 | 129.15 | 163.48 | 15367.12 | 129.15 | 0
16.4.1.5.5 | REDE FRIGORÍGENA C/ TUBO DE COBRE 5/8" FLEXÍVEL. ISOLADO COM BORRACHA ELASTOMÉRICA. SUSTENTAÇÃO. SOLDA E LIMPEZA | M | 163 | 80.75 | 102.21 | 16660.23 | 80,75 | 0
16.4.1.5.6 | REDE FRIGORÍGENA C/ TUBO DE COBRE 3/8" FLEXÍVEL. ISOLADO COM BORRACHA ELASTOMÉRICA. SUSTENTAÇÃO. SOLDA E LIMPEZA | M | 262 | 52.48 | 66.43 | 17404.66 | 52,48 | 0
16.4.2 | ELEVADORES
16.4.2.1 | FORNECIMENTO E INSTALAÇÃO DE ELEVADOR ELÉTRICO SOCIAL PARA 08 PASSAGEIROS OU 600KG, COM 02 PARADAS, PAINEIS E TETO EM AÇO ESCOVADO, CORRIMÃO TUBULAR, PORTAS AÇO INOX | UN | 1 | 149666.67 | 171727.54 | 171727.54 | 149666.67 | 0
16.4.2.2 | PLATAFORMA HIDRÁULICA | UN | 1 | 70315.54 | 89005.41 | 89005.41 | 70315.54 | 0
16.4.2.3 | PLATAFORMA ELEVATÓRIA PARA PORTADORES DE NECESSIDADES ESPECIAIS | UN | 1 | 44150 | 55885.07 | 55885.07 | 44150 | 0
17 | PINTURAS |  |  |  |  | 135912.64
17.1 | APLICAÇÃO E LIXAMENTO DE MASSA LÁTEX EM PAREDES. DUAS DEMÃOS. | M2 | 4030.95 | 12.48 | 15.8 | 63689.01 | 12,48 | 0
17.2 | APLICAÇÃO DE FUNDO SELADOR ACRÍLICO EM PAREDES. UMA DEMÃO. | M2 | 4030.95 | 2.18 | 2.76 | 11125.42 | 2,18 | 0
17.3 | APLICAÇÃO MANUAL DE PINTURA COM TINTA LÁTEX ACRÍLICA EM PAREDES. DUAS DEMÃOS. BRANCO ACETINADO. | M2 | 990.52 | 11.68 | 14.78 | 14639.89 | 11,68 | 0
17.4 | APLICAÇÃO MANUAL DE PINTURA COM TINTA LÁTEX PVA EM TETO. DUAS DEMÃOS. BRANCO FOSCO | M2 | 787.96 | 13.2 | 16.71 | 13166.81 | 13,20 | 0
17.5 | APLICAÇÃO MANUAL DE PINTURA COM TINTA LÁTEX ACRÍLICA EM PAREDES. DUAS DEMÃOS. BRANCO FOSCO | M2 | 595.17 | 11.68 | 14.78 | 8796.61 | 11,68 | 0
17.6 | APLICAÇÃO MANUAL DE PINTURA COM TINTA LÁTEX ACRÍLICA EM PAREDES. DUAS DEMÃOS. CINZA CLARO | M2 | 427.34 | 11.68 | 14.78 | 6316.09 | 11,68 | 0
17.7 | APLICAÇÃO MANUAL DE PINTURA COM TINTA LÁTEX ACRÍLICA EM PAREDES. DUAS DEMÃOS. CINZA ESCURO | M2 | 580.74 | 11.68 | 14.78 | 8583.34 | 11,68 | 0
17.8 | APLICAÇÃO MANUAL DE PINTURA COM TINTA LÁTEX ACRÍLICA EM PAREDES. DUAS DEMÃOS. COR VERMELHA | M2 | 171 | 11.68 | 14.78 | 2527.38 | 11,68 | 0
17.9 | APLICAÇÃO MANUAL DE PINTURA COM TINTA LÁTEX ACRÍLICA EM PAREDES. DUAS DEMÃOS. COR PRETA FOSCA | M2 | 478.22 | 11.68 | 14.78 | 7068.09 | 11,68 | 0
18 | IMPERMEABILIZAÇÕES |  |  |  |  | 99716.44
18.1 | IMPERMEABILIZACAO DE ESTRUTURAS ENTERRADAS. COM TINTA ASFALTICA. DUAS DEMAOS. | M2 | 695.44 | 13.14 | 16.63 | 11565.17 | 13.14 | 0
18.2 | IMPERMEABILIZACAO DE SUPERFICIE COM ARGAMASSA DE CIMENTO E AREIA (MEDIA). TRACO 1:3. COM ADITIVO IMPERMEABILIZANTE. E=2CM. | M2 | 239.886 | 43.72 | 55.34 | 13275.29 | 43.72 | 0
18.3 | IMPERMEABILIZACAO DE SUPERFICIE COM MANTA ASFALTICA PROTEGIDA COM FILME DE ALUMINIO GOFRADO (DE ESPESSURA 0.8MM). INCLUSA APLICACAO DE EMULSAO ASFALTICA. E=3MM. (CALHAS E LAJE DA CAIXA DÁGUA) | M2 | 483.82 | 122.26 | 154.76 | 74875.98 | 122.26 | 0
19 | PEÇAS DE ACABAMENTO E/OU ARREMATES |  |  |  |  | 550156.41
19.1 | GUARDA-CORPO EM TUBO DE AÇO INOX Ø=1 1/2", DUPLO, COM MONTANTES E FECHAMENTO EM TUBO INOX Ø=1 1/2", H=96CM, C/ACABAMENTO POLIDO, P/FIXAÇÃO EM PISO | M | 27.92 | 735.9 | 931.5 | 26007.48 | 735.9 | 0
19.2 | GUARDA-CORPO PANORÂMICO COM PERFIS DE ALUMÍNIO E VIDRO LAMINADO 8 MM, FIXADO COM CHUMBADOR MECÂNICO | M2 | 22.82 | 1301.18 | 1647.03 | 37585.22 | 1.301,18 | 0
19.3 | CORTINA EM VELUDO À PROVA DE FOGO. COM TUBO TIPO TRILHO PARA TEATROS. CORTINA PALCO VERMELHA.(FORNECIMENTO E MONTAGEM) | M2 | 181.84 | 442.31 | 559.88 | 101808.58 | 442.31 | 0
19.4 | CORTINA EM VELUDO À PROVA DE FOGO. COM TUBO TIPO TRILHO PARA TEATROS. TECIDO PRETO COXIAS (FORNECIMENTO E MONTAGEM) | M2 | 114.8 | 442.31 | 559.88 | 64274.22 | 442.31 | 0
19.5 | CORTINA EM VELUDO À PROVA DE FOGO. COM TUBO TIPO TRILHO PARA TEATROS. TECIDO PRETO BAMBOLINAS.(FORNECIMENTO E MONTAGEM) | M2 | 143.16 | 442.31 | 559.88 | 80152.42 | 442.31 | 0
19.6 | CORTINA VERTICAL DE ROLAR ACÚSTICA (FORNECIMENTO E MONTAGEM) | M2 | 83 | 442.31 | 559.88 | 46470.04 | 442.31 | 0
19.7 | TECIDO DIVISOR DE CENÁRIO RESISTENTE AO FOGO. COM TUBO TIPO TRILHO PARA TEATROS.(FORNECIMENTO E MONTAGEM) | M2 | 346.25 | 442.31 | 559.88 | 193858.45 | 442.31 | 0
20 | SERVIÇOS COMPLEMENTARES |  |  |  |  | 45351.22
20.1 | PAISAGISMO
20.1.1 | PLANTIO DE GRAMA EM PLACAS | M2 | 277.02 | 13.82 | 17.49 | 4845.08 | 13,82 | 0
20.1.2 | PLANTIO DE ARVORE REGIONAL. ALTURA MAIOR QUE 2.00M. EM CAVAS DE 80X80X80CM | UN | 9 | 239.1 | 302.65 | 2723.85 | 239,10 | 0
20.2 | EQUIPAMENTOS E ACESSÓRIOS
20.2.1 | ESCADA METÁLICA EM AÇO INOX | M | 11.5 | 779.89 | 987.18 | 11352.57 | 779.89 | 0
20.3 | COMUNICAÇÃO VISUAL
20.3.1 | PLACA DE INAUGURAÇÃO DE OBRA EM ALUMÍNIO 0,60 X 0,80 M | UN | 1 | 1778.26 | 2250.92 | 2250.92 | 1778.26 | 0
20.3.2 | PLACA INDICATIVA EM ACRÍLICO E=2MM, EM BRAILLE, COM ESFERAS EM INOX E TEXTO EM ALTO RÊLEVO, DIM.: 8 X 28 CM, FORNECIMENTO E INSTAÇÃO | UN | 52 | 86.46 | 109.44 | 5690.88 | 86.46 | 0
20.3.3 | SINALIZACAO HORIZONTAL COM TINTA RETRORREFLETIVA A BASE DE RESINA ACRILICA COM MICROESFERAS DE VIDRO - VAGAS DE ESTACIONAMENTO | M2 | 0.204 | 21.65 | 27.4 | 5.59 | 21,65 | 0
20.3.4 | SINALIZACAO HORIZONTAL COM TINTA RETRORREFLETIVA A BASE DE RESINA ACRILICA COM MICROESFERAS DE VIDRO - TRANSFERÊNCIA DEFICIENTE | M2 | 2.488 | 21.65 | 27.4 | 68.17 | 21,65 | 0
20.3.5 | SINALIZACAO HORIZONTAL COM TINTA RETRORREFLETIVA A BASE DE RESINA ACRILICA COM MICROESFERAS DE VIDRO - SIMBOLO DE ACESSIBILIDADE | M2 | 7.628 | 21.65 | 27.4 | 209.01 | 21,65 | 0
20.3.6 | LETRA AÇO INOX ESCOVADO/POLIDO H = 50 CM - DIZERES "AUDITÓRIO TJ/PI" | UN | 14 | 238.89 | 302.39 | 4233.46 | 238.89 | 0
20.3.7 | LETRA AÇO INOX ESCOVADO/POLIDO H = 30 CM - DIZERES "PODER JUDICIÁRIO" E "TRIBUNAL DE JUSTIÇA DO PIAUÍ" | UN | 39 | 132.1 | 167.21 | 6521.19 | 132.1 | 0
20.3.8 | LETRA AÇO INOX ESCOVADO/POLIDO H = 15 CM - DIZERES "AUDITÓRIO MULTIUSO" E "ADMINISTRAÇÃO" | UN | 30 | 75.38 | 95.42 | 2862.6 | 75.38 | 0
20.3.9 | LETRA AÇO INOX ESCOVADO/POLIDO H = 20 CM - DIZERES "AUDITÓRIO MULTIUSO" E "TRIBUNAL DE JUSTIÇA DO PIAUI" | UN | 41 | 88.4 | 111.9 | 4587.9 | 88.4 | 0
21 | SERVIÇOS FINAIS |  |  |  |  | 13645.56
21.1 | ELABORAÇÃO DE PROJETO "AS BUILT" DE TODA A EDIFICAÇÃO. | M2 | 3005.63 | 2.01 | 2.54 | 7634.3 | 2.01 | 0
21.2 | LIMPEZA FINAL DA OBRA | M2 | 3005.63 | 1.58 | 2 | 6011.26 | 1.58 | 0
TOTAL SEM BDI(R$) | [5 empty] | 13477646.32
BDI(R$) | [5 empty] | 3177770.37
TOTAL AUDITORIO(R$) | [5 empty] | 16655416.69 | 14430225.76 | -14430225.76
Teresina, 26 de Setembro de 2022
[6 empty] | 14420231.77 | 22164661.73 | 21757672.09
[6 empty] | 16771548.38 | 116131.69 | 0.0052395 | 0.52395
|  |  |  | 460.71 | 921.42 | 685203.37 | 4.114% | 460.6689
|  |  |  | 354.575 | 709.15 | 1028189.5 | 6.173% | 354.5133
|  |  |  | 1477.085 | 2954.17 | 651549.75 | 3.912% | 1477.0459
0

## SUGESQ
CONCORRÊNCIA Nº 45/2022
PROCESSO SEI Nº 22.0.0000.25438-3
DATA: 26/09/2022 – HORÁRIO: 10H (Dez horas)
LOCAL: Salão Multiuso, situado no 2º andar do prédio Administrativo do Novo Palácio da Justiça
OBJETO: Construção do Auditório Multiuso e do Prédio da SUGESQ no Complexo Judiciário, localizado na Avenida Padre Humberto Pietrogrande, 3509, Bairro São Raimundo, Zona Sudeste do Município de Teresina-PI, para servir ao Poder Judiciário do Estado do Piauí.
PLANILHA ORÇAMENTÁRIA - SUGESQ
ITEM | DESCRIÇÃO | UNID. | QUANT. | BDI % | PREÇO UNITÁRIO R$ |  |  | PREÇO TOTAL R$ | 26.58%
[5 empty] | SEM BDI | BDI | COM BDI |  | 14.74%
1 | SERVIÇOS PRELIMINARES | [6 empty] | 83437.43
1.1 | TAPUME COM TELHA METÁLICA. AF_05/2018 | M2 | 224.4 | 26.58 | 67.099 |  | 84.93 | 19058.29 | 78,94 | TAPUME COM TELHA METÁLICA. AF_05/2018 | -11.841
1.2 | LOCACAO CONVENCIONAL DE OBRA, UTILIZANDO GABARITO DE TÁBUAS CORRIDAS PONTALETADAS A CADA 2,00M - 2 UTILIZAÇÕES. AF_10/2018 | M | 86 | 26.58 | 43.1 |  | 54.56 | 4692.16 | 43,10 | LOCACAO CONVENCIONAL DE OBRA, UTILIZANDO GABARITO DE TÁBUAS CORRIDAS PONTALETADAS A CADA 2,00M - 2 UTILIZAÇÕES. AF_10/2018 | 0
1.3 | LOCAÇÃO DE ANDAIME TUBULAR TIPO TORRE | M²XMÊS | 1440 | 26.58 | 14.08 |  | 17.82 | 25660.8 | 14,08 | MONTAGEM E DESMONTAGEM DE ANDAIME TUBULAR TIPO TORRE (EXCLUSIVE ANDAIME E LIMPEZA). AF_11/2017 | 0
1.4 | Andaime metálico fachadeiro - locação mensal , montagem e desmontagem | M²XMÊS | 1728 | 26.58 | 9.2 |  | 11.65 | 20131.2 | 9.2 |  | 0
1.5 | COLOCAÇÃO DE TELA EM ANDAIME FACHADEIRO. AF_11/2017 | M2 | 144 | 26.58 | 5.55 |  | 7.03 | 1012.32 | 5,55 | COLOCAÇÃO DE TELA EM ANDAIME FACHADEIRO. AF_11/2017 | 0
1.6 | DEMOLIÇÃO DE PAVIMENTO INTERTRAVADO, DE FORMA MANUAL, COM REAPROVEITAMENTO. AF_12/2017 | M2 | 420 | 26.58 | 11.66 |  | 14.76 | 6199.2 | 11,66 | DEMOLIÇÃO DE PAVIMENTO INTERTRAVADO, DE FORMA MANUAL, COM REAPROVEITAMENTO. AF_12/2017 | 0
1.7 | ESCAVAÇÃO MECANIZADA DE SOLO MOLE / MATERIAL ORGÂNICO (EXPURGO DO PISO INTERTRAVADO). | M3 | 42 | 26.58 | 7.32 |  | 9.27 | 389.34 | 7,32 | ESCAVAÇÃO MECANIZADA DE VALA COM PROF. ATÉ 1,5 M (MÉDIA MONTANTE E JUSANTE/UMA COMPOSIÇÃO POR TRECHO), ESCAVADEIRA (0,8 M3),LARG. MENOR QUE 1,5 M, EM SOLO MOLE, LOCAIS COM BAIXO NÍVEL DE INTERFERÊNCIA. AF_02/2021 | 0
1.8 | RECOMPOSIÇÃO DE PAVIMENTO EM PISO INTERTRAVADO, COM REAPROVEITAMENTO DOS BLOCOS INTERTRAVADOS, PARA FECHAMENTO DE VALAS - INCLUSO RETIRADA E COLOCAÇÃO DO MATERIAL. AF_12/2020 | M2 | 118 | 26.58 | 42.14 |  | 53.34 | 6294.12 | 42,14 | RECOMPOSIÇÃO DE PAVIMENTO EM PISO INTERTRAVADO, COM REAPROVEITAMENTO DOS BLOCOS INTERTRAVADOS, PARA FECHAMENTO DE VALAS - INCLUSO RETIRADA E COLOCAÇÃO DO MATERIAL. AF_12/2020 | 0
2 | MOVIMENTAÇÃO DE TERRA | [6 empty] | 26370.08
2.1 | ESCAVAÇÃO MANUAL DE VALA COM PROFUNDIDADE MENOR OU IGUAL A 1,30 M. AF_02/2021 | M3 | 213.97 | 26.58 | 62.54 |  | 79.16 | 16937.87 | 62,54 | ESCAVAÇÃO MANUAL DE VALA COM PROFUNDIDADE MENOR OU IGUAL A 1,30 M. AF_02/2021 | 0
2.2 | REATERRO MANUAL DE VALAS COM COMPACTAÇÃO MECANIZADA. AF_04/2016 | M3 | 213.97 | 26.58 | 26.29 |  | 33.28 | 7120.92 | 26,29 | REATERRO MANUAL DE VALAS COM COMPACTAÇÃO MECANIZADA. AF_04/2016 | 0
2.3 | ESCAVAÇÃO MANUAL DE VALA PARA VIGA BALDRAME (INCLUINDO ESCAVAÇÃO PARA COLOCAÇÃO DE FÔRMAS). AF_06/2017 | M3 | 19.28 | 26.58 | 94.71 |  | 119.88 | 2311.29 | 94,71 | ESCAVAÇÃO MANUAL DE VALA PARA VIGA BALDRAME (INCLUINDO ESCAVAÇÃO PARA COLOCAÇÃO DE FÔRMAS). AF_06/2017 | 0
3 | INFRAESTRUTURA | [6 empty] | 282274.26
3.1 | ESTACAS
3.1.1 | ESTACA BROCA DE CONCRETO, DIÂMETRO DE 30CM, ESCAVAÇÃO MANUAL COM TRADO CONCHA, COM ARMADURA DE ARRANQUE. | M | 80 | 26.58 | 106.57 |  | 134.9 | 10792 | 106,57 | ESTACA BROCA DE CONCRETO, DIÂMETRO DE 30CM, ESCAVAÇÃO MANUAL COM TRADO CONCHA, COM ARMADURA DE ARRANQUE. AF_05/2020 | 0
3.1.2 | Estaca pré-moldada, ø=33cm, em concreto armado - carga máxima de 60 t, inclusive cravação e emendas | M | 700 | 26.58 | 174.66 |  | 221.08 | 154756 | 174.66 |  | 0
3.1.3 | ARRASAMENTO MECANICO DE ESTACA DE CONCRETO ARMADO, DIAMETROS DE ATÉ 40 CM. AF_05/2021 | UN | 100 | 26.58 | 13.21 |  | 16.72 | 1672 | 13,21 | ARRASAMENTO MECANICO DE ESTACA DE CONCRETO ARMADO, DIAMETROS DE ATÉ 40 CM. AF_05/2021 | 0
3.2 | BLOCOS DE COROAMENTO
3.2.1 | FABRICAÇÃO, MONTAGEM E DESMONTAGEM DE FÔRMA PARA BLOCO DE COROAMENTO, EM CHAPA DE MADEIRA COMPENSADA RESINADA, E=17 MM, 2 UTILIZAÇÕES. AF_06/2017 | M2 | 53.51 | 26.58 | 169.95 |  | 215.12 | 11511.07 | 169,95 | FABRICAÇÃO, MONTAGEM E DESMONTAGEM DE FÔRMA PARA BLOCO DE COROAMENTO, EM CHAPA DE MADEIRA COMPENSADA RESINADA, E=17 MM, 2 UTILIZAÇÕES. AF_06/2017 | 0
3.2.2 | ARMAÇÃO DE BLOCO, VIGA BALDRAME OU SAPATA UTILIZANDO AÇO CA-50 DE 8 MM - MONTAGEM. AF_06/2017 | KG | 922.8 | 26.58 | 15.17 |  | 19.2 | 17717.76 | 15,17 | ARMAÇÃO DE BLOCO, VIGA BALDRAME OU SAPATA UTILIZANDO AÇO CA-50 DE 8 MM - MONTAGEM. AF_06/2017 | 0
3.2.3 | ARMAÇÃO DE BLOCO, VIGA BALDRAME OU SAPATA UTILIZANDO AÇO CA-50 DE 10 MM - MONTAGEM. AF_06/2017 | KG | 204.2 | 26.58 | 13.64 |  | 17.27 | 3526.53 | 13,64 | ARMAÇÃO DE BLOCO, VIGA BALDRAME OU SAPATA UTILIZANDO AÇO CA-50 DE 10 MM - MONTAGEM. AF_06/2017 | 0
3.2.4 | ARMAÇÃO DE BLOCO, VIGA BALDRAME E SAPATA UTILIZANDO AÇO CA-60 DE 5 MM - MONTAGEM. AF_06/2017 | KG | 154.4 | 26.58 | 16.81 |  | 21.28 | 3285.63 | 16,81 | ARMAÇÃO DE BLOCO, VIGA BALDRAME E SAPATA UTILIZANDO AÇO CA-60 DE 5 MM - MONTAGEM. AF_06/2017 | 0
3.2.5 | CONCRETO FCK = 30MPA, TRAÇO 1:2,1:2,5 (EM MASSA SECA DE CIMENTO/ AREIA MÉDIA/ BRITA 1) - PREPARO MECÂNICO COM BETONEIRA 600 L. AF_05/2021 | M3 | 22.3 | 26.58 | 558.6 |  | 707.08 | 15767.88 | 558,60 | CONCRETO FCK = 30MPA, TRAÇO 1:2,1:2,5 (EM MASSA SECA DE CIMENTO/ AREIA MÉDIA/ BRITA 1) - PREPARO MECÂNICO COM BETONEIRA 600 L. AF_05/2021 | 0
3.2.6 | LANÇAMENTO COM USO DE BALDES, ADENSAMENTO E ACABAMENTO DE CONCRETO EM ESTRUTURAS. AF_02/2022 | M3 | 22.3 | 26.58 | 217.14 |  | 274.86 | 6129.38 | 217,14 | LANÇAMENTO COM USO DE BALDES, ADENSAMENTO E ACABAMENTO DE CONCRETO EM ESTRUTURAS. AF_02/2022 | 0
3.3 | RADIER
3.3.1 | EXECUÇÃO DE RADIER, ESPESSURA DE 20 CM, FCK = 30 MPA, COM USO DE FORMAS EM MADEIRA SERRADA. AF_09/2021 | M2 | 6.82 | 26.58 | 293.84 |  | 371.94 | 2536.63 | 293,84 | EXECUÇÃO DE RADIER, ESPESSURA DE 20 CM, FCK = 30 MPA, COM USO DE FORMAS EM MADEIRA SERRADA. AF_09/2021 | 0
3.4 | VIGA BALDRAME
3.4.1 | FABRICAÇÃO, MONTAGEM E DESMONTAGEM DE FÔRMA PARA VIGA BALDRAME, EM CHAPA DE MADEIRA COMPENSADA RESINADA, E=17 MM, 2 UTILIZAÇÕES. AF_06/2017 | M2 | 128.52 | 26.58 | 119.36 |  | 151.09 | 19418.09 | 119,36 | FABRICAÇÃO, MONTAGEM E DESMONTAGEM DE FÔRMA PARA VIGA BALDRAME, EM CHAPA DE MADEIRA COMPENSADA RESINADA, E=17 MM, 2 UTILIZAÇÕES. AF_06/2017 | 0
3.4.2 | ARMAÇÃO DE BLOCO, VIGA BALDRAME OU SAPATA UTILIZANDO AÇO CA-50 DE 6,3 MM - MONTAGEM. AF_06/2017 | KG | 2.6 | 26.58 | 16.03 |  | 20.29 | 52.75 | 16,03 | ARMAÇÃO DE BLOCO, VIGA BALDRAME OU SAPATA UTILIZANDO AÇO CA-50 DE 6,3 MM - MONTAGEM. AF_06/2017 | 0
3.4.3 | ARMAÇÃO DE BLOCO, VIGA BALDRAME OU SAPATA UTILIZANDO AÇO CA-50 DE 8 MM - MONTAGEM. AF_06/2017 | KG | 568.41 | 26.58 | 15.17 |  | 19.2 | 10913.47 | 15,17 | ARMAÇÃO DE BLOCO, VIGA BALDRAME OU SAPATA UTILIZANDO AÇO CA-50 DE 8 MM - MONTAGEM. AF_06/2017 | 0
3.4.4 | ARMAÇÃO DE BLOCO, VIGA BALDRAME OU SAPATA UTILIZANDO AÇO CA-50 DE 10 MM - MONTAGEM. AF_06/2017 | KG | 94.5 | 26.58 | 13.64 |  | 17.27 | 1632.02 | 13,64 | ARMAÇÃO DE BLOCO, VIGA BALDRAME OU SAPATA UTILIZANDO AÇO CA-50 DE 10 MM - MONTAGEM. AF_06/2017 | 0
3.4.5 | ARMAÇÃO DE BLOCO, VIGA BALDRAME E SAPATA UTILIZANDO AÇO CA-60 DE 5 MM - MONTAGEM. AF_06/2017 | KG | 324.3 | 26.58 | 16.81 |  | 21.28 | 6901.1 | 16,81 | ARMAÇÃO DE BLOCO, VIGA BALDRAME E SAPATA UTILIZANDO AÇO CA-60 DE 5 MM - MONTAGEM. AF_06/2017 | 0
3.4.6 | CONCRETO FCK = 30MPA, TRAÇO 1:2,1:2,5 (EM MASSA SECA DE CIMENTO/ AREIA MÉDIA/ BRITA 1) - PREPARO MECÂNICO COM BETONEIRA 600 L. AF_05/2021 | M3 | 15.95 | 26.58 | 558.6 |  | 707.08 | 11277.93 | 558,60 | CONCRETO FCK = 30MPA, TRAÇO 1:2,1:2,5 (EM MASSA SECA DE CIMENTO/ AREIA MÉDIA/ BRITA 1) - PREPARO MECÂNICO COM BETONEIRA 600 L. AF_05/2021 | 0
3.4.7 | LANÇAMENTO COM USO DE BALDES, ADENSAMENTO E ACABAMENTO DE CONCRETO EM ESTRUTURAS. AF_02/2022 | M3 | 15.95 | 26.58 | 217.14 |  | 274.86 | 4384.02 | 217,14 | LANÇAMENTO COM USO DE BALDES, ADENSAMENTO E ACABAMENTO DE CONCRETO EM ESTRUTURAS. AF_02/2022 | 0
4 | SUPERESTRUTURA | [6 empty] | 614314.35
4.1 | VIGAS
4.1.1 | MONTAGEM E DESMONTAGEM DE FÔRMA DE VIGA. ESCORAMENTO METÁLICO. PÉ-DIREITO SIMPLES. EM CHAPA DE MADEIRA RESINADA. 4 UTILIZAÇÕES. | m2 | 465.85 | 26.58 | 110.52 |  | 139.9 | 65172.42 | 110,52 | MONTAGEM E DESMONTAGEM DE FÔRMA DE VIGA, ESCORAMENTO METÁLICO, PÉ-DIREITO SIMPLES, EM CHAPA DE MADEIRA RESINADA, 4 UTILIZAÇÕES. AF_09/2020 | 0
4.1.2 | ARMAÇÃO DE PILAR OU VIGA DE UMA ESTRUTURA CONVENCIONAL DE CONCRETO ARMADO EM UM EDIFÍCIO DE MÚLTIPLOS PAVIMENTOS UTILIZANDO AÇO CA-50 DE 6,3 MM - MONTAGEM. AF_12/2015 | KG | 146.1 | 26.58 | 13.97 |  | 17.68 | 2583.05 | 13,97 | ARMAÇÃO DE PILAR OU VIGA DE ESTRUTURA CONVENCIONAL DE CONCRETO ARMADO UTILIZANDO AÇO CA-50 DE 6,3 MM - MONTAGEM. AF_06/2022 | 0
4.1.3 | ARMAÇÃO DE PILAR OU VIGA DE UMA ESTRUTURA CONVENCIONAL DE CONCRETO ARMADO EM UM EDIFÍCIO DE MÚLTIPLOS PAVIMENTOS UTILIZANDO AÇO CA-50 DE 8,0 MM - MONTAGEM. AF_12/2015 | KG | 2117.2 | 26.58 | 13.55 |  | 17.15 | 36309.98 | 13,55 | ARMAÇÃO DE PILAR OU VIGA DE ESTRUTURA CONVENCIONAL DE CONCRETO ARMADO UTILIZANDO AÇO CA-50 DE 8,0 MM - MONTAGEM. AF_06/2022 | 0
4.1.4 | ARMAÇÃO DE PILAR OU VIGA DE UMA ESTRUTURA CONVENCIONAL DE CONCRETO ARMADO EM UM EDIFÍCIO DE MÚLTIPLOS PAVIMENTOS UTILIZANDO AÇO CA-50 DE 10,0 MM - MONTAGEM. AF_12/2015 | KG | 485.2 | 26.58 | 12.31 |  | 15.58 | 7559.42 | 12,31 | ARMAÇÃO DE PILAR OU VIGA DE ESTRUTURA CONVENCIONAL DE CONCRETO ARMADO UTILIZANDO AÇO CA-50 DE 10,0 MM - MONTAGEM. AF_06/2022 | 0
4.1.5 | ARMAÇÃO DE PILAR OU VIGA DE UMA ESTRUTURA CONVENCIONAL DE CONCRETO ARMADO EM UM EDIFÍCIO DE MÚLTIPLOS PAVIMENTOS UTILIZANDO AÇO CA-50 DE 12,5 MM - MONTAGEM. AF_12/2015 | KG | 100.7 | 26.58 | 10.45 |  | 13.23 | 1332.26 | 10,45 | ARMAÇÃO DE PILAR OU VIGA DE ESTRUTURA CONVENCIONAL DE CONCRETO ARMADO UTILIZANDO AÇO CA-50 DE 12,5 MM - MONTAGEM. AF_06/2022 | 0
4.1.6 | ARMAÇÃO DE PILAR OU VIGA DE UMA ESTRUTURA CONVENCIONAL DE CONCRETO ARMADO EM UM EDIFÍCIO DE MÚLTIPLOS PAVIMENTOS UTILIZANDO AÇO CA-60 DE 5,0 MM - MONTAGEM. AF_12/2015 | KG | 905.3 | 26.58 | 14.16 |  | 17.92 | 16222.98 | 14,16 | ARMAÇÃO DE PILAR OU VIGA DE ESTRUTURA CONVENCIONAL DE CONCRETO ARMADO UTILIZANDO AÇO CA-60 DE 5,0 MM - MONTAGEM. AF_06/2022 | 0
4.1.7 | CONCRETO FCK = 30MPA, TRAÇO 1:2,1:2,5 (EM MASSA SECA DE CIMENTO/ AREIA MÉDIA/ BRITA 1) - PREPARO MECÂNICO COM BETONEIRA 600 L. AF_05/2021 | M3 | 62.48 | 26.58 | 558.6 |  | 707.08 | 44178.36 | 558,60 | CONCRETO FCK = 30MPA, TRAÇO 1:2,1:2,5 (EM MASSA SECA DE CIMENTO/ AREIA MÉDIA/ BRITA 1) - PREPARO MECÂNICO COM BETONEIRA 600 L. AF_05/2021 | 0
4.1.8 | LANÇAMENTO COM USO DE BALDES, ADENSAMENTO E ACABAMENTO DE CONCRETO EM ESTRUTURAS. AF_02/2022 | M3 | 62.48 | 26.58 | 217.14 |  | 274.86 | 17173.25 | 217,14 | LANÇAMENTO COM USO DE BALDES, ADENSAMENTO E ACABAMENTO DE CONCRETO EM ESTRUTURAS. AF_02/2022 | 0
4.2 | PILARES
4.2.1 | MONTAGEM E DESMONTAGEM DE FÔRMA DE PILARES RETANGULARES E ESTRUTURAS SIMILARES, PÉ-DIREITO SIMPLES, EM MADEIRA SERRADA, 2 UTILIZAÇÕES. | m2 | 222.86 | 26.58 | 131.54 |  | 166.5 | 37106.19 | 131,54 | MONTAGEM E DESMONTAGEM DE FÔRMA DE PILARES RETANGULARES E ESTRUTURAS SIMILARES, PÉ-DIREITO SIMPLES, EM MADEIRA SERRADA, 2 UTILIZAÇÕES. AF_09/2020 | 0
4.2.2 | ARMAÇÃO DE PILAR OU VIGA DE UMA ESTRUTURA CONVENCIONAL DE CONCRETO ARMADO EM UM EDIFÍCIO DE MÚLTIPLOS PAVIMENTOS UTILIZANDO AÇO CA-50 DE 10,0 MM - MONTAGEM. AF_12/2015 | KG | 1505 | 26.58 | 12.31 |  | 15.58 | 23447.9 | 12,31 | ARMAÇÃO DE PILAR OU VIGA DE ESTRUTURA CONVENCIONAL DE CONCRETO ARMADO UTILIZANDO AÇO CA-50 DE 10,0 MM - MONTAGEM. AF_06/2022 | 0
4.2.3 | ARMAÇÃO DE PILAR OU VIGA DE UMA ESTRUTURA CONVENCIONAL DE CONCRETO ARMADO EM UM EDIFÍCIO DE MÚLTIPLOS PAVIMENTOS UTILIZANDO AÇO CA-60 DE 5,0 MM - MONTAGEM. AF_12/2015 | KG | 523.8 | 26.58 | 14.16 |  | 17.92 | 9386.5 | 14,16 | ARMAÇÃO DE PILAR OU VIGA DE ESTRUTURA CONVENCIONAL DE CONCRETO ARMADO UTILIZANDO AÇO CA-60 DE 5,0 MM - MONTAGEM. AF_06/2022 | 0
4.2.4 | CONCRETO FCK = 30MPA, TRAÇO 1:2,1:2,5 (EM MASSA SECA DE CIMENTO/ AREIA MÉDIA/ BRITA 1) - PREPARO MECÂNICO COM BETONEIRA 600 L. AF_05/2021 | M3 | 27.67 | 26.58 | 558.6 |  | 707.08 | 19564.9 | 558,60 | CONCRETO FCK = 30MPA, TRAÇO 1:2,1:2,5 (EM MASSA SECA DE CIMENTO/ AREIA MÉDIA/ BRITA 1) - PREPARO MECÂNICO COM BETONEIRA 600 L. AF_05/2021 | 0
4.2.5 | LANÇAMENTO COM USO DE BALDES, ADENSAMENTO E ACABAMENTO DE CONCRETO EM ESTRUTURAS. AF_02/2022 | M3 | 27.67 | 26.58 | 217.14 |  | 274.86 | 7605.38 | 217,14 | LANÇAMENTO COM USO DE BALDES, ADENSAMENTO E ACABAMENTO DE CONCRETO EM ESTRUTURAS. AF_02/2022 | 0
4.3 | LAJES
4.3.1 | MACIÇAS
4.3.1.1 | MONTAGEM E DESMONTAGEM DE FÔRMA DE LAJE MACIÇA, PÉ-DIREITO SIMPLES, EM MADEIRA SERRADA, 2 UTILIZAÇÕES | m2 | 24.06 | 26.58 | 152.08 |  | 192.5 | 4631.55 | 152,08 | MONTAGEM E DESMONTAGEM DE FÔRMA DE LAJE MACIÇA, PÉ-DIREITO SIMPLES, EM MADEIRA SERRADA, 2 UTILIZAÇÕES. AF_09/2020 | 0
4.3.1.2 | ARMAÇÃO DE LAJE DE UMA ESTRUTURA CONVENCIONAL DE CONCRETO ARMADO EM UM EDIFÍCIO DE MÚLTIPLOS PAVIMENTOS UTILIZANDO AÇO CA-50 DE 6,3 MM - MONTAGEM. AF_12/2015 | KG | 45 | 26.58 | 13.62 |  | 17.24 | 775.8 | 13,62 | ARMAÇÃO DE LAJE DE ESTRUTURA CONVENCIONAL DE CONCRETO ARMADO UTILIZANDO AÇO CA-50 DE 6,3 MM - MONTAGEM. AF_06/2022 | 0
4.3.1.3 | ARMAÇÃO DE LAJE DE UMA ESTRUTURA CONVENCIONAL DE CONCRETO ARMADO EM UM EDIFÍCIO DE MÚLTIPLOS PAVIMENTOS UTILIZANDO AÇO CA-50 DE 8,0 MM - MONTAGEM. AF_12/2015 | KG | 269.1 | 26.58 | 13.19 |  | 16.7 | 4493.97 | 13,19 | ARMAÇÃO DE LAJE DE ESTRUTURA CONVENCIONAL DE CONCRETO ARMADO UTILIZANDO AÇO CA-50 DE 8,0 MM - MONTAGEM. AF_06/2022 | 0
4.3.1.4 | ARMAÇÃO DE LAJE DE UMA ESTRUTURA CONVENCIONAL DE CONCRETO ARMADO EM UM EDIFÍCIO DE MÚLTIPLOS PAVIMENTOS UTILIZANDO AÇO CA-50 DE 10,0 MM - MONTAGEM. AF_12/2015 | KG | 10.4 | 26.58 | 11.96 |  | 15.14 | 157.46 | 11,96 | ARMAÇÃO DE LAJE DE ESTRUTURA CONVENCIONAL DE CONCRETO ARMADO UTILIZANDO AÇO CA-50 DE 10,0 MM - MONTAGEM. AF_06/2022 | 0
4.3.1.5 | ARMAÇÃO DE LAJE DE UMA ESTRUTURA CONVENCIONAL DE CONCRETO ARMADO EM UM EDIFÍCIO DE MÚLTIPLOS PAVIMENTOS UTILIZANDO AÇO CA-60 DE 5,0 MM - MONTAGEM. AF_12/2015 | KG | 57.3 | 26.58 | 13.83 |  | 17.51 | 1003.32 | 13,83 | ARMAÇÃO DE LAJE DE ESTRUTURA CONVENCIONAL DE CONCRETO ARMADO UTILIZANDO AÇO CA-60 DE 5,0 MM - MONTAGEM. AF_06/2022 | 0
4.3.1.6 | CONCRETO FCK = 30MPA, TRAÇO 1:2,1:2,5 (EM MASSA SECA DE CIMENTO/ AREIA MÉDIA/ BRITA 1) - PREPARO MECÂNICO COM BETONEIRA 600 L. AF_05/2021 | M3 | 9.97 | 26.58 | 558.6 |  | 707.08 | 7049.59 | 558,60 | CONCRETO FCK = 30MPA, TRAÇO 1:2,1:2,5 (EM MASSA SECA DE CIMENTO/ AREIA MÉDIA/ BRITA 1) - PREPARO MECÂNICO COM BETONEIRA 600 L. AF_05/2021 | 0
4.3.1.7 | LANÇAMENTO COM USO DE BOMBA, ADENSAMENTO E ACABAMENTO DE CONCRETO EM ESTRUTURAS. AF_02/2022 | M3 | 9.97 | 26.58 | 30.39 |  | 38.47 | 383.55 | 30,39 | LANÇAMENTO COM USO DE BOMBA, ADENSAMENTO E ACABAMENTO DE CONCRETO EM ESTRUTURAS. AF_02/2022 | 0
4.3.2 | TRELIÇADAS
4.3.2.1 | Laje pré-fabricada treliçada para piso ou cobertura, inclusive escoramento em madeira | M2 | 806.2 | 26.58 | 250.91 |  | 317.6 | 256049.12 | 250.91 |  | 0
4.4 | ESCADAS
4.4.1 | MONTAGEM E DESMONTAGEM DE FÔRMA PARA ESCADAS. COM 2 LANCES. EM MADEIRA SERRADA. 2 UTILIZAÇÕES.(INCLUSO ESCORAS DE MADEIRA) | m2 | 32.09 | 26.58 | 273.84 |  | 346.63 | 11123.36 | 273.84 |  | 0
4.4.2 | ARMAÇÃO DE ESCADA, DE UMA ESTRUTURA CONVENCIONAL DE CONCRETO ARMADO UTILIZANDO AÇO CA-50 DE 6,3 MM - MONTAGEM. AF_11/2020 | KG | 49.9 | 26.58 | 18.84 |  | 23.85 | 1190.12 | 18,84 | ARMAÇÃO DE ESCADA, DE UMA ESTRUTURA CONVENCIONAL DE CONCRETO ARMADO UTILIZANDO AÇO CA-50 DE 6,3 MM - MONTAGEM. AF_11/2020 | 0
4.4.3 | ARMAÇÃO DE ESCADA, DE UMA ESTRUTURA CONVENCIONAL DE CONCRETO ARMADO UTILIZANDO AÇO CA-50 DE 8,0 MM - MONTAGEM. AF_11/2020 | KG | 443.7 | 26.58 | 16.19 |  | 20.49 | 9091.41 | 16,19 | ARMAÇÃO DE ESCADA, DE UMA ESTRUTURA CONVENCIONAL DE CONCRETO ARMADO UTILIZANDO AÇO CA-50 DE 8,0 MM - MONTAGEM. AF_11/2020 | 0
4.4.4 | ARMAÇÃO DE ESCADA, DE UMA ESTRUTURA CONVENCIONAL DE CONCRETO ARMADO UTILIZANDO AÇO CA-60 DE 5,0 MM - MONTAGEM. AF_11/2020 | KG | 11.9 | 26.58 | 19.93 |  | 25.23 | 300.24 | 19,93 | ARMAÇÃO DE ESCADA, DE UMA ESTRUTURA CONVENCIONAL DE CONCRETO ARMADO UTILIZANDO AÇO CA-60 DE 5,0 MM - MONTAGEM. AF_11/2020 | 0
4.4.5 | CONCRETO FCK = 30MPA, TRAÇO 1:2,1:2,5 (EM MASSA SECA DE CIMENTO/ AREIA MÉDIA/ BRITA 1) - PREPARO MECÂNICO COM BETONEIRA 600 L. AF_05/2021 | M3 | 8.04 | 26.58 | 558.6 |  | 707.08 | 5684.92 | 558,60 | CONCRETO FCK = 30MPA, TRAÇO 1:2,1:2,5 (EM MASSA SECA DE CIMENTO/ AREIA MÉDIA/ BRITA 1) - PREPARO MECÂNICO COM BETONEIRA 600 L. AF_05/2021 | 0
4.4.6 | LANÇAMENTO COM USO DE BALDES, ADENSAMENTO E ACABAMENTO DE CONCRETO EM ESTRUTURAS. AF_02/2022 | M3 | 8.04 | 26.58 | 217.14 |  | 274.86 | 2209.87 | 217,14 | LANÇAMENTO COM USO DE BALDES, ADENSAMENTO E ACABAMENTO DE CONCRETO EM ESTRUTURAS. AF_02/2022 | 0
4.5 | RESERVATÓRIO ENTERRADO
4.5.1 | MONTAGEM E DESMONTAGEM DE FÔRMA DE LAJE MACIÇA, PÉ-DIREITO SIMPLES, EM MADEIRA SERRADA, 2 UTILIZAÇÕES | M² | 27.92 | 26.58 | 152.08 |  | 192.5 | 5374.6 | 152,08 | MONTAGEM E DESMONTAGEM DE FÔRMA DE LAJE MACIÇA, PÉ-DIREITO SIMPLES, EM MADEIRA SERRADA, 2 UTILIZAÇÕES. AF_09/2020 | 0
4.5.2 | ARMAÇÃO DE BLOCO, VIGA BALDRAME OU SAPATA UTILIZANDO AÇO CA-50 DE 6,3 MM - MONTAGEM. AF_06/2017 | KG | 3.6 | 26.58 | 16.03 |  | 20.29 | 73.04 | 16,03 | ARMAÇÃO DE BLOCO, VIGA BALDRAME OU SAPATA UTILIZANDO AÇO CA-50 DE 6,3 MM - MONTAGEM. AF_06/2017 | 0
4.5.3 | ARMAÇÃO DE BLOCO, VIGA BALDRAME OU SAPATA UTILIZANDO AÇO CA-50 DE 8 MM - MONTAGEM. AF_06/2017 | KG | 375.5 | 26.58 | 15.17 |  | 19.2 | 7209.6 | 15,17 | ARMAÇÃO DE BLOCO, VIGA BALDRAME OU SAPATA UTILIZANDO AÇO CA-50 DE 8 MM - MONTAGEM. AF_06/2017 | 0
4.5.4 | ARMAÇÃO DE BLOCO, VIGA BALDRAME OU SAPATA UTILIZANDO AÇO CA-50 DE 10 MM - MONTAGEM. AF_06/2017 | KG | 71.1 | 26.58 | 13.64 |  | 17.27 | 1227.9 | 13,64 | ARMAÇÃO DE BLOCO, VIGA BALDRAME OU SAPATA UTILIZANDO AÇO CA-50 DE 10 MM - MONTAGEM. AF_06/2017 | 0
4.5.5 | ARMAÇÃO DE BLOCO, VIGA BALDRAME E SAPATA UTILIZANDO AÇO CA-60 DE 5 MM - MONTAGEM. AF_06/2017 | KG | 9.2 | 26.58 | 16.81 |  | 21.28 | 195.78 | 16,81 | ARMAÇÃO DE BLOCO, VIGA BALDRAME E SAPATA UTILIZANDO AÇO CA-60 DE 5 MM - MONTAGEM. AF_06/2017 | 0
4.5.6 | CONCRETO FCK = 30MPA, TRAÇO 1:1,9:2,3 (EM MASSA SECA DE CIMENTO/ AREIA MÉDIA/ SEIXO ROLADO) - PREPARO MECÂNICO COM BETONEIRA 600 L. AF_05/2021 | M3 | 6.19 | 26.58 | 860.87 |  | 1089.69 | 6745.18 | 860,87 | CONCRETO FCK = 30MPA, TRAÇO 1:1,9:2,3 (EM MASSA SECA DE CIMENTO/ AREIA MÉDIA/ SEIXO ROLADO) - PREPARO MECÂNICO COM BETONEIRA 600 L. AF_05/2021 | 0
4.5.7 | LANÇAMENTO COM USO DE BALDES, ADENSAMENTO E ACABAMENTO DE CONCRETO EM ESTRUTURAS. AF_02/2022 | M3 | 6.19 | 26.58 | 217.14 |  | 274.86 | 1701.38 | 217,14 | LANÇAMENTO COM USO DE BALDES, ADENSAMENTO E ACABAMENTO DE CONCRETO EM ESTRUTURAS. AF_02/2022 | 0
5 | IMPERMEABILIZAÇÃO | [6 empty] | 82145.08
5.1 | AREAS TECNICAS
5.1.1 | IMPERMEABILIZAÇÃO DE SUPERFÍCIE COM MANTA ASFÁLTICA, DUAS CAMADAS, INCLUSIVE APLICAÇÃO DE PRIMER ASFÁLTICO, E=3MM E E=4MM. AF_06/2018 | M2 | 133.93 | 26.58 | 237.84 |  | 301.06 | 40320.97 | 237,84 | IMPERMEABILIZAÇÃO DE SUPERFÍCIE COM MANTA ASFÁLTICA, DUAS CAMADAS, INCLUSIVE APLICAÇÃO DE PRIMER ASFÁLTICO, E=3MM E E=4MM. AF_06/2018 | 0
5.1.2 | PROTEÇÃO MECÂNICA DE SUPERFICIE HORIZONTAL COM ARGAMASSA DE CIMENTO E AREIA, TRAÇO 1:3, E=5CM. AF_06/2018 | M2 | 133.93 | 26.58 | 70.42 |  | 89.14 | 11938.52 | 70,42 | PROTEÇÃO MECÂNICA DE SUPERFICIE HORIZONTAL COM ARGAMASSA DE CIMENTO E AREIA, TRAÇO 1:3, E=5CM. AF_06/2018 | 0
5.2 | VIGAS BALDRAME
5.2.1 | Impermeabilização de alicerce e viga baldrame com 2 demãos de tinta asfáltica tipo Neutrol da Vedacit ou similar, exceto argamassa impermeabilização | m2 | 321.3 | 26.58 | 26.52 |  | 33.57 | 10786.04 | 26.52 |  | 0
5.3 | ÁREAS MOLHADAS
5.3.1 | IMPERMEABILIZAÇÃO DE SUPERFÍCIE COM ARGAMASSA POLIMÉRICA / MEMBRANA ACRÍLICA, 3 DEMÃOS. AF_06/2018 | M2 | 159.47 | 26.58 | 26.4 |  | 33.42 | 5329.49 | 26,40 | IMPERMEABILIZAÇÃO DE SUPERFÍCIE COM ARGAMASSA POLIMÉRICA / MEMBRANA ACRÍLICA, 3 DEMÃOS. AF_06/2018 | 0
5.3.2 | IMPERMEABILIZAÇÃO DE SUPERFÍCIE COM EMULSÃO ASFÁLTICA, 2 DEMÃOS AF_06/2018 | M2 | 78.8 | 26.58 | 50.01 |  | 63.3 | 4988.04 | 50,01 | IMPERMEABILIZAÇÃO DE SUPERFÍCIE COM EMULSÃO ASFÁLTICA, 2 DEMÃOS AF_06/2018 | 0
5.4 | FOSSO ELEVADOR
5.4.1 | IMPERMEABILIZAÇÃO DE SUPERFÍCIE COM ARGAMASSA POLIMÉRICA / MEMBRANA ACRÍLICA, 3 DEMÃOS. AF_06/2018 | M2 | 29.28 | 26.58 | 26.4 |  | 33.42 | 978.54 | 26,40 | IMPERMEABILIZAÇÃO DE SUPERFÍCIE COM ARGAMASSA POLIMÉRICA / MEMBRANA ACRÍLICA, 3 DEMÃOS. AF_06/2018 | 0
5.5 | RESERVATÓRIO | [9 empty] | 0
5.5.1 | IMPERMEABILIZAÇÃO DE SUPERFÍCIE COM MANTA ASFÁLTICA, DUAS CAMADAS, INCLUSIVE APLICAÇÃO DE PRIMER ASFÁLTICO, E=3MM E E=4MM. AF_06/2018 | M2 | 25.92 | 26.58 | 237.84 |  | 301.06 | 7803.48 | 237,84 | IMPERMEABILIZAÇÃO DE SUPERFÍCIE COM MANTA ASFÁLTICA, DUAS CAMADAS, INCLUSIVE APLICAÇÃO DE PRIMER ASFÁLTICO, E=3MM E E=4MM. AF_06/2018 | 0
6 | ESTRUTURA METÁLICA | [6 empty] | 44334.76
6.1 | ESTRUTURA TRELIÇADA DE COBERTURA, TIPO FINK, COM LIGAÇÕES PARAFUSADAS, INCLUSOS PERFIS METÁLICOS, CHAPAS METÁLICAS, MÃO DE OBRA E TRANSPORTE COM GUINDASTE - FORNECIMENTO E INSTALAÇÃO. AF_01/2020_P | KG | 2588.31 | 26.58 | 11.92 |  | 15.09 | 39057.6 | 11,92 | ESTRUTURA TRELIÇADA DE COBERTURA, TIPO FINK, COM LIGAÇÕES PARAFUSADAS, INCLUSOS PERFIS METÁLICOS, CHAPAS METÁLICAS, MÃO DE OBRA E TRANSPORTE COM GUINDASTE - FORNECIMENTO E INSTALAÇÃO. AF_01/2020_P | 0
6.2 | PINTURA COM TINTA ALQUÍDICA DE FUNDO E ACABAMENTO (ESMALTE SINTÉTICO GRAFITE) PULVERIZADA SOBRE SUPERFÍCIES METÁLICAS (EXCETO PERFIL) EXECUTADO EM OBRA (POR DEMÃO). AF_01/2020_P | M2 | 207.11 | 26.58 | 20.13 |  | 25.48 | 5277.16 | 20,13 | PINTURA COM TINTA ALQUÍDICA DE FUNDO E ACABAMENTO (ESMALTE SINTÉTICO GRAFITE) PULVERIZADA SOBRE SUPERFÍCIES METÁLICAS (EXCETO PERFIL) EXECUTADO EM OBRA (POR DEMÃO). AF_01/2020_P | 0
7 | COBERTURA | [6 empty] | 67831.6
7.1 | TELHAMENTO COM TELHA METÁLICA TERMOACÚSTICA E = 30 MM, COM ATÉ 2 ÁGUAS, INCLUSO IÇAMENTO. AF_07/2019 | M2 | 178.19 | 26.58 | 205.57 |  | 260.21 | 46366.82 | 205,57 | TELHAMENTO COM TELHA METÁLICA TERMOACÚSTICA E = 30 MM, COM ATÉ 2 ÁGUAS, INCLUSO IÇAMENTO. AF_07/2019 | 0
7.2 | TELHAMENTO COM TELHA TRAPEZOIDAL EM ACO ZINCADO, SEM PINTURA, ALTURA DE APROXIMADAMENTE 40 MM | M2 | 33.67 | 26.58 | 205.57 |  | 260.21 | 8761.27 | 205,57 | TELHAMENTO COM TELHA METÁLICA TERMOACÚSTICA E = 30 MM, COM ATÉ 2 ÁGUAS, INCLUSO IÇAMENTO. AF_07/2019 | 0
7.3 | CUMEEIRA PARA TELHA GALVANIZADA TRAPEZOIDAL 0,5MM | M | 36.1 | 26.58 | 107.69 |  | 136.31 | 4920.79 | 107.69 | #N/A | 0
7.4 | RUFO EM CHAPA DE AÇO GALVANIZADO NÚMERO 24, CORTE DE 25 CM, INCLUSO TRANSPORTE VERTICAL. AF_07/2019 | M | 29.55 | 26.58 | 54.53 |  | 69.02 | 2039.54 | 54,53 | RUFO EM CHAPA DE AÇO GALVANIZADO NÚMERO 24, CORTE DE 25 CM, INCLUSO TRANSPORTE VERTICAL. AF_07/2019 | 0
7.5 | CALHA EM CHAPA DE AÇO GALVANIZADO NÚMERO 24, DESENVOLVIMENTO DE 33 CM, INCLUSO TRANSPORTE VERTICAL. AF_07/2019 | M | 17.75 | 26.58 | 65.19 |  | 82.52 | 1464.73 | 65,19 | CALHA EM CHAPA DE AÇO GALVANIZADO NÚMERO 24, DESENVOLVIMENTO DE 33 CM, INCLUSO TRANSPORTE VERTICAL. AF_07/2019 | 0
7.6 | PINGADEIRA DE CONCRETO 20 CM | M | 94.95 | 26.58 | 35.6 |  | 45.06 | 4278.45 | 35.6 |  | 0
8 | ALVENARIA | [6 empty] | 208558.96
8.1 | ALVENARIA DE VEDAÇÃO DE BLOCOS CERÂMICOS FURADOS NA HORIZONTAL DE 9X19X19 CM (ESPESSURA 9 CM) E ARGAMASSA DE ASSENTAMENTO COM PREPARO EM BETONEIRA. AF_12/2021 | M2 | 1974.39 | 26.58 | 77.72 |  | 98.38 | 194240.49 | 77,72 | ALVENARIA DE VEDAÇÃO DE BLOCOS CERÂMICOS FURADOS NA HORIZONTAL DE 9X19X19 CM (ESPESSURA 9 CM) E ARGAMASSA DE ASSENTAMENTO COM PREPARO EM BETONEIRA. AF_12/2021 | 0
8.2 | FIXAÇÃO (ENCUNHAMENTO) DE ALVENARIA DE VEDAÇÃO COM ARGAMASSA APLICADA COM COLHER. AF_03/2016 | M | 449.7 | 26.58 | 5.09 |  | 6.44 | 2896.07 | 5,09 | FIXAÇÃO (ENCUNHAMENTO) DE ALVENARIA DE VEDAÇÃO COM ARGAMASSA APLICADA COM COLHER. AF_03/2016 | 0
8.3 | VERGA PRÉ-MOLDADA PARA PORTAS COM ATÉ 1,5 M DE VÃO. AF_03/2016 | M | 50.6 | 26.58 | 28.26 |  | 35.77 | 1809.96 | 28,26 | VERGA PRÉ-MOLDADA PARA PORTAS COM ATÉ 1,5 M DE VÃO. AF_03/2016 | 0
8.4 | VERGA PRÉ-MOLDADA PARA PORTAS COM MAIS DE 1,5 M DE VÃO. AF_03/2016 | M | 16.7 | 26.58 | 48.91 |  | 61.91 | 1033.9 | 48,91 | VERGA PRÉ-MOLDADA PARA PORTAS COM MAIS DE 1,5 M DE VÃO. AF_03/2016 | 0
8.5 | VERGA PRÉ-MOLDADA PARA JANELAS COM ATÉ 1,5 M DE VÃO. AF_03/2016 | M | 13.9 | 26.58 | 38.4 |  | 48.61 | 675.68 | 38,40 | VERGA PRÉ-MOLDADA PARA JANELAS COM ATÉ 1,5 M DE VÃO. AF_03/2016 | 0
8.6 | VERGA PRÉ-MOLDADA PARA JANELAS COM MAIS DE 1,5 M DE VÃO. AF_03/2016 | M | 60.1 | 26.58 | 49.56 |  | 62.73 | 3770.07 | 49,56 | VERGA PRÉ-MOLDADA PARA JANELAS COM MAIS DE 1,5 M DE VÃO. AF_03/2016 | 0
8.7 | CONTRAVERGA PRÉ-MOLDADA PARA VÃOS DE ATÉ 1,5 M DE COMPRIMENTO. AF_03/2016 | M | 13.9 | 26.58 | 37.76 |  | 47.8 | 664.42 | 37,76 | CONTRAVERGA PRÉ-MOLDADA PARA VÃOS DE ATÉ 1,5 M DE COMPRIMENTO. AF_03/2016 | 0
8.8 | CONTRAVERGA PRÉ-MOLDADA PARA VÃOS DE MAIS DE 1,5 M DE COMPRIMENTO. AF_03/2016 | M | 60.1 | 26.58 | 45.59 |  | 57.71 | 3468.37 | 45,59 | CONTRAVERGA PRÉ-MOLDADA PARA VÃOS DE MAIS DE 1,5 M DE COMPRIMENTO. AF_03/2016 | 0
9 | INSTALAÇÕES HIDRÁULICAS | [6 empty] | 100025.94
9.1 | TUBULAÇÃO
9.1.1 | TUBO. PVC. SOLDÁVEL. DN 25MM. INSTALADO EM RAMAL OU SUB-RAMAL DE ÁGUA - FORNECIMENTO E INSTALAÇÃO. | m | 394.5 | 26.58 | 18.03 |  | 22.82 | 9002.49 | 18,03 | TUBO, PVC, SOLDÁVEL, DN 25MM, INSTALADO EM RAMAL OU SUB-RAMAL DE ÁGUA - FORNECIMENTO E INSTALAÇÃO. AF_06/2022 | 0
9.1.2 | TUBO. PVC. SOLDÁVEL. DN 32MM. INSTALADO EM RAMAL OU SUB-RAMAL DE ÁGUA - FORNECIMENTO E INSTALAÇÃO. | m | 4.5 | 26.58 | 26.1 |  | 33.04 | 148.68 | 26,10 | TUBO, PVC, SOLDÁVEL, DN 32MM, INSTALADO EM RAMAL OU SUB-RAMAL DE ÁGUA - FORNECIMENTO E INSTALAÇÃO. AF_06/2022 | 0
9.1.3 | TUBO. PVC. SOLDÁVEL. DN 40MM. INSTALADO EM PRUMADA DE ÁGUA - FORNECIMENTO E INSTALAÇÃO. | m | 22.7 | 26.58 | 15.3 |  | 19.37 | 439.7 | 15,30 | TUBO, PVC, SOLDÁVEL, DN 40MM, INSTALADO EM PRUMADA DE ÁGUA - FORNECIMENTO E INSTALAÇÃO. AF_06/2022 | 0
9.1.4 | TUBO. PVC. SOLDÁVEL. DN 50MM. INSTALADO EM PRUMADA DE ÁGUA - FORNECIMENTO E INSTALAÇÃO. | m | 31.11 | 26.58 | 17.58 |  | 22.25 | 692.2 | 17,58 | TUBO, PVC, SOLDÁVEL, DN 50MM, INSTALADO EM PRUMADA DE ÁGUA - FORNECIMENTO E INSTALAÇÃO. AF_06/2022 | 0
9.1.5 | FIXAÇÃO DE TUBULAÇÃO HIDROSSANITÁRIA EM LAJE, COM TIRANTE GALVANIZADO BARRA ROSCADA TOTAL 1/4" E ABARAÇADEIRA TIPO GOTA GALVANIZADA. | m | 113 | 26.58 | 5.39 |  | 6.82 | 770.66 | 5,39 | FIXAÇÃO DE TUBOS HORIZONTAIS DE PVC, CPVC OU COBRE DIÂMETROS MAIORES QUE 40 MM E MENORES OU IGUAIS A 75 MM COM ABRAÇADEIRA METÁLICA RÍGIDA TIPO D 1 1/2, FIXADA DIRETAMENTE NA LAJE. AF_05/2015 | 0
9.2 | CONEXÕES
9.2.1 | ADAPTADOR COM FLANGE E ANEL DE VEDAÇÃO, PVC, SOLDÁVEL, DN 50 MM X 1 1/2 , INSTALADO EM RESERVAÇÃO DE ÁGUA DE EDIFICAÇÃO QUE POSSUA RESERVATÓRIO DE FIBRA/FIBROCIMENTO FORNECIMENTO E INSTALAÇÃO. AF_06/2016 | UN | 3 | 26.58 | 40.4 |  | 51.14 | 153.42 | 40,40 | ADAPTADOR COM FLANGE E ANEL DE VEDAÇÃO, PVC, SOLDÁVEL, DN 50 MM X 1 1/2 , INSTALADO EM RESERVAÇÃO DE ÁGUA DE EDIFICAÇÃO QUE POSSUA RESERVATÓRIO DE FIBRA/FIBROCIMENTO FORNECIMENTO E INSTALAÇÃO. AF_06/2016 | 0
9.2.2 | ADAPTADOR CURTO COM BOLSA E ROSCA PARA REGISTRO, PVC, SOLDÁVEL, DN 25 MM X 3/4 , INSTALADO EM RESERVAÇÃO DE ÁGUA DE EDIFICAÇÃO QUE POSSUA RESERVATÓRIO DE FIBRA/FIBROCIMENTO FORNECIMENTO E INSTALAÇÃO. AF_06/2016 | UN | 75 | 26.58 | 5.28 |  | 6.68 | 501 | 5,28 | ADAPTADOR CURTO COM BOLSA E ROSCA PARA REGISTRO, PVC, SOLDÁVEL, DN 25 MM X 3/4 , INSTALADO EM RESERVAÇÃO DE ÁGUA DE EDIFICAÇÃO QUE POSSUA RESERVATÓRIO DE FIBRA/FIBROCIMENTO FORNECIMENTO E INSTALAÇÃO. AF_06/2016 | 0
9.2.3 | ADAPTADOR CURTO COM BOLSA E ROSCA PARA REGISTRO, PVC, SOLDÁVEL, DN 32 MM X 1 , INSTALADO EM RESERVAÇÃO DE ÁGUA DE EDIFICAÇÃO QUE POSSUA RESERVATÓRIO DE FIBRA/FIBROCIMENTO FORNECIMENTO E INSTALAÇÃO. AF_06/2016 | UN | 2 | 26.58 | 6.33 |  | 8.01 | 16.02 | 6,33 | ADAPTADOR CURTO COM BOLSA E ROSCA PARA REGISTRO, PVC, SOLDÁVEL, DN 32 MM X 1 , INSTALADO EM RESERVAÇÃO DE ÁGUA DE EDIFICAÇÃO QUE POSSUA RESERVATÓRIO DE FIBRA/FIBROCIMENTO FORNECIMENTO E INSTALAÇÃO. AF_06/2016 | 0
9.2.4 | ADAPTADOR CURTO COM BOLSA E ROSCA PARA REGISTRO, PVC, SOLDÁVEL, DN 50MM X 1.1/2?, INSTALADO EM PRUMADA DE ÁGUA - FORNECIMENTO E INSTALAÇÃO. AF_12/2014 | UN | 14 | 26.58 | 9.5 |  | 12.03 | 168.42 | 9,50 | ADAPTADOR CURTO COM BOLSA E ROSCA PARA REGISTRO, PVC, SOLDÁVEL, DN 50MM X 1.1/2 , INSTALADO EM PRUMADA DE ÁGUA - FORNECIMENTO E INSTALAÇÃO. AF_06/2022 | 0
9.2.5 | BUCHA DE REDUÇÃO. PVC. SOLDÁVEL. DN 50 X 32 MM. INSTALADO EM RAMAL OU SUB-RAMAL DE ÁGUA - FORNECIMENTO E INSTALAÇÃO. | un | 1 | 26.58 | 11.59 |  | 14.67 | 14.67 | 11.59 |  | 0
9.2.6 | BUCHA DE REDUÇÃO. PVC. SOLDÁVEL. DN 50 X 40 MM. INSTALADO EM RAMAL OU SUB-RAMAL DE ÁGUA - FORNECIMENTO E INSTALAÇÃO. | un | 1 | 26.58 | 9.27 |  | 11.73 | 11.73 | 9.27 |  | 0
9.2.7 | TE, PVC, SOLDÁVEL, DN 25MM, INSTALADO EM RAMAL DE DISTRIBUIÇÃO DE ÁGUA - FORNECIMENTO E INSTALAÇÃO. AF_06/2022 | un | 1 | 26.58 | 9.36 |  | 11.85 | 11.85 | 9,36 | TE, PVC, SOLDÁVEL, DN 25MM, INSTALADO EM RAMAL DE DISTRIBUIÇÃO DE ÁGUA - FORNECIMENTO E INSTALAÇÃO. AF_06/2022 | 0
9.2.8 | CURVA 90 GRAUS, PVC, SOLDÁVEL, DN 50MM, INSTALADO EM PRUMADA DE ÁGUA - FORNECIMENTO E INSTALAÇÃO. AF_12/2014 | UN | 3 | 26.58 | 24.01 |  | 30.39 | 91.17 | 24,01 | CURVA 90 GRAUS, PVC, SOLDÁVEL, DN 50MM, INSTALADO EM PRUMADA DE ÁGUA - FORNECIMENTO E INSTALAÇÃO. AF_06/2022 | 0
9.2.9 | ENGATE FLEXÍVEL EM PLÁSTICO BRANCO, 1/2? X 30CM - FORNECIMENTO E INSTALAÇÃO. AF_01/2020 | UN | 29 | 26.58 | 7.72 |  | 9.77 | 283.33 | 7,72 | ENGATE FLEXÍVEL EM PLÁSTICO BRANCO, 1/2 X 30CM - FORNECIMENTO E INSTALAÇÃO. AF_01/2020 | 0
9.2.10 | ENGATE FLEXÍVEL EM COBRE CROMADO, 1/2 X 30CM - FORNECIMENTO E INSTALAÇÃO. | UN | 13 | 26.58 | 40.88 |  | 51.75 | 672.75 | 40,88 | ENGATE FLEXÍVEL EM INOX, 1/2 X 30CM - FORNECIMENTO E INSTALAÇÃO. AF_01/2020 | 0
9.2.11 | JOELHO 45 GRAUS, PVC, SOLDÁVEL, DN 25MM, INSTALADO EM RAMAL DE DISTRIBUIÇÃO DE ÁGUA - FORNECIMENTO E INSTALAÇÃO. AF_12/2014 | UN | 2 | 26.58 | 7.52 |  | 9.52 | 19.04 | 7,52 | JOELHO 45 GRAUS, PVC, SOLDÁVEL, DN 25MM, INSTALADO EM RAMAL DE DISTRIBUIÇÃO DE ÁGUA - FORNECIMENTO E INSTALAÇÃO. AF_06/2022 | 0
9.2.12 | JOELHO 45 GRAUS, PVC, SOLDÁVEL, DN 50MM, INSTALADO EM PRUMADA DE ÁGUA - FORNECIMENTO E INSTALAÇÃO. AF_12/2014 | UN | 1 | 26.58 | 15.32 |  | 19.39 | 19.39 | 15,32 | JOELHO 45 GRAUS, PVC, SOLDÁVEL, DN 50MM, INSTALADO EM PRUMADA DE ÁGUA - FORNECIMENTO E INSTALAÇÃO. AF_06/2022 | 0
9.2.13 | JOELHO 90 GRAUS, PVC, SOLDÁVEL, DN 25MM, INSTALADO EM RAMAL DE DISTRIBUIÇÃO DE ÁGUA - FORNECIMENTO E INSTALAÇÃO. AF_12/2014 | UN | 123 | 26.58 | 6.66 |  | 8.43 | 1036.89 | 6,66 | JOELHO 90 GRAUS, PVC, SOLDÁVEL, DN 25MM, INSTALADO EM RAMAL DE DISTRIBUIÇÃO DE ÁGUA - FORNECIMENTO E INSTALAÇÃO. AF_06/2022 | 0
9.2.14 | JOELHO 90 GRAUS, PVC, SOLDÁVEL, DN 32MM, INSTALADO EM PRUMADA DE ÁGUA - FORNECIMENTO E INSTALAÇÃO. AF_12/2014 | UN | 4 | 26.58 | 6.83 |  | 8.65 | 34.6 | 6,83 | JOELHO 90 GRAUS, PVC, SOLDÁVEL, DN 32MM, INSTALADO EM PRUMADA DE ÁGUA - FORNECIMENTO E INSTALAÇÃO. AF_06/2022 | 0
9.2.15 | JOELHO 90 GRAUS, PVC, SOLDÁVEL, DN 50MM, INSTALADO EM PRUMADA DE ÁGUA - FORNECIMENTO E INSTALAÇÃO. AF_12/2014 | UN | 13 | 26.58 | 13.33 |  | 16.87 | 219.31 | 13,33 | JOELHO 90 GRAUS, PVC, SOLDÁVEL, DN 50MM, INSTALADO EM PRUMADA DE ÁGUA - FORNECIMENTO E INSTALAÇÃO. AF_06/2022 | 0
9.2.16 | LUVA DE CORRER, PVC, SOLDÁVEL, DN 50MM, INSTALADO EM PRUMADA DE ÁGUA - FORNECIMENTO E INSTALAÇÃO. AF_12/2014 | UN | 7 | 26.58 | 36.65 |  | 46.39 | 324.73 | 36,65 | LUVA DE CORRER, PVC, SOLDÁVEL, DN 50MM, INSTALADO EM PRUMADA DE ÁGUA - FORNECIMENTO E INSTALAÇÃO. AF_06/2022 | 0
9.2.17 | JOELHO 90 GRAUS COM BUCHA DE LATÃO, PVC, SOLDÁVEL, DN 25MM, X 3/4? INSTALADO EM RAMAL OU SUB-RAMAL DE ÁGUA - FORNECIMENTO E INSTALAÇÃO. AF_12/2014 | UN | 19 | 26.58 | 14.04 |  | 17.77 | 337.63 | 14,04 | JOELHO 90 GRAUS COM BUCHA DE LATÃO, PVC, SOLDÁVEL, DN 25MM, X 3/4 INSTALADO EM RAMAL OU SUB-RAMAL DE ÁGUA - FORNECIMENTO E INSTALAÇÃO. AF_06/2022 | 0
9.2.18 | JOELHO DE REDUCAO, PVC SOLDAVEL, 90 GRAUS, COM BUCHA DE LATÃO, 25 MM X 1/2" | UN | 42 | 26.58 | 15.01 |  | 19 | 798 | 15,01 | JOELHO 90 GRAUS, PVC, SOLDÁVEL, DN 50 MM INSTALADO EM RESERVAÇÃO DE ÁGUA DE EDIFICAÇÃO QUE POSSUA RESERVATÓRIO DE FIBRA/FIBROCIMENTO FORNECIMENTO E INSTALAÇÃO. AF_06/2016 | 0
9.2.19 | JOELHO DE REDUCAO, PVC SOLDAVEL, COM ROSCA, 90 GRAUS, 25 MM X 20 MM, PARA AGUA FRIA PREDIAL | UN | 14 | 26.58 | 15.01 |  | 19 | 266 | 15,01 | JOELHO 90 GRAUS, PVC, SOLDÁVEL, DN 50 MM INSTALADO EM RESERVAÇÃO DE ÁGUA DE EDIFICAÇÃO QUE POSSUA RESERVATÓRIO DE FIBRA/FIBROCIMENTO FORNECIMENTO E INSTALAÇÃO. AF_06/2016 | 0
9.2.20 | TE. PVC. SOLDÁVEL. DN 25MM. INSTALADO EM RAMAL DE DISTRIBUIÇÃO DE ÁGUA - FORNECIMENTO E INSTALAÇÃO. | un | 64 | 26.58 | 9.36 |  | 11.85 | 758.4 | 9,36 | TE, PVC, SOLDÁVEL, DN 25MM, INSTALADO EM RAMAL DE DISTRIBUIÇÃO DE ÁGUA - FORNECIMENTO E INSTALAÇÃO. AF_06/2022 | 0
9.2.21 | TE. PVC. SOLDÁVEL. DN 50MM. INSTALADO EM PRUMADA DE ÁGUA - FORNECIMENTO E INSTALAÇÃO. | un | 12 | 26.58 | 21.14 |  | 26.76 | 321.12 | 21,14 | TE, PVC, SOLDÁVEL, DN 50MM, INSTALADO EM PRUMADA DE ÁGUA - FORNECIMENTO E INSTALAÇÃO. AF_06/2022 | 0
9.2.22 | TÊ DE REDUÇÃO, PVC, SOLDÁVEL, DN 50MM X 25MM, INSTALADO EM PRUMADA DE ÁGUA - FORNECIMENTO E INSTALAÇÃO. AF_06/2022 | un | 1 | 26.58 | 17.35 |  | 21.96 | 21.96 | 17,35 | TÊ DE REDUÇÃO, PVC, SOLDÁVEL, DN 50MM X 25MM, INSTALADO EM PRUMADA DE ÁGUA - FORNECIMENTO E INSTALAÇÃO. AF_06/2022 | 0
9.2.23 | JOELHO 90 GRAUS, PVC, SOLDÁVEL, DN 25MM, INSTALADO EM PRUMADA DE ÁGUA - FORNECIMENTO E INSTALAÇÃO. AF_06/2022 | un | 1 | 26.58 | 4.29 |  | 5.43 | 5.43 | 4,29 | JOELHO 90 GRAUS, PVC, SOLDÁVEL, DN 25MM, INSTALADO EM PRUMADA DE ÁGUA - FORNECIMENTO E INSTALAÇÃO. AF_06/2022 | 0
9.2.24 | LUVA, PVC, SOLDÁVEL, DN 25MM, INSTALADO EM RAMAL DE DISTRIBUIÇÃO DE ÁGUA - FORNECIMENTO E INSTALAÇÃO. AF_06/2022 | un | 1 | 26.58 | 5.11 |  | 6.47 | 6.47 | 5,11 | LUVA, PVC, SOLDÁVEL, DN 25MM, INSTALADO EM RAMAL DE DISTRIBUIÇÃO DE ÁGUA - FORNECIMENTO E INSTALAÇÃO. AF_06/2022 | 0
9.3 | REGISTROS | [5 empty] | 0
9.3.1 | REGISTRO DE GAVETA BRUTO, LATÃO, ROSCÁVEL, 1 1/2" - FORNECIMENTO E INSTALAÇÃO. AF_08/2021 | UN | 7 | 26.58 | 105.39 |  | 133.4 | 933.8 | 105,39 | REGISTRO DE GAVETA BRUTO, LATÃO, ROSCÁVEL, 1 1/2" - FORNECIMENTO E INSTALAÇÃO. AF_08/2021 | 0
9.3.2 | REGISTRO DE GAVETA BRUTO, LATÃO, ROSCÁVEL, 3/4", COM ACABAMENTO E CANOPLA CROMADOS - FORNECIMENTO E INSTALAÇÃO. AF_08/2021 | UN | 37 | 26.58 | 94.03 |  | 119.02 | 4403.74 | 94,03 | REGISTRO DE GAVETA BRUTO, LATÃO, ROSCÁVEL, 3/4", COM ACABAMENTO E CANOPLA CROMADOS - FORNECIMENTO E INSTALAÇÃO. AF_08/2021 | 0
9.3.3 | REGISTRO DE ESFERA, PVC, ROSCÁVEL, COM VOLANTE, 1" - FORNECIMENTO E INSTALAÇÃO. AF_08/2021 | UN | 1 | 26.58 | 30.91 |  | 39.13 | 39.13 | 30,91 | REGISTRO DE ESFERA, PVC, ROSCÁVEL, COM VOLANTE, 1" - FORNECIMENTO E INSTALAÇÃO. AF_08/2021 | 0
9.3.4 | REGISTRO DE GAVETA BRUTO, LATÃO, ROSCÁVEL, 1" - FORNECIMENTO E INSTALAÇÃO. AF_08/2021 | UN | 1 | 26.58 | 61.12 |  | 77.37 | 77.37 | 61,12 | REGISTRO DE GAVETA BRUTO, LATÃO, ROSCÁVEL, 1" - FORNECIMENTO E INSTALAÇÃO. AF_08/2021 | 0
9.4 | RESERVATÓRIOS
9.4.1 | BOMBA CENTRÍFUGA, TRIFÁSICA, 1,5 CV OU 1,48 HP, HM 10 A 24 M, Q 6,1 A 21,9 M3/H - FORNECIMENTO E INSTALAÇÃO. AF_12/2020 | UN | 2 | 14.74 | 1702.42 |  | 2154.92 | 4309.84 | 1.702,42 | BOMBA CENTRÍFUGA, TRIFÁSICA, 1,5 CV OU 1,48 HP, HM 10 A 24 M, Q 6,1 A 21,9 M3/H - FORNECIMENTO E INSTALAÇÃO. AF_12/2020 | 0
9.4.2 | RESERVATÓRIO EM POLIETILENO, 10.000 LITROS - FORNECIMENTO E INSTALAÇÃO. | UN | 2 | 26.58 | 6564.72 |  | 8309.62 | 16619.24 | 6.564,72 | CAIXA D´ÁGUA EM POLIÉSTER REFORÇADO COM FIBRA DE VIDRO, 10000 LITROS - FORNECIMENTO E INSTALAÇÃO. AF_06/2021 | 0
9.4.3 | Quadro de comando para 2 bombas de recalques de 1/3 a 2 cv, trifásica, 220 volts, com chave seletora, acionamento manual/automático, relé de sobrecarga e contatora | UN | 1 | 26.58 | 3114.92 |  | 3942.87 | 3942.87 | 3114.92 |  | 0
9.5 | APARELHOS, LOUÇAS E METAIS
9.5.1 | Ducha higiênica com registro, linha Link, ref. 1984.C.ACT. LNK, da DECA ou similar | UN | 13 | 26.58 | 251.68 |  | 318.58 | 4141.54 | 251.68 |  | 0
9.5.2 | TORNEIRA CROMADA TUBO MÓVEL, DE MESA, 1/2? OU 3/4?, PARA PIA DE COZINHA, PADRÃO ALTO - FORNECIMENTO E INSTALAÇÃO. AF_01/2020 | UN | 3 | 26.58 | 119.85 |  | 151.71 | 455.13 | 119,85 | TORNEIRA CROMADA TUBO MÓVEL, DE MESA, 1/2 OU 3/4, PARA PIA DE COZINHA, PADRÃO ALTO - FORNECIMENTO E INSTALAÇÃO. AF_01/2020 | 0
9.5.3 | TORNEIRA CROMADA TUBO MÓVEL, DE PAREDE, 1/2? OU 3/4?, PARA TANQUE, PADRÃO MÉDIO - FORNECIMENTO E INSTALAÇÃO. AF_01/2020 | UN | 3 | 26.58 | 118.26 |  | 149.69 | 449.07 | 118,26 | TORNEIRA CROMADA TUBO MÓVEL, DE PAREDE, 1/2 OU 3/4, PARA PIA DE COZINHA, PADRÃO MÉDIO - FORNECIMENTO E INSTALAÇÃO. AF_01/2020 | 0
9.5.4 | TORNEIRA CROMADA DE MESA, 1/2? OU 3/4?, PARA LAVATÓRIO, PADRÃO MÉDIO - FORNECIMENTO E INSTALAÇÃO. AF_01/2020 | UN | 7 | 26.58 | 132.59 |  | 167.83 | 1174.81 | 132,59 | TORNEIRA CROMADA DE MESA, 1/2 OU 3/4, PARA LAVATÓRIO, PADRÃO MÉDIO - FORNECIMENTO E INSTALAÇÃO. AF_01/2020 | 0
9.5.5 | TORNEIRA METÁLICA CLINICA HOSPITALAR CROMADA DE MESA, 1/2" OU 3/4", ALAVANCA COTOVELO BICA ALTA, PADRÃO MÉDIO - FORNECIMENTO E INSTALAÇÃO. | UN | 23 | 26.58 | 119.85 |  | 151.71 | 3489.33 | 119,85 | TORNEIRA CROMADA TUBO MÓVEL, DE MESA, 1/2 OU 3/4, PARA PIA DE COZINHA, PADRÃO ALTO - FORNECIMENTO E INSTALAÇÃO. AF_01/2020 | 0
9.5.6 | VASO SANITÁRIO SIFONADO COM CAIXA ACOPLADA LOUÇA BRANCA - FORNECIMENTO E INSTALAÇÃO. AF_01/2020 | UN | 7 | 26.58 | 460.69 |  | 583.14 | 4081.98 | 460,69 | VASO SANITÁRIO SIFONADO COM CAIXA ACOPLADA LOUÇA BRANCA - FORNECIMENTO E INSTALAÇÃO. AF_01/2020 | 0
9.5.7 | VASO SANITARIO SIFONADO CONVENCIONAL PARA PCD SEM FURO FRONTAL COM LOUÇA BRANCA SEM ASSENTO - FORNECIMENTO E INSTALAÇÃO. AF_01/2020 | UN | 6 | 26.58 | 728.28 |  | 921.86 | 5531.16 | 728,28 | VASO SANITARIO SIFONADO CONVENCIONAL PARA PCD SEM FURO FRONTAL COM LOUÇA BRANCA SEM ASSENTO - FORNECIMENTO E INSTALAÇÃO. AF_01/2020 | 0
9.5.8 | VÁLVULA DE DESCARGA METÁLICA, BASE 1 1/2", ACABAMENTO METALICO CROMADO - FORNECIMENTO E INSTALAÇÃO. AF_08/2021 | UN | 6 | 26.58 | 322.83 |  | 408.64 | 2451.84 | 322,83 | VÁLVULA DE DESCARGA METÁLICA, BASE 1 1/2", ACABAMENTO METALICO CROMADO - FORNECIMENTO E INSTALAÇÃO. AF_08/2021 | 0
9.5.9 | ASSENTO SANITÁRIO CONVENCIONAL - FORNECIMENTO E INSTALACAO. AF_01/2020 | UN | 13 | 26.58 | 41.25 |  | 52.21 | 678.73 | 41,25 | ASSENTO SANITÁRIO CONVENCIONAL - FORNECIMENTO E INSTALACAO. AF_01/2020 | 0
9.5.10 | BARRA DE APOIO RETA, EM ACO INOX POLIDO, COMPRIMENTO 60CM, FIXADA NA PAREDE - FORNECIMENTO E INSTALAÇÃO. AF_01/2020 | UN | 12 | 26.58 | 269.34 |  | 340.93 | 4091.16 | 269,34 | BARRA DE APOIO RETA, EM ACO INOX POLIDO, COMPRIMENTO 60CM, FIXADA NA PAREDE - FORNECIMENTO E INSTALAÇÃO. AF_01/2020 | 0
9.5.11 | BARRA DE APOIO RETA, EM ACO INOX POLIDO, COMPRIMENTO 80 CM, FIXADA NA PAREDE - FORNECIMENTO E INSTALAÇÃO. AF_01/2020 | UN | 18 | 26.58 | 296.81 |  | 375.7 | 6762.6 | 296,81 | BARRA DE APOIO RETA, EM ACO INOX POLIDO, COMPRIMENTO 80 CM, FIXADA NA PAREDE - FORNECIMENTO E INSTALAÇÃO. AF_01/2020 | 0
9.5.12 | LAVATÓRIO LOUÇA BRANCA SUSPENSO, 29,5 X 39CM OU EQUIVALENTE, PADRÃO POPULAR - FORNECIMENTO E INSTALAÇÃO. AF_01/2020 | UN | 19 | 26.58 | 136.99 |  | 173.4 | 3294.6 | 136,99 | LAVATÓRIO LOUÇA BRANCA SUSPENSO, 29,5 X 39CM OU EQUIVALENTE, PADRÃO POPULAR - FORNECIMENTO E INSTALAÇÃO. AF_01/2020 | 0
9.5.13 | TANQUE DE LOUÇA BRANCA COM COLUNA, 30L OU EQUIVALENTE - FORNECIMENTO E INSTALAÇÃO. AF_01/2020 | UN | 3 | 26.58 | 676.49 |  | 856.3 | 2568.9 | 676,49 | TANQUE DE LOUÇA BRANCA COM COLUNA, 30L OU EQUIVALENTE - FORNECIMENTO E INSTALAÇÃO. AF_01/2020 | 0
9.5.14 | PAPELEIRA DE PAREDE EM METAL CROMADO SEM TAMPA, INCLUSO FIXAÇÃO. AF_01/2020 | UN | 28 | 26.58 | 68.96 |  | 87.29 | 2444.12 | 68,96 | PAPELEIRA DE PAREDE EM METAL CROMADO SEM TAMPA, INCLUSO FIXAÇÃO. AF_01/2020 | 0
9.5.15 | SABONETEIRA DE PAREDE EM METAL CROMADO, INCLUSO FIXAÇÃO. AF_01/2020 | UN | 28 | 26.58 | 67.42 |  | 85.34 | 2389.52 | 67,42 | SABONETEIRA DE PAREDE EM METAL CROMADO, INCLUSO FIXAÇÃO. AF_01/2020 | 0
9.5.16 | TOALHEIRO DISPENSER PARA PAPEL TOALHA DE PAREDE EM METAL CROMADO, INCLUSO FIXAÇÃO. | UN | 28 | 26.58 | 68.96 |  | 87.29 | 2444.12 | 68,96 | PAPELEIRA DE PAREDE EM METAL CROMADO SEM TAMPA, INCLUSO FIXAÇÃO. AF_01/2020 | 0
9.5.17 | CUBA DE EMBUTIR DE AÇO INOXIDÁVEL MÉDIA, INCLUSO VÁLVULA TIPO AMERICANA E SIFÃO TIPO GARRAFA EM METAL CROMADO - FORNECIMENTO E INSTALAÇÃO. AF_01/2020 | UN | 12 | 26.58 | 401.87 |  | 508.69 | 6104.28 | 401,87 | CUBA DE EMBUTIR DE AÇO INOXIDÁVEL MÉDIA, INCLUSO VÁLVULA TIPO AMERICANA E SIFÃO TIPO GARRAFA EM METAL CROMADO - FORNECIMENTO E INSTALAÇÃO. AF_01/2020 | 0
10 | INSTALAÇÕES SANITÁRIAS | [6 empty] | 520174.02
10.1 | ESGOTO
10.1.1 | TUBULAÇÃO
10.1.1.1 | TUBO PVC, SERIE NORMAL, ESGOTO PREDIAL, DN 100 MM, FORNECIDO E INSTALADO EM PRUMADA DE ESGOTO SANITÁRIO OU VENTILAÇÃO. AF_12/2014 | M | 108.2 | 26.58 | 24.16 |  | 30.58 | 3308.76 | 24,16 | TUBO PVC, SERIE NORMAL, ESGOTO PREDIAL, DN 100 MM, FORNECIDO E INSTALADO EM PRUMADA DE ESGOTO SANITÁRIO OU VENTILAÇÃO. AF_12/2014 | 0
10.1.1.2 | TUBO PVC, SERIE NORMAL, ESGOTO PREDIAL, DN 50 MM, FORNECIDO E INSTALADO EM RAMAL DE DESCARGA OU RAMAL DE ESGOTO SANITÁRIO. AF_12/2014 | M | 93.7 | 26.58 | 25.56 |  | 32.35 | 3031.2 | 25,56 | TUBO PVC, SERIE NORMAL, ESGOTO PREDIAL, DN 50 MM, FORNECIDO E INSTALADO EM RAMAL DE DESCARGA OU RAMAL DE ESGOTO SANITÁRIO. AF_12/2014 | 0
10.1.1.3 | TUBO PVC, SERIE NORMAL, ESGOTO PREDIAL, DN 40 MM, FORNECIDO E INSTALADO EM RAMAL DE DESCARGA OU RAMAL DE ESGOTO SANITÁRIO. AF_12/2014 | M | 25.7 | 26.58 | 16.76 |  | 21.21 | 545.1 | 16,76 | TUBO PVC, SERIE NORMAL, ESGOTO PREDIAL, DN 40 MM, FORNECIDO E INSTALADO EM RAMAL DE DESCARGA OU RAMAL DE ESGOTO SANITÁRIO. AF_12/2014 | 0
10.1.1.4 | TUBO PVC, SERIE NORMAL, ESGOTO PREDIAL, DN 75 MM, FORNECIDO E INSTALADO EM PRUMADA DE ESGOTO SANITÁRIO OU VENTILAÇÃO. AF_12/2014 | M | 12.3 | 26.58 | 19.8 |  | 25.06 | 308.24 | 19,80 | TUBO PVC, SERIE NORMAL, ESGOTO PREDIAL, DN 75 MM, FORNECIDO E INSTALADO EM PRUMADA DE ESGOTO SANITÁRIO OU VENTILAÇÃO. AF_12/2014 | 0
10.1.1.5 | FIXAÇÃO DE TUBULAÇÃO HIDROSSANITÁRIA EM LAJE, COM TIRANTE GALVANIZADO BARRA ROSCADA TOTAL 1/4" E ABARAÇADEIRA TIPO GOTA GALVANIZADA. | m | 142 | 26.58 | 5.39 |  | 6.82 | 968.44 | 5,39 | FIXAÇÃO DE TUBOS HORIZONTAIS DE PVC, CPVC OU COBRE DIÂMETROS MAIORES QUE 40 MM E MENORES OU IGUAIS A 75 MM COM ABRAÇADEIRA METÁLICA RÍGIDA TIPO D 1 1/2, FIXADA DIRETAMENTE NA LAJE. AF_05/2015 | 0
10.1.2 | CAIXAS DE PASSAGEM
10.1.2.1 | CAIXA DE GORDURA DUPLA EM CONCRETO PRE-MOLDADO DN 60MM COM TAMPA - FORNECIMENTO E INSTALACAO (UN) | UN | 7 | 26.58 | 378.02 |  | 478.5 | 3349.5 | 378.02 |  | 0
10.1.2.2 | Caixa sifonada em pvc, 150 x 150 x 50 mm, com tampa cega, acabamento branco, Akros ou similar | un | 28 | 26.58 | 75.69 |  | 95.81 | 2682.68 | 75,69 | CAIXA SIFONADA, PVC, DN 150 X 185 X 75 MM, JUNTA ELÁSTICA, FORNECIDA E INSTALADA EM RAMAL DE DESCARGA OU EM RAMAL DE ESGOTO SANITÁRIO. AF_12/2014 | 0
10.1.3 | ACESSÓRIOS E CONEXÕES
10.1.3.1 | SIFAO PLASTICO TIPO COPO PARA PIA OU LAVATORIO, 1 X 1.1/2 " | UN | 29 | 26.58 | 15.01 |  | 19 | 551 | 15,01 | JOELHO 90 GRAUS, PVC, SOLDÁVEL, DN 50 MM INSTALADO EM RESERVAÇÃO DE ÁGUA DE EDIFICAÇÃO QUE POSSUA RESERVATÓRIO DE FIBRA/FIBROCIMENTO FORNECIMENTO E INSTALAÇÃO. AF_06/2016 | 0
10.1.3.2 | SIFÃO DO TIPO GARRAFA/COPO EM PVC 1 X 2'' - FORNECIMENTO E INSTALAÇÃO. AF_01/2020 | UN | 3 | 26.58 | 19.11 |  | 24.19 | 72.57 | 19,11 | SIFÃO DO TIPO GARRAFA/COPO EM PVC 1.1/4 X 1.1/2 - FORNECIMENTO E INSTALAÇÃO. AF_01/2020 | 0
10.1.3.3 | SIFÃO DO TIPO FLEXÍVEL EM PVC 1 X 1.1/2 - FORNECIMENTO E INSTALAÇÃO. AF_01/2020 | UN | 3 | 26.58 | 10.89 |  | 13.78 | 41.34 | 10,89 | SIFÃO DO TIPO FLEXÍVEL EM PVC 1 X 1.1/2 - FORNECIMENTO E INSTALAÇÃO. AF_01/2020 | 0
10.1.3.4 | VÁLVULA EM PLÁSTICO 1? PARA PIA, TANQUE OU LAVATÓRIO, COM OU SEM LADRÃO - FORNECIMENTO E INSTALAÇÃO. AF_01/2020 | UN | 35 | 26.58 | 6.27 |  | 7.94 | 277.9 | 6,27 | VÁLVULA EM PLÁSTICO 1 PARA PIA, TANQUE OU LAVATÓRIO, COM OU SEM LADRÃO - FORNECIMENTO E INSTALAÇÃO. AF_01/2020 | 0
10.1.3.5 | CURVA CURTA 90 GRAUS, PVC, SERIE NORMAL, ESGOTO PREDIAL, DN 100 MM, JUNTA ELÁSTICA, FORNECIDO E INSTALADO EM RAMAL DE DESCARGA OU RAMAL DE ESGOTO SANITÁRIO. AF_12/2014 | UN | 10 | 26.58 | 37.36 |  | 47.29 | 472.9 | 37,36 | CURVA CURTA 90 GRAUS, PVC, SERIE NORMAL, ESGOTO PREDIAL, DN 100 MM, JUNTA ELÁSTICA, FORNECIDO E INSTALADO EM RAMAL DE DESCARGA OU RAMAL DE ESGOTO SANITÁRIO. AF_12/2014 | 0
10.1.3.6 | CURVA LONGA 90 GRAUS, PVC, SERIE NORMAL, ESGOTO PREDIAL, DN 100 MM, JUNTA ELÁSTICA, FORNECIDO E INSTALADO EM RAMAL DE DESCARGA OU RAMAL DE ESGOTO SANITÁRIO. AF_12/2014 | UN | 8 | 26.58 | 63.28 |  | 80.1 | 640.8 | 63,28 | CURVA LONGA 90 GRAUS, PVC, SERIE NORMAL, ESGOTO PREDIAL, DN 100 MM, JUNTA ELÁSTICA, FORNECIDO E INSTALADO EM RAMAL DE DESCARGA OU RAMAL DE ESGOTO SANITÁRIO. AF_12/2014 | 0
10.1.3.7 | JOELHO 45 GRAUS, PVC, SERIE NORMAL, ESGOTO PREDIAL, DN 50 MM, JUNTA ELÁSTICA, FORNECIDO E INSTALADO EM RAMAL DE DESCARGA OU RAMAL DE ESGOTO SANITÁRIO. AF_12/2014 | UN | 35 | 26.58 | 10.63 |  | 13.46 | 471.1 | 10,63 | JOELHO 45 GRAUS, PVC, SERIE NORMAL, ESGOTO PREDIAL, DN 50 MM, JUNTA ELÁSTICA, FORNECIDO E INSTALADO EM RAMAL DE DESCARGA OU RAMAL DE ESGOTO SANITÁRIO. AF_12/2014 | 0
10.1.3.8 | JOELHO 90 GRAUS, PVC, SERIE NORMAL, ESGOTO PREDIAL, DN 100 MM, JUNTA ELÁSTICA, FORNECIDO E INSTALADO EM RAMAL DE DESCARGA OU RAMAL DE ESGOTO SANITÁRIO. AF_12/2014 | UN | 20 | 26.58 | 22.75 |  | 28.8 | 576 | 22,75 | JOELHO 90 GRAUS, PVC, SERIE NORMAL, ESGOTO PREDIAL, DN 100 MM, JUNTA ELÁSTICA, FORNECIDO E INSTALADO EM RAMAL DE DESCARGA OU RAMAL DE ESGOTO SANITÁRIO. AF_12/2014 | 0
10.1.3.9 | CURVA CURTA 90 GRAUS, PVC, SERIE NORMAL, ESGOTO PREDIAL, DN 40 MM, JUNTA SOLDÁVEL, FORNECIDO E INSTALADO EM RAMAL DE DESCARGA OU RAMAL DE ESGOTO SANITÁRIO. AF_12/2014 | UN | 33 | 26.58 | 9.77 |  | 12.37 | 408.21 | 9,77 | CURVA CURTA 90 GRAUS, PVC, SERIE NORMAL, ESGOTO PREDIAL, DN 40 MM, JUNTA SOLDÁVEL, FORNECIDO E INSTALADO EM RAMAL DE DESCARGA OU RAMAL DE ESGOTO SANITÁRIO. AF_12/2014 | 0
10.1.3.10 | JOELHO 45 GRAUS, PVC, SERIE NORMAL, ESGOTO PREDIAL, DN 50 MM, JUNTA ELÁSTICA, FORNECIDO E INSTALADO EM PRUMADA DE ESGOTO SANITÁRIO OU VENTILAÇÃO. AF_12/2014 | UN | 3 | 26.58 | 7.43 |  | 9.4 | 28.2 | 7,43 | JOELHO 45 GRAUS, PVC, SERIE NORMAL, ESGOTO PREDIAL, DN 50 MM, JUNTA ELÁSTICA, FORNECIDO E INSTALADO EM PRUMADA DE ESGOTO SANITÁRIO OU VENTILAÇÃO. AF_12/2014 | 0
10.1.3.11 | JOELHO 90 GRAUS, PVC, SERIE NORMAL, ESGOTO PREDIAL, DN 50 MM, JUNTA ELÁSTICA, FORNECIDO E INSTALADO EM PRUMADA DE ESGOTO SANITÁRIO OU VENTILAÇÃO. AF_12/2014 | UN | 28 | 26.58 | 6.77 |  | 8.57 | 239.96 | 6,77 | JOELHO 90 GRAUS, PVC, SERIE NORMAL, ESGOTO PREDIAL, DN 50 MM, JUNTA ELÁSTICA, FORNECIDO E INSTALADO EM PRUMADA DE ESGOTO SANITÁRIO OU VENTILAÇÃO. AF_12/2014 | 0
10.1.3.12 | JOELHO 90 GRAUS, PVC, SERIE NORMAL, ESGOTO PREDIAL, DN 100 MM, JUNTA ELÁSTICA, FORNECIDO E INSTALADO EM PRUMADA DE ESGOTO SANITÁRIO OU VENTILAÇÃO. AF_12/2014 | UN | 8 | 26.58 | 18.14 |  | 22.96 | 183.68 | 18,14 | JOELHO 90 GRAUS, PVC, SERIE NORMAL, ESGOTO PREDIAL, DN 100 MM, JUNTA ELÁSTICA, FORNECIDO E INSTALADO EM PRUMADA DE ESGOTO SANITÁRIO OU VENTILAÇÃO. AF_12/2014 | 0
10.1.3.13 | JOELHO 45 GRAUS, PVC, SERIE NORMAL, ESGOTO PREDIAL, DN 40 MM, JUNTA ELÁSTICA, FORNECIDO E INSTALADO EM PRUMADA DE ESGOTO SANITÁRIO OU VENTILAÇÃO. AF_12/2014 | UN | 32 | 26.58 | 6.77 |  | 8.57 | 274.24 | 6,77 | JOELHO 90 GRAUS, PVC, SERIE NORMAL, ESGOTO PREDIAL, DN 50 MM, JUNTA ELÁSTICA, FORNECIDO E INSTALADO EM PRUMADA DE ESGOTO SANITÁRIO OU VENTILAÇÃO. AF_12/2014 | 0
10.1.3.14 | JUNÇÃO SIMPLES, PVC, SERIE NORMAL, ESGOTO PREDIAL, DN 50 X 50 MM, JUNTA ELÁSTICA, FORNECIDO E INSTALADO EM RAMAL DE DESCARGA OU RAMAL DE ESGOTO SANITÁRIO. AF_12/2014 | UN | 1 | 26.58 | 20.84 |  | 26.38 | 26.38 | 20,84 | JUNÇÃO SIMPLES, PVC, SERIE NORMAL, ESGOTO PREDIAL, DN 50 X 50 MM, JUNTA ELÁSTICA, FORNECIDO E INSTALADO EM RAMAL DE DESCARGA OU RAMAL DE ESGOTO SANITÁRIO. AF_12/2014 | 0
10.1.3.15 | JUNÇÃO SIMPLES, PVC, SERIE NORMAL, ESGOTO PREDIAL, DN 100 X 100 MM, JUNTA ELÁSTICA, FORNECIDO E INSTALADO EM RAMAL DE DESCARGA OU RAMAL DE ESGOTO SANITÁRIO. AF_12/2014 | UN | 4 | 26.58 | 44.83 |  | 56.75 | 227 | 44,83 | JUNÇÃO SIMPLES, PVC, SERIE NORMAL, ESGOTO PREDIAL, DN 100 X 100 MM, JUNTA ELÁSTICA, FORNECIDO E INSTALADO EM RAMAL DE DESCARGA OU RAMAL DE ESGOTO SANITÁRIO. AF_12/2014 | 0
10.1.3.16 | LUVA SIMPLES, PVC, SERIE NORMAL, ESGOTO PREDIAL, DN 100 MM, JUNTA ELÁSTICA, FORNECIDO E INSTALADO EM RAMAL DE DESCARGA OU RAMAL DE ESGOTO SANITÁRIO. AF_12/2014 | UN | 24 | 26.58 | 17.8 |  | 22.53 | 540.72 | 17,80 | LUVA SIMPLES, PVC, SERIE NORMAL, ESGOTO PREDIAL, DN 100 MM, JUNTA ELÁSTICA, FORNECIDO E INSTALADO EM RAMAL DE DESCARGA OU RAMAL DE ESGOTO SANITÁRIO. AF_12/2014 | 0
10.1.3.17 | LUVA SIMPLES, PVC, SERIE NORMAL, ESGOTO PREDIAL, DN 50 MM, JUNTA ELÁSTICA, FORNECIDO E INSTALADO EM RAMAL DE DESCARGA OU RAMAL DE ESGOTO SANITÁRIO. AF_12/2014 | UN | 16 | 26.58 | 8.59 |  | 10.87 | 173.92 | 8,59 | LUVA SIMPLES, PVC, SERIE NORMAL, ESGOTO PREDIAL, DN 50 MM, JUNTA ELÁSTICA, FORNECIDO E INSTALADO EM RAMAL DE DESCARGA OU RAMAL DE ESGOTO SANITÁRIO. AF_12/2014 | 0
10.1.3.18 | TE PVC REDUÇÃO ESGOTO DE 100X50MM (UN) | UN | 1 | 26.58 | 28.93 |  | 36.62 | 36.62 | 28.93 | #N/A | 0
10.1.3.19 | TE, PVC, SERIE NORMAL, ESGOTO PREDIAL, DN 50 X 50 MM, JUNTA ELÁSTICA, FORNECIDO E INSTALADO EM PRUMADA DE ESGOTO SANITÁRIO OU VENTILAÇÃO. AF_12/2014 | UN | 14 | 26.58 | 15.07 |  | 19.08 | 267.12 | 15,07 | TE, PVC, SERIE NORMAL, ESGOTO PREDIAL, DN 50 X 50 MM, JUNTA ELÁSTICA, FORNECIDO E INSTALADO EM PRUMADA DE ESGOTO SANITÁRIO OU VENTILAÇÃO. AF_12/2014 | 0
10.1.3.20 | CURVA DE PVC, 45 GRAUS, LONGA, DN 40 MM, PARA ESGOTO OU AGUAS PLUVIAIS PREDIAIS | UN | 7 | 26.58 | 15.01 |  | 19 | 133 | 15,01 | JOELHO 90 GRAUS, PVC, SOLDÁVEL, DN 50 MM INSTALADO EM RESERVAÇÃO DE ÁGUA DE EDIFICAÇÃO QUE POSSUA RESERVATÓRIO DE FIBRA/FIBROCIMENTO FORNECIMENTO E INSTALAÇÃO. AF_06/2016 | 0
10.1.3.21 | CURVA CURTA 90 GRAUS, PVC, SERIE NORMAL, ESGOTO PREDIAL, DN 50 MM, JUNTA ELÁSTICA, FORNECIDO E INSTALADO EM RAMAL DE DESCARGA OU RAMAL DE ESGOTO SANITÁRIO. AF_12/2014 | UN | 1 | 26.58 | 17.72 |  | 22.43 | 22.43 | 17,72 | CURVA CURTA 90 GRAUS, PVC, SERIE NORMAL, ESGOTO PREDIAL, DN 50 MM, JUNTA ELÁSTICA, FORNECIDO E INSTALADO EM RAMAL DE DESCARGA OU RAMAL DE ESGOTO SANITÁRIO. AF_12/2014 | 0
10.1.3.22 | CURVA CURTA 90 GRAUS, PVC, SERIE NORMAL, ESGOTO PREDIAL, DN 75 MM, JUNTA ELÁSTICA, FORNECIDO E INSTALADO EM RAMAL DE DESCARGA OU RAMAL DE ESGOTO SANITÁRIO. AF_12/2014 | UN | 2 | 26.58 | 31.1 |  | 39.37 | 78.74 | 31,10 | CURVA CURTA 90 GRAUS, PVC, SERIE NORMAL, ESGOTO PREDIAL, DN 75 MM, JUNTA ELÁSTICA, FORNECIDO E INSTALADO EM RAMAL DE DESCARGA OU RAMAL DE ESGOTO SANITÁRIO. AF_12/2014 | 0
10.1.3.23 | JOELHO 45 GRAUS, PVC, SERIE NORMAL, ESGOTO PREDIAL, DN 100 MM, JUNTA ELÁSTICA, FORNECIDO E INSTALADO EM PRUMADA DE ESGOTO SANITÁRIO OU VENTILAÇÃO. AF_12/2014 | UN | 1 | 26.58 | 18.08 |  | 22.89 | 22.89 | 18,08 | JOELHO 45 GRAUS, PVC, SERIE NORMAL, ESGOTO PREDIAL, DN 100 MM, JUNTA ELÁSTICA, FORNECIDO E INSTALADO EM PRUMADA DE ESGOTO SANITÁRIO OU VENTILAÇÃO. AF_12/2014 | 0
10.1.3.24 | JUNÇÃO SIMPLES, PVC, SERIE R, ÁGUA PLUVIAL, DN 100 X 100 MM, JUNTA ELÁSTICA, FORNECIDO E INSTALADO EM CONDUTORES VERTICAIS DE ÁGUAS PLUVIAIS. AF_06/2022 | UN | 21 | 26.58 | 93.43 |  | 118.26 | 2483.46 | 93,43 | JUNÇÃO SIMPLES, PVC, SERIE R, ÁGUA PLUVIAL, DN 100 X 100 MM, JUNTA ELÁSTICA, FORNECIDO E INSTALADO EM CONDUTORES VERTICAIS DE ÁGUAS PLUVIAIS. AF_06/2022 | 0
10.1.3.25 | JUNÇÃO SIMPLES, PVC, SERIE R, ÁGUA PLUVIAL, DN 100 X 75 MM, JUNTA ELÁSTICA, FORNECIDO E INSTALADO EM RAMAL DE ENCAMINHAMENTO. AF_06/2022 | UN | 1 | 26.58 | 84.27 |  | 106.67 | 106.67 | 84,27 | JUNÇÃO SIMPLES, PVC, SERIE R, ÁGUA PLUVIAL, DN 100 X 75 MM, JUNTA ELÁSTICA, FORNECIDO E INSTALADO EM RAMAL DE ENCAMINHAMENTO. AF_06/2022 | 0
10.1.3.26 | JUNÇÃO SIMPLES, PVC, SERIE NORMAL, ESGOTO PREDIAL, DN 50 X 50 MM, JUNTA ELÁSTICA, FORNECIDO E INSTALADO EM PRUMADA DE ESGOTO SANITÁRIO OU VENTILAÇÃO. AF_12/2014 | UN | 5 | 26.58 | 16.94 |  | 21.44 | 107.2 | 16,94 | JUNÇÃO SIMPLES, PVC, SERIE NORMAL, ESGOTO PREDIAL, DN 50 X 50 MM, JUNTA ELÁSTICA, FORNECIDO E INSTALADO EM PRUMADA DE ESGOTO SANITÁRIO OU VENTILAÇÃO. AF_12/2014 | 0
10.1.3.27 | JUNÇÃO SIMPLES, PVC, SERIE R, ÁGUA PLUVIAL, DN 75 X 75 MM, JUNTA ELÁSTICA, FORNECIDO E INSTALADO EM CONDUTORES VERTICAIS DE ÁGUAS PLUVIAIS. AF_06/2022 | UN | 1 | 26.58 | 61.51 |  | 77.86 | 77.86 | 61,51 | JUNÇÃO SIMPLES, PVC, SERIE R, ÁGUA PLUVIAL, DN 75 X 75 MM, JUNTA ELÁSTICA, FORNECIDO E INSTALADO EM CONDUTORES VERTICAIS DE ÁGUAS PLUVIAIS. AF_06/2022 | 0
10.1.3.28 | REDUÇÃO EXCÊNTRICA, PVC, SERIE R, ÁGUA PLUVIAL, DN 75 X 50 MM, JUNTA ELÁSTICA, FORNECIDO E INSTALADO EM RAMAL DE ENCAMINHAMENTO. AF_06/2022 | UN | 1 | 26.58 | 17.83 |  | 22.57 | 22.57 | 17,83 | REDUÇÃO EXCÊNTRICA, PVC, SERIE R, ÁGUA PLUVIAL, DN 75 X 50 MM, JUNTA ELÁSTICA, FORNECIDO E INSTALADO EM RAMAL DE ENCAMINHAMENTO. AF_06/2022 | 0
10.1.3.29 | CURVA DE PVC, 45 GRAUS, LONGA, DN 40 MM, PARA ESGOTO OU AGUAS PLUVIAIS PREDIAIS | UN | 7 | 26.58 | 15.01 |  | 19 | 133 | 15,01 | JOELHO 90 GRAUS, PVC, SOLDÁVEL, DN 50 MM INSTALADO EM RESERVAÇÃO DE ÁGUA DE EDIFICAÇÃO QUE POSSUA RESERVATÓRIO DE FIBRA/FIBROCIMENTO FORNECIMENTO E INSTALAÇÃO. AF_06/2016 | 0
10.1.4 | ETE COMPACTA
10.1.4.1 | LICENCIAMENTO AMBIENTAL (EIA/RIMA) | UN | 1 | 26.58 | 3490 |  | 4417.64 | 4417.64 | 3490 | #N/A | 0
10.1.4.2 | COMPACTAÇÃO MECÂNICA DE SOLO PARA EXECUÇÃO DE RADIER, PISO DE CONCRETO OU LAJE SOBRE SOLO, COM COMPACTADOR DE SOLOS TIPO PLACA VIBRATÓRIA. AF_09/2021 | M2 | 34 | 26.58 | 0.54 |  | 0.68 | 23.12 | 0,54 | COMPACTAÇÃO MECÂNICA DE SOLO PARA EXECUÇÃO DE RADIER, PISO DE CONCRETO OU LAJE SOBRE SOLO, COM COMPACTADOR DE SOLOS TIPO PLACA VIBRATÓRIA. AF_09/2021 | 0
10.1.4.3 | ALVENARIA DE BLOCOS DE CONCRETO ESTRUTURAL 14X19X29 CM, (ESPESSURA 14 CM), FBK = 4,5 MPA, PARA PAREDES COM ÁREA LÍQUIDA MENOR QUE 6M², SEM VÃOS, UTILIZANDO COLHER DE PEDREIRO. AF_12/2014 | M2 | 8.4 | 26.58 | 107.91 |  | 136.59 | 1147.36 | 107,91 | ALVENARIA DE BLOCOS DE CONCRETO ESTRUTURAL 14X19X29 CM, (ESPESSURA 14 CM), FBK = 4,5 MPA, PARA PAREDES COM ÁREA LÍQUIDA MENOR QUE 6M², SEM VÃOS, UTILIZANDO COLHER DE PEDREIRO. AF_12/2014 | 0
10.1.4.4 | EXECUÇÃO DE RADIER, ESPESSURA DE 20 CM, FCK = 30 MPA | M2 | 34 | 26.58 | 293.84 |  | 371.94 | 12645.96 | 293,84 | EXECUÇÃO DE RADIER, ESPESSURA DE 20 CM, FCK = 30 MPA, COM USO DE FORMAS EM MADEIRA SERRADA. AF_09/2021 | 0
10.1.4.5 | CHAPISCO APLICADO EM ALVENARIA (SEM PRESENÇA DE VÃOS) E ESTRUTURAS DE CONCRETO DE FACHADA, COM ROLO PARA TEXTURA ACRÍLICA. ARGAMASSA INDUSTRIALIZADA COM PREPARO MANUAL. AF_06/2014 | M2 | 16.8 | 26.58 | 8.97 |  | 11.35 | 190.68 | 8,97 | CHAPISCO APLICADO EM ALVENARIA (SEM PRESENÇA DE VÃOS) E ESTRUTURAS DE CONCRETO DE FACHADA, COM ROLO PARA TEXTURA ACRÍLICA. ARGAMASSA INDUSTRIALIZADA COM PREPARO MANUAL. AF_06/2014 | 0
10.1.4.6 | MASSA ÚNICA, PARA RECEBIMENTO DE PINTURA, EM ARGAMASSA TRAÇO 1:2:8, PREPARO MANUAL, APLICADA MANUALMENTE EM FACES INTERNAS DE PAREDES, ESPESSURA DE 20MM, COM EXECUÇÃO DE TALISCAS. AF_06/2014 | M2 | 16.8 | 26.58 | 33.77 |  | 42.75 | 718.2 | 33,77 | MASSA ÚNICA, PARA RECEBIMENTO DE PINTURA, EM ARGAMASSA TRAÇO 1:2:8, PREPARO MANUAL, APLICADA MANUALMENTE EM FACES INTERNAS DE PAREDES, ESPESSURA DE 20MM, COM EXECUÇÃO DE TALISCAS. AF_06/2014 | 0
10.1.4.7 | APLICAÇÃO MANUAL DE PINTURA COM TINTA TEXTURIZADA ACRÍLICA EM PAREDES EXTERNAS DE CASAS, UMA COR. AF_06/2014 | M2 | 16.8 | 26.58 | 13.71 |  | 17.35 | 291.48 | 13,71 | APLICAÇÃO MANUAL DE PINTURA COM TINTA TEXTURIZADA ACRÍLICA EM PAREDES EXTERNAS DE CASAS, UMA COR. AF_06/2014 | 0
10.1.4.8 | TELHAMENTO COM TELHA ESTRUTURAL DE FIBROCIMENTO E= 8 MM, COM ATÉ 2 ÁGUAS, INCLUSO IÇAMENTO. AF_07/2019_P | M2 | 2.16 | 26.58 | 166.66 |  | 210.96 | 455.67 | 166,66 | TELHAMENTO COM TELHA ESTRUTURAL DE FIBROCIMENTO E= 8 MM, COM ATÉ 2 ÁGUAS, INCLUSO IÇAMENTO. AF_07/2019_P | 0
10.1.4.9 | ESTAÇÃO DE TRATAMENTO DE ESGOTO COMPACTA (TEGA OU SIMILAR), 20M³/DIA, INCLUSO FRETE - BDI = 14,74 | UN | 1 | 14.74 | 356670 |  | 409243.16 | 409243.16 | 356670 |  | 0
10.1.4.10 | Escada marinheiro em barra chata de ferro 2" x 5/16" | m | 3 | 26.58 | 385.29 |  | 487.7 | 1463.1 | 385.29 |  | 0
10.1.4.11 | Guarda-corpo para escada marinheiro, com 05 (cinco) barras chatas verticais 1 1/4" x 3/16" e arco a cada 30cm de 1 1/4" x 3/16", fixada com parabolt - fornecimento e instalação | m | 3 | 26.58 | 107.15 |  | 135.63 | 406.89 | 107.15 |  | 0
10.2 | ÁGUA PLUVIAL
10.2.1 | TUBULAÇÃO
10.2.1.1 | TUBO PVC, SÉRIE R, ÁGUA PLUVIAL, DN 100 MM, FORNECIDO E INSTALADO EM RAMAL DE ENCAMINHAMENTO. AF_12/2014 | M | 407.7 | 26.58 | 61.55 |  | 77.91 | 31763.91 | 61,55 | TUBO PVC, SÉRIE R, ÁGUA PLUVIAL, DN 100 MM, FORNECIDO E INSTALADO EM RAMAL DE ENCAMINHAMENTO. AF_06/2022 | 0
10.2.1.2 | TUBO PVC, SÉRIE R, ÁGUA PLUVIAL, DN 40 MM, FORNECIDO E INSTALADO EM RAMAL DE ENCAMINHAMENTO. AF_12/2014 | M | 314.3 | 26.58 | 19.16 |  | 24.25 | 7621.78 | 19,16 | TUBO PVC, SÉRIE R, ÁGUA PLUVIAL, DN 40 MM, FORNECIDO E INSTALADO EM RAMAL DE ENCAMINHAMENTO. AF_06/2022 | 0
10.2.2 | CAIXAS DE PASSAGEM
10.2.2.1 | CAIXA COM GRELHA RETANGULAR DE FERRO FUNDIDO, EM ALVENARIA COM TIJOLOS CERÂMICOS MACIÇOS, DIMENSÕES INTERNAS: 0,30 X 1,00 X 1,00. AF_12/2020 | UN | 9 | 26.58 | 1396.67 |  | 1767.9 | 15911.1 | 1.396,67 | CAIXA COM GRELHA RETANGULAR DE FERRO FUNDIDO, EM ALVENARIA COM TIJOLOS CERÂMICOS MACIÇOS, DIMENSÕES INTERNAS: 0,30 X 1,00 X 1,00. AF_12/2020 | 0
10.2.3 | ACESSÓRIOS E CONEXÕES
10.2.3.1 | CURVAR 45 GRAUS, PVC, SERIE R, ÁGUA PLUVIAL, DN 100 MM, JUNTA ELÁSTICA, FORNECIDO E INSTALADO EM CONDUTORES VERTICAIS DE ÁGUAS PLUVIAIS. AF_06/2022 | UN | 1 | 26.58 | 48.66 |  | 61.59 | 61.59 | 48,66 | CURVAR 45 GRAUS, PVC, SERIE R, ÁGUA PLUVIAL, DN 100 MM, JUNTA ELÁSTICA, FORNECIDO E INSTALADO EM CONDUTORES VERTICAIS DE ÁGUAS PLUVIAIS. AF_06/2022 | 0
10.2.3.2 | CURVA 90 GRAUS, PVC, SERIE R, ÁGUA PLUVIAL, DN 100 MM, JUNTA ELÁSTICA, FORNECIDO E INSTALADO EM CONDUTORES VERTICAIS DE ÁGUAS PLUVIAIS. AF_06/2022 | UN | 18 | 26.58 | 82.9 |  | 104.93 | 1888.74 | 82,90 | CURVA 90 GRAUS, PVC, SERIE R, ÁGUA PLUVIAL, DN 100 MM, JUNTA ELÁSTICA, FORNECIDO E INSTALADO EM CONDUTORES VERTICAIS DE ÁGUAS PLUVIAIS. AF_06/2022 | 0
10.2.3.3 | JOELHO 45 GRAUS, PVC, SERIE R, ÁGUA PLUVIAL, DN 100 MM, JUNTA ELÁSTICA, FORNECIDO E INSTALADO EM CONDUTORES VERTICAIS DE ÁGUAS PLUVIAIS. AF_06/2022 | UN | 3 | 26.58 | 46.27 |  | 58.57 | 175.71 | 46,27 | JOELHO 45 GRAUS, PVC, SERIE R, ÁGUA PLUVIAL, DN 100 MM, JUNTA ELÁSTICA, FORNECIDO E INSTALADO EM CONDUTORES VERTICAIS DE ÁGUAS PLUVIAIS. AF_06/2022 | 0
10.2.3.4 | JUNÇÃO SIMPLES, PVC, SERIE R, ÁGUA PLUVIAL, DN 100 X 100 MM, JUNTA ELÁSTICA, FORNECIDO E INSTALADO EM CONDUTORES VERTICAIS DE ÁGUAS PLUVIAIS. AF_12/2014 | UN | 2 | 26.58 | 93.43 |  | 118.26 | 236.52 | 93,43 | JUNÇÃO SIMPLES, PVC, SERIE R, ÁGUA PLUVIAL, DN 100 X 100 MM, JUNTA ELÁSTICA, FORNECIDO E INSTALADO EM CONDUTORES VERTICAIS DE ÁGUAS PLUVIAIS. AF_06/2022 | 0
10.2.3.5 | CURVA 90 GRAUS, PVC, SOLDÁVEL, DN 40MM, INSTALADO EM PRUMADA DE ÁGUA - FORNECIMENTO E INSTALAÇÃO. AF_06/2022 | UN | 43 | 26.58 | 19.32 |  | 24.46 | 1051.78 | 19,32 | CURVA 90 GRAUS, PVC, SOLDÁVEL, DN 40MM, INSTALADO EM PRUMADA DE ÁGUA - FORNECIMENTO E INSTALAÇÃO. AF_06/2022 | 0
10.2.3.6 | JOELHO 45 GRAUS, PVC, SERIE R, ÁGUA PLUVIAL, DN 40 MM, JUNTA SOLDÁVEL, FORNECIDO E INSTALADO EM RAMAL DE ENCAMINHAMENTO. AF_12/2014 | UN | 4 | 26.58 | 8.23 |  | 10.42 | 41.68 | 8,23 | JOELHO 45 GRAUS, PVC, SERIE R, ÁGUA PLUVIAL, DN 40 MM, JUNTA SOLDÁVEL, FORNECIDO E INSTALADO EM RAMAL DE ENCAMINHAMENTO. AF_06/2022 | 0
10.2.3.7 | JOELHO 90 GRAUS, PVC, SERIE R, ÁGUA PLUVIAL, DN 40 MM, JUNTA SOLDÁVEL, FORNECIDO E INSTALADO EM RAMAL DE ENCAMINHAMENTO. AF_12/2014 | UN | 78 | 26.58 | 9.63 |  | 12.19 | 950.82 | 9,63 | JOELHO 90 GRAUS, PVC, SERIE R, ÁGUA PLUVIAL, DN 40 MM, JUNTA SOLDÁVEL, FORNECIDO E INSTALADO EM RAMAL DE ENCAMINHAMENTO. AF_06/2022 | 0
10.2.3.8 | JUNÇÃO SIMPLES, PVC, SERIE R, ÁGUA PLUVIAL, DN 40 MM, JUNTA SOLDÁVEL, FORNECIDO E INSTALADO EM RAMAL DE ENCAMINHAMENTO. AF_12/2014 | UN | 3 | 26.58 | 12.2 |  | 15.44 | 46.32 | 12,20 | JUNÇÃO SIMPLES, PVC, SERIE R, ÁGUA PLUVIAL, DN 40 MM, JUNTA SOLDÁVEL, FORNECIDO E INSTALADO EM RAMAL DE ENCAMINHAMENTO. AF_06/2022 | 0
10.2.3.9 | GRELHA QUADRADA PARA RALO 100 MM | UN | 16 | 26.58 | 29.85 |  | 37.78 | 604.48 | 29.85 | #N/A | 0
10.2.3.10 | CAIXA SIFONADA, PVC, DN 100 X 100 X 50 MM, FORNECIDA E INSTALADA EM RAMAIS DE ENCAMINHAMENTO DE ÁGUA PLUVIAL. AF_06/2022 | UN | 16 | 26.58 | 35.29 |  | 44.67 | 714.72 | 35,29 | CAIXA SIFONADA, PVC, DN 100 X 100 X 50 MM, FORNECIDA E INSTALADA EM RAMAIS DE ENCAMINHAMENTO DE ÁGUA PLUVIAL. AF_06/2022 | 0
10.2.3.11 | RALO SIFONADO, PVC, DN 100 X 40 MM, JUNTA SOLDÁVEL, FORNECIDO E INSTALADO EM RAMAIS DE ENCAMINHAMENTO DE ÁGUA PLUVIAL. AF_06/2022 | UN | 16 | 26.58 | 14.53 |  | 18.39 | 294.24 | 14,53 | RALO SIFONADO, PVC, DN 100 X 40 MM, JUNTA SOLDÁVEL, FORNECIDO E INSTALADO EM RAMAIS DE ENCAMINHAMENTO DE ÁGUA PLUVIAL. AF_06/2022 | 0
10.2.3.12 | Grelha p/ralo em pvc, redonda, tigre ou similar | UN | 16 | 26.58 | 6.78 |  | 8.58 | 137.28 | 6.78 |  | 0
10.3 | VENTILAÇÃO
10.3.1 | TUBO PVC, SERIE NORMAL, ESGOTO PREDIAL, DN 50 MM, FORNECIDO E INSTALADO EM PRUMADA DE ESGOTO SANITÁRIO OU VENTILAÇÃO. AF_12/2014 | M | 204.5 | 26.58 | 12.37 |  | 15.66 | 3202.47 | 12,37 | TUBO PVC, SERIE NORMAL, ESGOTO PREDIAL, DN 50 MM, FORNECIDO E INSTALADO EM PRUMADA DE ESGOTO SANITÁRIO OU VENTILAÇÃO. AF_12/2014 | 0
10.3.2 | TUBO PVC, SERIE NORMAL, ESGOTO PREDIAL, DN 40 MM, FORNECIDO E INSTALADO EM PRUMADA DE ESGOTO SANITÁRIO OU VENTILAÇÃO. AF_12/2014 | M | 0.6 | 26.58 | 16.76 |  | 21.21 | 12.73 | 16,76 | TUBO PVC, SERIE NORMAL, ESGOTO PREDIAL, DN 40 MM, FORNECIDO E INSTALADO EM RAMAL DE DESCARGA OU RAMAL DE ESGOTO SANITÁRIO. AF_12/2014 | 0
10.3.3 | CURVA CURTA 90 GRAUS, PVC, SERIE NORMAL, ESGOTO PREDIAL, DN 50 MM, JUNTA ELÁSTICA, FORNECIDO E INSTALADO EM PRUMADA DE ESGOTO SANITÁRIO OU VENTILAÇÃO. AF_12/2014 | UN | 40 | 26.58 | 14.52 |  | 18.38 | 735.2 | 14,52 | CURVA CURTA 90 GRAUS, PVC, SERIE NORMAL, ESGOTO PREDIAL, DN 50 MM, JUNTA ELÁSTICA, FORNECIDO E INSTALADO EM PRUMADA DE ESGOTO SANITÁRIO OU VENTILAÇÃO. AF_12/2014 | 0
10.3.4 | JOELHO 45 GRAUS, PVC, SERIE NORMAL, ESGOTO PREDIAL, DN 50 MM, JUNTA ELÁSTICA, FORNECIDO E INSTALADO EM PRUMADA DE ESGOTO SANITÁRIO OU VENTILAÇÃO. AF_12/2014 | UN | 7 | 26.58 | 7.43 |  | 9.4 | 65.8 | 7,43 | JOELHO 45 GRAUS, PVC, SERIE NORMAL, ESGOTO PREDIAL, DN 50 MM, JUNTA ELÁSTICA, FORNECIDO E INSTALADO EM PRUMADA DE ESGOTO SANITÁRIO OU VENTILAÇÃO. AF_12/2014 | 0
10.3.5 | JOELHO 90 GRAUS, PVC, SERIE NORMAL, ESGOTO PREDIAL, DN 50 MM, JUNTA ELÁSTICA, FORNECIDO E INSTALADO EM PRUMADA DE ESGOTO SANITÁRIO OU VENTILAÇÃO. AF_12/2014 | UN | 19 | 26.58 | 6.77 |  | 8.57 | 162.83 | 6,77 | JOELHO 90 GRAUS, PVC, SERIE NORMAL, ESGOTO PREDIAL, DN 50 MM, JUNTA ELÁSTICA, FORNECIDO E INSTALADO EM PRUMADA DE ESGOTO SANITÁRIO OU VENTILAÇÃO. AF_12/2014 | 0
10.3.6 | TE, PVC, SERIE NORMAL, ESGOTO PREDIAL, DN 50 X 50 MM, JUNTA ELÁSTICA, FORNECIDO E INSTALADO EM PRUMADA DE ESGOTO SANITÁRIO OU VENTILAÇÃO. AF_12/2014 | UN | 19 | 26.58 | 15.07 |  | 19.08 | 362.52 | 15,07 | TE, PVC, SERIE NORMAL, ESGOTO PREDIAL, DN 50 X 50 MM, JUNTA ELÁSTICA, FORNECIDO E INSTALADO EM PRUMADA DE ESGOTO SANITÁRIO OU VENTILAÇÃO. AF_12/2014 | 0
10.3.7 | JOELHO 45 GRAUS, PVC, SERIE NORMAL, ESGOTO PREDIAL, DN 50 MM, JUNTA ELÁSTICA, FORNECIDO E INSTALADO EM PRUMADA DE ESGOTO SANITÁRIO OU VENTILAÇÃO. AF_12/2014 | UN | 4 | 26.58 | 7.43 |  | 9.4 | 37.6 | 7,43 | JOELHO 45 GRAUS, PVC, SERIE NORMAL, ESGOTO PREDIAL, DN 50 MM, JUNTA ELÁSTICA, FORNECIDO E INSTALADO EM PRUMADA DE ESGOTO SANITÁRIO OU VENTILAÇÃO. AF_12/2014 | 0
10.3.8 | CURVA LONGA 90 GRAUS, PVC, SERIE NORMAL, ESGOTO PREDIAL, DN 50 MM, JUNTA ELÁSTICA, FORNECIDO E INSTALADO EM PRUMADA DE ESGOTO SANITÁRIO OU VENTILAÇÃO. AF_12/2014 | UN | 4 | 26.58 | 15.61 |  | 19.76 | 79.04 | 15,61 | CURVA LONGA 90 GRAUS, PVC, SERIE NORMAL, ESGOTO PREDIAL, DN 50 MM, JUNTA ELÁSTICA, FORNECIDO E INSTALADO EM PRUMADA DE ESGOTO SANITÁRIO OU VENTILAÇÃO. AF_12/2014 | 0
10.3.9 | JOELHO 90 GRAUS, CPVC, SOLDÁVEL, DN 42MM, INSTALADO EM PRUMADA DE ÁGUA FORNECIMENTO E INSTALAÇÃO. AF_06/2022 | UN | 1 | 26.58 | 32.23 |  | 40.8 | 40.8 | 32,23 | JOELHO 90 GRAUS, CPVC, SOLDÁVEL, DN 42MM, INSTALADO EM PRUMADA DE ÁGUA FORNECIMENTO E INSTALAÇÃO. AF_06/2022 | 0
10.3.10 | JUNÇÃO SIMPLES, PVC, SERIE NORMAL, ESGOTO PREDIAL, DN 50 X 50 MM, JUNTA ELÁSTICA, FORNECIDO E INSTALADO EM RAMAL DE DESCARGA OU RAMAL DE ESGOTO SANITÁRIO. AF_12/2014 | UN | 2 | 26.58 | 20.84 |  | 26.38 | 52.76 | 20,84 | JUNÇÃO SIMPLES, PVC, SERIE NORMAL, ESGOTO PREDIAL, DN 50 X 50 MM, JUNTA ELÁSTICA, FORNECIDO E INSTALADO EM RAMAL DE DESCARGA OU RAMAL DE ESGOTO SANITÁRIO. AF_12/2014 | 0
10.3.11 | SIFAO PLASTICO TIPO COPO PARA PIA OU LAVATORIO, 1 X 1.1/2 " | UN | 1 | 26.58 | 15.01 |  | 19 | 19 | 15,01 | JOELHO 90 GRAUS, PVC, SOLDÁVEL, DN 50 MM INSTALADO EM RESERVAÇÃO DE ÁGUA DE EDIFICAÇÃO QUE POSSUA RESERVATÓRIO DE FIBRA/FIBROCIMENTO FORNECIMENTO E INSTALAÇÃO. AF_06/2016 | 0
10.3.12 | VÁLVULA EM PLÁSTICO 1? PARA PIA, TANQUE OU LAVATÓRIO, COM OU SEM LADRÃO - FORNECIMENTO E INSTALAÇÃO. AF_01/2020 | UN | 1 | 26.58 | 6.27 |  | 7.94 | 7.94 | 6,27 | VÁLVULA EM PLÁSTICO 1 PARA PIA, TANQUE OU LAVATÓRIO, COM OU SEM LADRÃO - FORNECIMENTO E INSTALAÇÃO. AF_01/2020 | 0
11 | INSTALAÇÕES ELÉTRICAS | [6 empty] | 846848.14
11.1 | ELETRICO
11.1.1 | CABO DE COBRE FLEXÍVEL ISOLADO, 2,5 MM², ANTI-CHAMA 450/750 V, PARA CIRCUITOS TERMINAIS - FORNECIMENTO E INSTALAÇÃO. AF_12/2015 | M | 4823.11 | 26.58 | 3.75 |  | 4.75 | 22909.77 | 3,75 | CABO DE COBRE FLEXÍVEL ISOLADO, 2,5 MM², ANTI-CHAMA 450/750 V, PARA CIRCUITOS TERMINAIS - FORNECIMENTO E INSTALAÇÃO. AF_12/2015 | 0
11.1.2 | CABO DE COBRE FLEXÍVEL ISOLADO, 4 MM², ANTI-CHAMA 450/750 V, PARA CIRCUITOS TERMINAIS - FORNECIMENTO E INSTALAÇÃO. AF_12/2015 | M | 6124.4 | 26.58 | 6.19 |  | 7.84 | 48015.3 | 6,19 | CABO DE COBRE FLEXÍVEL ISOLADO, 4 MM², ANTI-CHAMA 450/750 V, PARA CIRCUITOS TERMINAIS - FORNECIMENTO E INSTALAÇÃO. AF_12/2015 | 0
11.1.3 | CABO DE COBRE FLEXÍVEL ISOLADO, 6 MM², ANTI-CHAMA 450/750 V, PARA CIRCUITOS TERMINAIS - FORNECIMENTO E INSTALAÇÃO. AF_12/2015 | M | 22.02 | 26.58 | 8.51 |  | 10.77 | 237.16 | 8,51 | CABO DE COBRE FLEXÍVEL ISOLADO, 6 MM², ANTI-CHAMA 450/750 V, PARA CIRCUITOS TERMINAIS - FORNECIMENTO E INSTALAÇÃO. AF_12/2015 | 0
11.1.4 | CABO DE COBRE FLEXÍVEL ISOLADO, 6 MM², ANTI-CHAMA 0,6/1,0 KV, PARA CIRCUITOS TERMINAIS - FORNECIMENTO E INSTALAÇÃO. AF_12/2015 | M | 152.66 | 26.58 | 9.58 |  | 12.13 | 1851.77 | 9,58 | CABO DE COBRE FLEXÍVEL ISOLADO, 6 MM², ANTI-CHAMA 0,6/1,0 KV, PARA CIRCUITOS TERMINAIS - FORNECIMENTO E INSTALAÇÃO. AF_12/2015 | 0
11.1.5 | CABO DE COBRE FLEXÍVEL ISOLADO, 10 MM², ANTI-CHAMA 0,6/1,0 KV, PARA CIRCUITOS TERMINAIS - FORNECIMENTO E INSTALAÇÃO. AF_12/2015 | M | 261.57 | 26.58 | 15.1 |  | 19.11 | 4998.6 | 15,10 | CABO DE COBRE FLEXÍVEL ISOLADO, 10 MM², ANTI-CHAMA 0,6/1,0 KV, PARA CIRCUITOS TERMINAIS - FORNECIMENTO E INSTALAÇÃO. AF_12/2015 | 0
11.1.6 | CABO DE COBRE FLEXÍVEL ISOLADO, 16 MM², ANTI-CHAMA 0,6/1,0 KV, PARA CIRCUITOS TERMINAIS - FORNECIMENTO E INSTALAÇÃO. AF_12/2015 | M | 321.01 | 26.58 | 23.03 |  | 29.15 | 9357.44 | 23,03 | CABO DE COBRE FLEXÍVEL ISOLADO, 16 MM², ANTI-CHAMA 0,6/1,0 KV, PARA CIRCUITOS TERMINAIS - FORNECIMENTO E INSTALAÇÃO. AF_12/2015 | 0
11.1.7 | CABO DE COBRE FLEXÍVEL ISOLADO, 25 MM², ANTI-CHAMA 0,6/1,0 KV, PARA REDE ENTERRADA DE DISTRIBUIÇÃO DE ENERGIA ELÉTRICA - FORNECIMENTO E INSTALAÇÃO. AF_12/2021 | M | 40.11 | 26.58 | 26.61 |  | 33.68 | 1350.9 | 26,61 | CABO DE COBRE FLEXÍVEL ISOLADO, 25 MM², ANTI-CHAMA 0,6/1,0 KV, PARA REDE ENTERRADA DE DISTRIBUIÇÃO DE ENERGIA ELÉTRICA - FORNECIMENTO E INSTALAÇÃO. AF_12/2021 | 0
11.1.8 | CABO DE COBRE FLEXÍVEL ISOLADO, 35 MM², ANTI-CHAMA 0,6/1,0 KV, PARA REDE ENTERRADA DE DISTRIBUIÇÃO DE ENERGIA ELÉTRICA - FORNECIMENTO E INSTALAÇÃO. AF_12/2021 | M | 300.78 | 26.58 | 36.16 |  | 45.77 | 13766.7 | 36,16 | CABO DE COBRE FLEXÍVEL ISOLADO, 35 MM², ANTI-CHAMA 0,6/1,0 KV, PARA REDE ENTERRADA DE DISTRIBUIÇÃO DE ENERGIA ELÉTRICA - FORNECIMENTO E INSTALAÇÃO. AF_12/2021 | 0
11.1.9 | CABO DE COBRE FLEXÍVEL ISOLADO, 50 MM², ANTI-CHAMA 0,6/1,0 KV, PARA REDE ENTERRADA DE DISTRIBUIÇÃO DE ENERGIA ELÉTRICA - FORNECIMENTO E INSTALAÇÃO. AF_12/2021 | M | 483.21 | 26.58 | 50.92 |  | 64.45 | 31142.88 | 50,92 | CABO DE COBRE FLEXÍVEL ISOLADO, 50 MM², ANTI-CHAMA 0,6/1,0 KV, PARA REDE ENTERRADA DE DISTRIBUIÇÃO DE ENERGIA ELÉTRICA - FORNECIMENTO E INSTALAÇÃO. AF_12/2021 | 0
11.1.10 | CABO DE COBRE FLEXÍVEL ISOLADO, 70 MM², ANTI-CHAMA 0,6/1,0 KV, PARA REDE ENTERRADA DE DISTRIBUIÇÃO DE ENERGIA ELÉTRICA - FORNECIMENTO E INSTALAÇÃO. AF_12/2021 | M | 360.05 | 26.58 | 70 |  | 88.61 | 31904.03 | 70,00 | CABO DE COBRE FLEXÍVEL ISOLADO, 70 MM², ANTI-CHAMA 0,6/1,0 KV, PARA REDE ENTERRADA DE DISTRIBUIÇÃO DE ENERGIA ELÉTRICA - FORNECIMENTO E INSTALAÇÃO. AF_12/2021 | 0
11.1.11 | DISJUNTOR MONOPOLAR TIPO DIN, CORRENTE NOMINAL DE 32A - FORNECIMENTO E INSTALAÇÃO. AF_10/2020 | UN | 2 | 26.58 | 15.45 |  | 19.56 | 39.12 | 15,45 | DISJUNTOR MONOPOLAR TIPO DIN, CORRENTE NOMINAL DE 32A - FORNECIMENTO E INSTALAÇÃO. AF_10/2020 | 0
11.1.12 | DISJUNTOR BIPOLAR TIPO DIN, CORRENTE NOMINAL DE 25A - FORNECIMENTO E INSTALAÇÃO. AF_10/2020 | UN | 1 | 26.58 | 66.79 |  | 84.54 | 84.54 | 66,79 | DISJUNTOR BIPOLAR TIPO DIN, CORRENTE NOMINAL DE 25A - FORNECIMENTO E INSTALAÇÃO. AF_10/2020 | 0
11.1.13 | DISJUNTOR MONOPOLAR TIPO DIN, CORRENTE NOMINAL DE 16A - FORNECIMENTO E INSTALAÇÃO. AF_10/2020 | UN | 57 | 26.58 | 13.19 |  | 16.7 | 951.9 | 13,19 | DISJUNTOR MONOPOLAR TIPO DIN, CORRENTE NOMINAL DE 16A - FORNECIMENTO E INSTALAÇÃO. AF_10/2020 | 0
11.1.14 | DISJUNTOR MONOPOLAR TIPO DIN, CORRENTE NOMINAL DE 25A - FORNECIMENTO E INSTALAÇÃO. AF_10/2020 | UN | 34 | 26.58 | 14.23 |  | 18.01 | 612.34 | 14,23 | DISJUNTOR MONOPOLAR TIPO DIN, CORRENTE NOMINAL DE 25A - FORNECIMENTO E INSTALAÇÃO. AF_10/2020 | 0
11.1.15 | DISJUNTOR TRIPOLAR TIPO DIN, CORRENTE NOMINAL DE 50A - FORNECIMENTO E INSTALAÇÃO. AF_10/2020 | UN | 4 | 26.58 | 100.12 |  | 126.73 | 506.92 | 100,12 | DISJUNTOR TRIPOLAR TIPO DIN, CORRENTE NOMINAL DE 50A - FORNECIMENTO E INSTALAÇÃO. AF_10/2020 | 0
11.1.16 | DISJUNTOR MONOPOLAR TIPO DIN, CORRENTE NOMINAL DE 50A - FORNECIMENTO E INSTALAÇÃO. AF_10/2020 | UN | 9 | 26.58 | 24.55 |  | 31.08 | 279.72 | 24,55 | DISJUNTOR MONOPOLAR TIPO DIN, CORRENTE NOMINAL DE 50A - FORNECIMENTO E INSTALAÇÃO. AF_10/2020 | 0
11.1.17 | DISJUNTOR TRIPOLAR TIPO DIN, CORRENTE NOMINAL DE 40A - FORNECIMENTO E INSTALAÇÃO. AF_10/2020 | UN | 2 | 26.58 | 93.01 |  | 117.73 | 235.46 | 93,01 | DISJUNTOR TRIPOLAR TIPO DIN, CORRENTE NOMINAL DE 40A - FORNECIMENTO E INSTALAÇÃO. AF_10/2020 | 0
11.1.18 | Disjuntor termomagnetico tripolar 150 A, padrão DIN (Europeu - linha branca), corrente 10 KA | UN | 2 | 26.58 | 704.36 |  | 891.58 | 1783.16 | 704,36 | DISJUNTOR TERMOMAGNÉTICO TRIPOLAR , CORRENTE NOMINAL DE 200A - FORNECIMENTO E INSTALAÇÃO. AF_10/2020 | 0
11.1.19 | DISJUNTOR BIPOLAR DR 25 A - DISPOSITIVO RESIDUAL DIFERENCIAL, TIPO AC, 30MA, REF.5SM1 312-OMB, SIEMENS OU SIMILAR | UN | 2 | 26.58 | 170.82 |  | 216.22 | 432.44 | 170.82 | #N/A | 0
11.1.20 | DISPOSITIVO DE PROTEÇÃO CONTRA SURTO DE TENSÃO DPS 60KA - 275V | UN | 24 | 26.58 | 109 |  | 137.97 | 3311.28 | 109 | #N/A | 0
11.1.21 | SENSOR DE PRESENÇA SEM FOTOCÉLULA, FIXAÇÃO EM PAREDE - FORNECIMENTO E INSTALAÇÃO. AF_02/2020 | UN | 5 | 26.58 | 44.79 |  | 56.7 | 283.5 | 44,79 | SENSOR DE PRESENÇA SEM FOTOCÉLULA, FIXAÇÃO EM PAREDE - FORNECIMENTO E INSTALAÇÃO. AF_02/2020 | 0
11.1.22 | CONDULETE DE ALUMÍNIO, TIPO X, PARA ELETRODUTO DE AÇO GALVANIZADO DN 20 MM (3/4''), APARENTE - FORNECIMENTO E INSTALAÇÃO. AF_11/2016_P | UN | 125 | 26.58 | 35.9 |  | 45.44 | 5680 | 35,90 | CONDULETE DE ALUMÍNIO, TIPO X, PARA ELETRODUTO DE AÇO GALVANIZADO DN 20 MM (3/4''), APARENTE - FORNECIMENTO E INSTALAÇÃO. AF_11/2016_P | 0
11.1.23 | PERFILADO. PRÉ-ZINCADO A FOGO. PERFURADO 38 X 38 X 6000MM | UN | 25 | 26.58 | 93.57 |  | 118.44 | 2961 | 93.57 |  | 0
11.1.24 | JUNÇÃO INTERNA TIPO "T" PARA PERFILADO | UN | 4 | 26.58 | 14.01 |  | 17.73 | 70.92 | 14.01 |  | 0
11.1.25 | FORNECIMENTO E INSTALAÇÃO DE SAÍDA HORIZONTAL PARA ELETRODUTO 3/4" (UN) | UN | 50 | 26.58 | 6.57 |  | 8.32 | 416 | 6.57 |  | 0
11.1.26 | LUMINÁRIA DE EMBUTIR EM TETO. CIRCULAR. CORPO EM ALUMÍNIO ANODIZADO. COM LÂMPADA LED 19W | UN | 31 | 26.58 | 114.95 |  | 145.5 | 4510.5 | 114.95 |  | 0
11.1.27 | LUMINÁRIA TIPO CALHA DE EMBUTIR COM ALETAS E 2 LEDS TUBULARES 20 W, COMPLETA | UN | 187 | 26.58 | 240.13 |  | 303.96 | 56840.52 | 240.13 |  | 0
11.1.28 | Refletor simples LED 100W de potência, branco Frio, 6500k, Bivolt, marca G-lght ou similar | UN | 8 | 26.58 | 152 |  | 192.4 | 1539.2 | 152 |  | 0
11.1.29 | LUMINÁRIA DE EMERGÊNCIA, COM 30 LÂMPADAS LED DE 2 W, SEM REATOR - FORNECIMENTO E INSTALAÇÃO. AF_02/2020 | UN | 17 | 26.58 | 28.88 |  | 36.56 | 621.52 | 28,88 | LUMINÁRIA DE EMERGÊNCIA, COM 30 LÂMPADAS LED DE 2 W, SEM REATOR - FORNECIMENTO E INSTALAÇÃO. AF_02/2020 | 0
11.1.30 | LUMINÁRIA ARANDELA TIPO TARTARUGA, DE SOBREPOR, COM 1 LÂMPADA LED DE 6 W, SEM REATOR - FORNECIMENTO E INSTALAÇÃO. AF_02/2020 | UN | 3 | 26.58 | 72.4 |  | 91.64 | 274.92 | 72,40 | LUMINÁRIA ARANDELA TIPO TARTARUGA, DE SOBREPOR, COM 1 LÂMPADA LED DE 6 W, SEM REATOR - FORNECIMENTO E INSTALAÇÃO. AF_02/2020 | 0
11.1.31 | CAIXA SEXTAVADA 3" X 3", METÁLICA, INSTALADA EM LAJE - FORNECIMENTO E INSTALAÇÃO. AF_12/2015 | UN | 8 | 26.58 | 7.04 |  | 8.91 | 71.28 | 7,04 | CAIXA SEXTAVADA 3" X 3", METÁLICA, INSTALADA EM LAJE - FORNECIMENTO E INSTALAÇÃO. AF_12/2015 | 0
11.1.32 | TOMADA ALTA DE EMBUTIR (1 MÓDULO), 2P+T 20 A, INCLUINDO SUPORTE E PLACA - FORNECIMENTO E INSTALAÇÃO. AF_12/2015 | UN | 52 | 26.58 | 37.32 |  | 47.24 | 2456.48 | 37,32 | TOMADA ALTA DE EMBUTIR (1 MÓDULO), 2P+T 20 A, INCLUINDO SUPORTE E PLACA - FORNECIMENTO E INSTALAÇÃO. AF_12/2015 | 0
11.1.33 | TOMADA BAIXA DE EMBUTIR (2 MÓDULOS), 2P+T 10 A, INCLUINDO SUPORTE E PLACA - FORNECIMENTO E INSTALAÇÃO. AF_12/2015 | UN | 60 | 26.58 | 40.54 |  | 51.32 | 3079.2 | 40,54 | TOMADA BAIXA DE EMBUTIR (2 MÓDULOS), 2P+T 10 A, INCLUINDO SUPORTE E PLACA - FORNECIMENTO E INSTALAÇÃO. AF_12/2015 | 0
11.1.34 | TOMADA BAIXA DE EMBUTIR (1 MÓDULO), 2P+T 10 A, INCLUINDO SUPORTE E PLACA - FORNECIMENTO E INSTALAÇÃO. AF_12/2015 | UN | 123 | 26.58 | 25.17 |  | 31.86 | 3918.78 | 25,17 | TOMADA BAIXA DE EMBUTIR (1 MÓDULO), 2P+T 10 A, INCLUINDO SUPORTE E PLACA - FORNECIMENTO E INSTALAÇÃO. AF_12/2015 | 0
11.1.35 | TOMADA MÉDIA DE EMBUTIR (1 MÓDULO), 2P+T 10 A, INCLUINDO SUPORTE E PLACA - FORNECIMENTO E INSTALAÇÃO. AF_12/2015 | UN | 52 | 26.58 | 27.87 |  | 35.28 | 1834.56 | 27,87 | TOMADA MÉDIA DE EMBUTIR (1 MÓDULO), 2P+T 10 A, INCLUINDO SUPORTE E PLACA - FORNECIMENTO E INSTALAÇÃO. AF_12/2015 | 0
11.1.36 | TOMADA 2P+T, ABNT, 10 A, PARA PISO, COM PLACA EM METAL AMARELO E CAIXA PVC | UN | 6 | 26.58 | 79.82 |  | 101.04 | 606.24 | 79.82 |  | 0
11.1.37 | CAIXA RETANGULAR 4" X 2" MÉDIA (1,30 M DO PISO), METÁLICA, INSTALADA EM PAREDE - FORNECIMENTO E INSTALAÇÃO. AF_12/2015 | UN | 301 | 26.58 | 11.5 |  | 14.56 | 4382.56 | 11,50 | CAIXA RETANGULAR 4" X 2" MÉDIA (1,30 M DO PISO), METÁLICA, INSTALADA EM PAREDE - FORNECIMENTO E INSTALAÇÃO. AF_12/2015 | 0
11.1.38 | INTERRUPTOR SIMPLES (1 MÓDULO), 10A/250V, INCLUINDO SUPORTE E PLACA - FORNECIMENTO E INSTALAÇÃO. AF_12/2015 | UN | 51 | 26.58 | 23.71 |  | 30.01 | 1530.51 | 23,71 | INTERRUPTOR SIMPLES (1 MÓDULO), 10A/250V, INCLUINDO SUPORTE E PLACA - FORNECIMENTO E INSTALAÇÃO. AF_12/2015 | 0
11.1.39 | INTERRUPTOR SIMPLES (3 MÓDULOS), 10A/250V, INCLUINDO SUPORTE E PLACA - FORNECIMENTO E INSTALAÇÃO. AF_12/2015 | UN | 1 | 26.58 | 51.61 |  | 65.33 | 65.33 | 51,61 | INTERRUPTOR SIMPLES (3 MÓDULOS), 10A/250V, INCLUINDO SUPORTE E PLACA - FORNECIMENTO E INSTALAÇÃO. AF_12/2015 | 0
11.1.40 | INTERRUPTOR PARALELO (1 MÓDULO), 10A/250V, INCLUINDO SUPORTE E PLACA - FORNECIMENTO E INSTALAÇÃO. AF_12/2015 | UN | 5 | 26.58 | 29.16 |  | 36.91 | 184.55 | 29,16 | INTERRUPTOR PARALELO (1 MÓDULO), 10A/250V, INCLUINDO SUPORTE E PLACA - FORNECIMENTO E INSTALAÇÃO. AF_12/2015 | 0
11.1.41 | INTERRUPTOR SIMPLES (2 MÓDULOS), 10A/250V, INCLUINDO SUPORTE E PLACA - FORNECIMENTO E INSTALAÇÃO. AF_12/2015 | UN | 11 | 26.58 | 37.65 |  | 47.66 | 524.26 | 37,65 | INTERRUPTOR SIMPLES (2 MÓDULOS), 10A/250V, INCLUINDO SUPORTE E PLACA - FORNECIMENTO E INSTALAÇÃO. AF_12/2015 | 0
11.1.42 | FORNECIMENTO E INSTALAÇÃO DE ELETROCALHA METÁLICA 50 X 50 X 3000 MM (UN) | UN | 13.2 | 26.58 | 58.22 |  | 73.69 | 972.71 | 58.22 |  | 0
11.1.43 | FORNECIMENTO E INSTALAÇÃO DE ELETROCALHA METÁLICA 150 X 50 X 300 MM (UN) | UN | 5 | 26.58 | 123.05 |  | 155.76 | 778.8 | 123.05 |  | 0
11.1.44 | ELETRODUTO EM FERRO GALVANIZADO PESADO SEM COSTURA 3/4" (UN) | UN | 20 | 26.58 | 142.05 |  | 179.81 | 3596.2 | 142.05 |  | 0
11.1.45 | Tê horizontal 100 x 50 mm com base lisa perfurada para eletrocalha metálica (ref. Mopa ou similar) | UN | 4 | 26.58 | 51.12 |  | 64.71 | 258.84 | 51.12 |  | 0
11.1.46 | CURVA HORIZONTAL PARA ELETROCALHA 50X50MM (UN) | UN | 2 | 26.58 | 17.4 |  | 22.02 | 44.04 | 17.4 |  | 0
11.1.47 | ELETRODUTO FLEXÍVEL CORRUGADO REFORÇADO, PVC, DN 25 MM (3/4"), PARA CIRCUITOS TERMINAIS, INSTALADO EM FORRO - FORNECIMENTO E INSTALAÇÃO. AF_12/2015 | M | 1483.97 | 26.58 | 8.51 |  | 10.77 | 15982.36 | 8,51 | ELETRODUTO FLEXÍVEL CORRUGADO REFORÇADO, PVC, DN 25 MM (3/4"), PARA CIRCUITOS TERMINAIS, INSTALADO EM FORRO - FORNECIMENTO E INSTALAÇÃO. AF_12/2015 | 0
11.1.48 | ELETRODUTO DE AÇO GALVANIZADO, CLASSE LEVE, DN 20 MM (3/4??), APARENTE, INSTALADO EM PAREDE - FORNECIMENTO E INSTALAÇÃO. AF_11/2016_P | M | 330.99 | 26.58 | 27.38 |  | 34.66 | 11472.11 | 27,38 | ELETRODUTO DE AÇO GALVANIZADO, CLASSE LEVE, DN 20 MM (3/4), APARENTE, INSTALADO EM PAREDE - FORNECIMENTO E INSTALAÇÃO. AF_11/2016_P | 0
11.1.49 | CURVA 90 GRAUS, PARA ELETRODUTO, EM ACO GALVANIZADO ELETROLITICO, DIAMETRO DE 20 MM (3/4") | UN | 50 | 26.58 | 47.06 |  | 59.57 | 2978.5 | 47,06 | CURVA 90 GRAUS, EM AÇO, CONEXÃO SOLDADA, DN 20 (3/4"), INSTALADO EM RAMAIS E SUB-RAMAIS DE GÁS - FORNECIMENTO E INSTALAÇÃO. AF_10/2020 | 0
11.1.50 | LUVA DE EMENDA PARA ELETRODUTO, AÇO GALVANIZADO, DN 20 MM (3/4 ), APARENTE, INSTALADA EM TETO - FORNECIMENTO E INSTALAÇÃO. AF_11/2016_P | UN | 100 | 26.58 | 6.46 |  | 8.18 | 818 | 6,46 | LUVA DE EMENDA PARA ELETRODUTO, AÇO GALVANIZADO, DN 20 MM (3/4 ), APARENTE, INSTALADA EM TETO - FORNECIMENTO E INSTALAÇÃO. AF_11/2016_P | 0
11.1.51 | ELETRODUTO FLEXÍVEL CORRUGADO REFORÇADO, PVC, DN 32 MM (1"), PARA CIRCUITOS TERMINAIS, INSTALADO EM FORRO - FORNECIMENTO E INSTALAÇÃO. AF_12/2015 | M | 36.5 | 26.58 | 12.46 |  | 15.77 | 575.61 | 12,46 | ELETRODUTO FLEXÍVEL CORRUGADO REFORÇADO, PVC, DN 32 MM (1"), PARA CIRCUITOS TERMINAIS, INSTALADO EM FORRO - FORNECIMENTO E INSTALAÇÃO. AF_12/2015 | 0
11.1.52 | ELETRODUTO FLEXÍVEL CORRUGADO, PEAD, DN 100 (4"), PARA REDE ENTERRADA DE DISTRIBUIÇÃO DE ENERGIA ELÉTRICA - FORNECIMENTO E INSTALAÇÃO. AF_12/2021 | M | 248.97 | 26.58 | 18.97 |  | 24.01 | 5977.77 | 18,97 | ELETRODUTO FLEXÍVEL CORRUGADO, PEAD, DN 100 (4"), PARA REDE ENTERRADA DE DISTRIBUIÇÃO DE ENERGIA ELÉTRICA - FORNECIMENTO E INSTALAÇÃO. AF_12/2021 | 0
11.1.53 | QUADRO DE DISTRIBUIÇÃO DE ENERGIA EM CHAPA DE AÇO GALVANIZADO, DE EMBUTIR, COM BARRAMENTO TRIFÁSICO, PARA 12 DISJUNTORES DIN 100A - FORNECIMENTO E INSTALAÇÃO. AF_10/2020 | UN | 1 | 26.58 | 434.05 |  | 549.42 | 549.42 | 434,05 | QUADRO DE DISTRIBUIÇÃO DE ENERGIA EM CHAPA DE AÇO GALVANIZADO, DE EMBUTIR, COM BARRAMENTO TRIFÁSICO, PARA 12 DISJUNTORES DIN 100A - FORNECIMENTO E INSTALAÇÃO. AF_10/2020 | 0
11.1.54 | QUADRO DE DISTRIBUIÇÃO DE ENERGIA EM CHAPA DE AÇO GALVANIZADO, DE EMBUTIR, COM BARRAMENTO TRIFÁSICO, PARA 18 DISJUNTORES DIN 100A - FORNECIMENTO E INSTALAÇÃO. AF_10/2020 | UN | 2 | 26.58 | 601.31 |  | 761.14 | 1522.28 | 601,31 | QUADRO DE DISTRIBUIÇÃO DE ENERGIA EM CHAPA DE AÇO GALVANIZADO, DE EMBUTIR, COM BARRAMENTO TRIFÁSICO, PARA 18 DISJUNTORES DIN 100A - FORNECIMENTO E INSTALAÇÃO. AF_10/2020 | 0
11.1.55 | QUADRO DE DISTRIBUIÇÃO DE ENERGIA EM CHAPA DE AÇO GALVANIZADO, DE EMBUTIR, COM BARRAMENTO TRIFÁSICO, PARA 30 DISJUNTORES DIN 150A - FORNECIMENTO E INSTALAÇÃO. AF_10/2020 | UN | 2 | 26.58 | 726.14 |  | 919.15 | 1838.3 | 726,14 | QUADRO DE DISTRIBUIÇÃO DE ENERGIA EM CHAPA DE AÇO GALVANIZADO, DE EMBUTIR, COM BARRAMENTO TRIFÁSICO, PARA 30 DISJUNTORES DIN 150A - FORNECIMENTO E INSTALAÇÃO. AF_10/2020 | 0
11.1.56 | QUADRO DE DISTRIBUIÇÃO DE ENERGIA EM CHAPA DE AÇO GALVANIZADO, DE EMBUTIR, COM BARRAMENTO TRIFÁSICO, PARA 24 DISJUNTORES DIN 100A - FORNECIMENTO E INSTALAÇÃO. AF_10/2020 | UN | 1 | 26.58 | 631.14 |  | 798.9 | 798.9 | 631,14 | QUADRO DE DISTRIBUIÇÃO DE ENERGIA EM CHAPA DE AÇO GALVANIZADO, DE EMBUTIR, COM BARRAMENTO TRIFÁSICO, PARA 24 DISJUNTORES DIN 100A - FORNECIMENTO E INSTALAÇÃO. AF_10/2020 | 0
11.1.57 | QUADRO DE DISTRIBUIÇÃO DE ENERGIA EM CHAPA DE AÇO GALVANIZADO, DE EMBUTIR, COM BARRAMENTO TRIFÁSICO, PARA 36 DISJUNTORES DIN 100A - FORNECIMENTO E INSTALAÇÃO. | UN | 4 | 26.58 | 1049.23 |  | 1328.12 | 5312.48 | 1.049,23 | QUADRO DE DISTRIBUIÇÃO DE ENERGIA EM CHAPA DE AÇO GALVANIZADO, DE EMBUTIR, COM BARRAMENTO TRIFÁSICO, PARA 40 DISJUNTORES DIN 100A - FORNECIMENTO E INSTALAÇÃO. AF_10/2020 | 0
11.1.58 | CAIXA ENTERRADA ELÉTRICA RETANGULAR, EM ALVENARIA COM BLOCOS DE CONCRETO, FUNDO COM BRITA, DIMENSÕES INTERNAS: 0,4X0,4X0,4 M. AF_12/2020 | UN | 3 | 26.58 | 176.86 |  | 223.87 | 671.61 | 176,86 | CAIXA ENTERRADA ELÉTRICA RETANGULAR, EM ALVENARIA COM BLOCOS DE CONCRETO, FUNDO COM BRITA, DIMENSÕES INTERNAS: 0,4X0,4X0,4 M. AF_12/2020 | 0
11.1.59 | Terminal de compressão para cabo de 6 mm2 - fornecimento e instalação | UN | 10 | 26.58 | 2.71 |  | 3.43 | 34.3 | 2.71 |  | 0
11.1.60 | Terminal de compressão para cabo de 10 mm2 - fornecimento e instalação | UN | 60 | 26.58 | 2.85 |  | 3.61 | 216.6 | 2.85 |  | 0
11.1.61 | Terminal de compressão para cabo de 16 mm2 - fornecimento e instalação | UN | 2 | 26.58 | 3.24 |  | 4.1 | 8.2 | 3.24 |  | 0
11.1.62 | Terminal de compressão para cabo de 25 mm2 - fornecimento e instalação | UN | 4 | 26.58 | 4.34 |  | 5.49 | 21.96 | 4.34 |  | 0
11.1.63 | Terminal de compressão para cabo de 35 mm2 - fornecimento e instalação | UN | 10 | 26.58 | 4.92 |  | 6.23 | 62.3 | 4.92 |  | 0
11.1.64 | Terminal de compressão para cabo de 50 mm2 - fornecimento e instalação | UN | 6 | 26.58 | 7.46 |  | 9.44 | 56.64 | 7.46 |  | 0
11.1.65 | Terminal de compressão para cabo de 70 mm2 - fornecimento e instalação | UN | 6 | 26.58 | 9.27 |  | 11.73 | 70.38 | 9.27 |  | 0
11.1.66 | Cabo de cobre PP Cordplast 3 x 1,5 mm2, 450/750v - fornecimento e instalação | M | 21.89 | 26.58 | 10.34 |  | 13.09 | 286.54 | 10.34 |  | 0
11.2 | CFTV
11.2.1 | CABO ELETRÔNICO CATEGORIA 6, INSTALADO EM EDIFICAÇÃO INSTITUCIONAL - FORNECIMENTO E INSTALAÇÃO. AF_11/2019 | M | 477.29 | 26.58 | 3.57 |  | 4.52 | 2157.35 | 3,57 | CABO ELETRÔNICO CATEGORIA 6, INSTALADO EM EDIFICAÇÃO INSTITUCIONAL - FORNECIMENTO E INSTALAÇÃO. AF_11/2019 | 0
11.2.2 | CÂMERA IP, 2MP, POE - INSTALADA | UN | 33 | 26.58 | 670.28 |  | 848.44 | 27998.52 | 670.28 |  | 0
11.2.3 | CONDULETE DE ALUMÍNIO, TIPO X, PARA ELETRODUTO DE AÇO GALVANIZADO DN 20 MM (3/4''), APARENTE - FORNECIMENTO E INSTALAÇÃO. AF_11/2016_P | UN | 21 | 26.58 | 35.9 |  | 45.44 | 954.24 | 35,90 | CONDULETE DE ALUMÍNIO, TIPO X, PARA ELETRODUTO DE AÇO GALVANIZADO DN 20 MM (3/4''), APARENTE - FORNECIMENTO E INSTALAÇÃO. AF_11/2016_P | 0
11.2.4 | Fornecimento e instalação de patch cords cat.6 c/1,50m - Rev 01 | UN | 34 | 26.58 | 41.36 |  | 52.35 | 1779.9 | 41.36 |  | 0
11.2.5 | PATCH PANEL 24 PORTAS, CATEGORIA 6 - FORNECIMENTO E INSTALAÇÃO. AF_11/2019 | UN | 3 | 26.58 | 1221.77 |  | 1546.52 | 4639.56 | 1.221,77 | PATCH PANEL 24 PORTAS, CATEGORIA 6 - FORNECIMENTO E INSTALAÇÃO. AF_11/2019 | 0
11.2.6 | FORNECIMENTO E MONTAGEM DE GUIA DE CABOS HORIZONTAIS CORPO DE AÇO SAE 1020, PROF=40MM | UN | 6 | 26.58 | 22.66 |  | 28.68 | 172.08 | 22.66 |  | 0
11.2.7 | NVR STAND ALONE 16 CANAIS COM POE, INTELBRAS 3116P OU SIMILAR, FORNECIMENTO E INSTALAÇÃO, INCLUI HD 4 TB PARA CFTV | UN | 3 | 26.58 | 3813.21 |  | 4826.76 | 14480.28 | 3813.21 |  | 0
11.2.8 | BANDEJA DESLIZANTE PARA RACK 19" (UN) | UN | 5 | 26.58 | 164.36 |  | 208.05 | 1040.25 | 164.36 |  | 0
11.2.9 | ELETRODUTO FLEXÍVEL CORRUGADO REFORÇADO, PVC, DN 25 MM (3/4"), PARA CIRCUITOS TERMINAIS, INSTALADO EM FORRO - FORNECIMENTO E INSTALAÇÃO. AF_12/2015 | M | 31.26 | 26.58 | 8.51 |  | 10.77 | 336.67 | 8,51 | ELETRODUTO FLEXÍVEL CORRUGADO REFORÇADO, PVC, DN 25 MM (3/4"), PARA CIRCUITOS TERMINAIS, INSTALADO EM FORRO - FORNECIMENTO E INSTALAÇÃO. AF_12/2015 | 0
11.2.10 | LUVA DE EMENDA PARA ELETRODUTO, AÇO GALVANIZADO, DN 20 MM (3/4 ), APARENTE, INSTALADA EM TETO - FORNECIMENTO E INSTALAÇÃO. AF_11/2016_P | UN | 15 | 26.58 | 6.46 |  | 8.18 | 122.7 | 6,46 | LUVA DE EMENDA PARA ELETRODUTO, AÇO GALVANIZADO, DN 20 MM (3/4 ), APARENTE, INSTALADA EM TETO - FORNECIMENTO E INSTALAÇÃO. AF_11/2016_P | 0
11.2.11 | ELETRODUTO DE AÇO GALVANIZADO, CLASSE LEVE, DN 20 MM (3/4??), APARENTE, INSTALADO EM PAREDE - FORNECIMENTO E INSTALAÇÃO. AF_11/2016_P | M | 98.99 | 26.58 | 27.38 |  | 34.66 | 3430.99 | 27,38 | ELETRODUTO DE AÇO GALVANIZADO, CLASSE LEVE, DN 20 MM (3/4), APARENTE, INSTALADO EM PAREDE - FORNECIMENTO E INSTALAÇÃO. AF_11/2016_P | 0
11.2.12 | MONITOR 42" - REF. 42LD460 LG OU SIMILAR | UN | 3 | 26.58 | 2466.3 |  | 3121.84 | 9365.52 | 2466.3 |  | 0
11.2.13 | PERFILADO. PRÉ-ZINCADO A FOGO. PERFURADO 38 X 38 X 6000MM | UN | 81.02 | 26.58 | 93.57 |  | 118.44 | 9596.01 | 93.57 |  | 0
11.2.14 | FORNECIMENTO E INSTALAÇÃO DE SAÍDA HORIZONTAL PARA ELETRODUTO 3/4" (UN) | UN | 8 | 26.58 | 6.57 |  | 8.32 | 66.56 | 6.57 |  | 0
11.3 | CABEAMENTO ESTRUTURADO
11.3.1 | CABO ELETRÔNICO CATEGORIA 6, INSTALADO EM EDIFICAÇÃO INSTITUCIONAL - FORNECIMENTO E INSTALAÇÃO. AF_11/2019 | M | 4127.34 | 26.58 | 3.57 |  | 4.52 | 18655.58 | 3,57 | CABO ELETRÔNICO CATEGORIA 6, INSTALADO EM EDIFICAÇÃO INSTITUCIONAL - FORNECIMENTO E INSTALAÇÃO. AF_11/2019 | 0
11.3.2 | CABO DE FIBRA ÓPTICA MULTIMODO 50/125 OM4 10 GIGABIT 6F - FORNECIMENTO E INSTALAÇÃO | M | 793.71 | 26.58 | 79.11 |  | 100.14 | 79482.12 | 79.11 |  | 0
11.3.3 | CABO TELEFÔNICO CI-50 10 PARES INSTALADO EM ENTRADA DE EDIFICAÇÃO - FORNECIMENTO E INSTALAÇÃO | M | 782.85 | 26.58 | 20.79 |  | 26.32 | 20604.61 | 20,79 | CABO TELEFÔNICO CI-50 20 PARES INSTALADO EM ENTRADA DE EDIFICAÇÃO - FORNECIMENTO E INSTALAÇÃO. AF_11/2019 | 0
11.3.4 | ELETRODUTO FLEXÍVEL CORRUGADO REFORÇADO, PVC, DN 25 MM (3/4"), PARA CIRCUITOS TERMINAIS, INSTALADO EM FORRO - FORNECIMENTO E INSTALAÇÃO. AF_12/2015 | M | 369.18 | 26.58 | 8.51 |  | 10.77 | 3976.07 | 8,51 | ELETRODUTO FLEXÍVEL CORRUGADO REFORÇADO, PVC, DN 25 MM (3/4"), PARA CIRCUITOS TERMINAIS, INSTALADO EM FORRO - FORNECIMENTO E INSTALAÇÃO. AF_12/2015 | 0
11.3.5 | ELETRODUTO FLEXÍVEL CORRUGADO REFORÇADO, PVC, DN 32 MM (1"), PARA CIRCUITOS TERMINAIS, INSTALADO EM FORRO - FORNECIMENTO E INSTALAÇÃO. AF_12/2015 | M | 13.46 | 26.58 | 12.46 |  | 15.77 | 212.26 | 12,46 | ELETRODUTO FLEXÍVEL CORRUGADO REFORÇADO, PVC, DN 32 MM (1"), PARA CIRCUITOS TERMINAIS, INSTALADO EM FORRO - FORNECIMENTO E INSTALAÇÃO. AF_12/2015 | 0
11.3.6 | ELETRODUTO FLEXÍVEL CORRUGADO, PEAD, DN 50 (1 ½?) - FORNECIMENTO E INSTALAÇÃO. AF_04/2016 | M | 12.01 | 26.58 | 6.97 |  | 8.82 | 105.93 | 6,97 | ELETRODUTO FLEXÍVEL CORRUGADO, PEAD, DN 50 (1 1/2"), PARA REDE ENTERRADA DE DISTRIBUIÇÃO DE ENERGIA ELÉTRICA - FORNECIMENTO E INSTALAÇÃO. AF_12/2021 | 0
11.3.7 | ELETRODUTO DE AÇO GALVANIZADO, CLASSE LEVE, DN 20 MM (3/4??), APARENTE, INSTALADO EM TETO - FORNECIMENTO E INSTALAÇÃO. AF_11/2016_P | M | 117.15 | 26.58 | 22.25 |  | 28.16 | 3298.94 | 22,25 | ELETRODUTO DE AÇO GALVANIZADO, CLASSE LEVE, DN 20 MM (3/4), APARENTE, INSTALADO EM TETO - FORNECIMENTO E INSTALAÇÃO. AF_11/2016_P | 0
11.3.8 | ELETRODUTO FLEXÍVEL CORRUGADO, PEAD, DN 63 (2"), PARA REDE ENTERRADA DE DISTRIBUIÇÃO DE ENERGIA ELÉTRICA - FORNECIMENTO E INSTALAÇÃO. AF_12/2021 | M | 273.71 | 26.58 | 9.94 |  | 12.58 | 3443.27 | 9,94 | ELETRODUTO FLEXÍVEL CORRUGADO, PEAD, DN 63 (2"), PARA REDE ENTERRADA DE DISTRIBUIÇÃO DE ENERGIA ELÉTRICA - FORNECIMENTO E INSTALAÇÃO. AF_12/2021 | 0
11.3.9 | ELETRODUTO DE AÇO GALVANIZADO, CLASSE LEVE, DN 25 MM (1??), APARENTE, INSTALADO EM TETO - FORNECIMENTO E INSTALAÇÃO. AF_11/2016_P | M | 83.95 | 26.58 | 27.82 |  | 35.21 | 2955.88 | 27,82 | ELETRODUTO DE AÇO GALVANIZADO, CLASSE LEVE, DN 25 MM (1), APARENTE, INSTALADO EM TETO - FORNECIMENTO E INSTALAÇÃO. AF_11/2016_P | 0
11.3.10 | LUVA DE EMENDA PARA ELETRODUTO, AÇO GALVANIZADO, DN 25 MM (1''), APARENTE, INSTALADA EM TETO - FORNECIMENTO E INSTALAÇÃO. AF_11/2016_P | UN | 56 | 26.58 | 7.98 |  | 10.1 | 565.6 | 7,98 | LUVA DE EMENDA PARA ELETRODUTO, AÇO GALVANIZADO, DN 25 MM (1''), APARENTE, INSTALADA EM TETO - FORNECIMENTO E INSTALAÇÃO. AF_11/2016_P | 0
11.3.11 | LUVA DE EMENDA PARA ELETRODUTO, AÇO GALVANIZADO, DN 20 MM (3/4 ), APARENTE, INSTALADA EM TETO - FORNECIMENTO E INSTALAÇÃO. AF_11/2016_P | UN | 60 | 26.58 | 6.46 |  | 8.18 | 490.8 | 6,46 | LUVA DE EMENDA PARA ELETRODUTO, AÇO GALVANIZADO, DN 20 MM (3/4 ), APARENTE, INSTALADA EM TETO - FORNECIMENTO E INSTALAÇÃO. AF_11/2016_P | 0
11.3.12 | CURVA 90 GRAUS, PARA ELETRODUTO, EM ACO GALVANIZADO ELETROLITICO, DIAMETRO DE 20 MM (3/4") | UN | 30 | 26.58 | 47.06 |  | 59.57 | 1787.1 | 47,06 | CURVA 90 GRAUS, EM AÇO, CONEXÃO SOLDADA, DN 20 (3/4"), INSTALADO EM RAMAIS E SUB-RAMAIS DE GÁS - FORNECIMENTO E INSTALAÇÃO. AF_10/2020 | 0
11.3.13 | CURVA 90 GRAUS, PARA ELETRODUTO, EM ACO GALVANIZADO ELETROLITICO, DIAMETRO DE 25 MM (1") | UN | 28 | 26.58 | 75.54 |  | 95.62 | 2677.36 | 75,54 | CURVA 90 GRAUS, EM AÇO, CONEXÃO SOLDADA, DN 25 (1"), INSTALADO EM RAMAIS E SUB-RAMAIS DE GÁS - FORNECIMENTO E INSTALAÇÃO. AF_10/2020 | 0
11.3.14 | FORNECIMENTO E INSTALAÇÃO DE ELETROCALHA METÁLICA 50 X 50 X 3000 MM (UN) | UN | 44.6 | 26.58 | 58.22 |  | 73.69 | 3286.57 | 58.22 |  | 0
11.3.15 | ELETRODUTO DE AÇO GALVANIZADO, CLASSE LEVE, DN 20 MM (3/4??), INSTALADO EM TETO - FORNECIMENTO E INSTALAÇÃO. AF_11/2016_P | UN | 14 | 26.58 | 22.25 |  | 28.16 | 394.24 | 22,25 | ELETRODUTO DE AÇO GALVANIZADO, CLASSE LEVE, DN 20 MM (3/4), APARENTE, INSTALADO EM TETO - FORNECIMENTO E INSTALAÇÃO. AF_11/2016_P | 0
11.3.16 | CONDULETE DE ALUMÍNIO, TIPO X, PARA ELETRODUTO DE AÇO GALVANIZADO DN 20 MM (3/4''), APARENTE - FORNECIMENTO E INSTALAÇÃO. AF_11/2016_P | UN | 70 | 26.58 | 35.9 |  | 45.44 | 3180.8 | 35,90 | CONDULETE DE ALUMÍNIO, TIPO X, PARA ELETRODUTO DE AÇO GALVANIZADO DN 20 MM (3/4''), APARENTE - FORNECIMENTO E INSTALAÇÃO. AF_11/2016_P | 0
11.3.17 | CONDULETE DE ALUMÍNIO, TIPO X, PARA ELETRODUTO DE AÇO GALVANIZADO DN 25 MM (1''), APARENTE - FORNECIMENTO E INSTALAÇÃO. AF_11/2016_P | UN | 7 | 26.58 | 40.33 |  | 51.05 | 357.35 | 40,33 | CONDULETE DE ALUMÍNIO, TIPO X, PARA ELETRODUTO DE AÇO GALVANIZADO DN 25 MM (1''), APARENTE - FORNECIMENTO E INSTALAÇÃO. AF_11/2016_P | 0
11.3.18 | TOMADA DE REDE RJ45 - FORNECIMENTO E INSTALAÇÃO. AF_11/2019 | UN | 164 | 26.58 | 48.43 |  | 61.3 | 10053.2 | 48,43 | TOMADA DE REDE RJ45 - FORNECIMENTO E INSTALAÇÃO. AF_11/2019 | 0
11.3.19 | TOMADA DUPLA PARA LÓGICA NO PISO, METAL, RJ45 | UN | 3 | 26.58 | 61.06 |  | 77.29 | 231.87 | 61.06 |  | 0
11.3.20 | PATCH PANEL 24 PORTAS, CATEGORIA 6 - FORNECIMENTO E INSTALAÇÃO. AF_11/2019 | UN | 8 | 26.58 | 1221.77 |  | 1546.52 | 12372.16 | 1.221,77 | PATCH PANEL 24 PORTAS, CATEGORIA 6 - FORNECIMENTO E INSTALAÇÃO. AF_11/2019 | 0
11.3.21 | FORNECIMENTO E INSTALAÇÃO DE VOICE PAINEL 50 PORTAS | UN | 3 | 26.58 | 419.98 |  | 531.61 | 1594.83 | 419.98 |  | 0
11.3.22 | FORNECIMENTO E MONTAGEM DE GUIA DE CABOS HORIZONTAIS FECHADO DE CORPO DE AÇO SAE 1020, PROF.= 40MM. | UN | 13 | 26.58 | 22.66 |  | 28.68 | 372.84 | 22.66 |  | 0
11.3.23 | PERFILADO. PRÉ-ZINCADO A FOGO. PERFURADO 38 X 38 X 6000MM | UN | 11.6 | 26.58 | 93.57 |  | 118.44 | 1373.9 | 93.57 |  | 0
11.3.24 | FORNECIMENTO E INSTALAÇÃO DE SAÍDA HORIZONTAL PARA ELETRODUTO 3/4" (UN) | UN | 8 | 26.58 | 6.57 |  | 8.32 | 66.56 | 6.57 |  | 0
11.3.25 | ELETRODUTO EM FERRO GALVANIZADO PESADO SEM COSTURA 3/4" (UN) | UN | 16 | 26.58 | 142.05 |  | 179.81 | 2876.96 | 142.05 |  | 0
11.3.26 | FORNECIMENTO E MONTAGEM DE RACK FECHADO TIPO ARMÁRIO 19" X 44U X 870 MM | UN | 3 | 26.58 | 2583.04 |  | 3269.61 | 9808.83 | 2583.04 |  | 0
11.3.27 | REGUA (FILTRO DE LINHA ) COM 8 TOMADAS | UN | 3 | 26.58 | 21.15 |  | 26.77 | 80.31 | 21.15 |  | 0
11.3.28 | QUADRO DE DISTRIBUICAO PARA TELEFONE N.4, 60X60X12CM EM CHAPA METALICA, DE EMBUTIR, SEM ACESSORIOS, PADRAO TELEBRAS, FORNECIMENTO E INSTALAÇÃO. AF_11/2019 | UN | 3 | 26.58 | 312.62 |  | 395.71 | 1187.13 | 312,62 | QUADRO DE DISTRIBUICAO PARA TELEFONE N.4, 60X60X12CM EM CHAPA METALICA, DE EMBUTIR, SEM ACESSORIOS, PADRAO TELEBRAS, FORNECIMENTO E INSTALAÇÃO. AF_11/2019 | 0
11.3.29 | BLOCO DE ENGATE RÁPIDO PARA BASTIDOR TIPO M10 - FORNECIMENTO E INSTALAÇÃO. | UN | 6 | 26.58 | 58.03 |  | 73.45 | 440.7 | 58,03 | BLOCO DE ENGATE RÁPIDO PARA BASTIDOR TIPO M10 - FORNECIMENTO E INSTALAÇÃO. AF_11/2019 | 0
11.3.30 | CAIXA ENTERRADA ELÉTRICA RETANGULAR, EM ALVENARIA COM TIJOLOS CERÂMICOS MACIÇOS, FUNDO COM BRITA, DIMENSÕES INTERNAS: 1X1X0,6 M. AF_12/2020 | UN | 14 | 26.58 | 732.58 |  | 927.3 | 12982.2 | 732,58 | CAIXA ENTERRADA ELÉTRICA RETANGULAR, EM ALVENARIA COM TIJOLOS CERÂMICOS MACIÇOS, FUNDO COM BRITA, DIMENSÕES INTERNAS: 1X1X0,6 M. AF_12/2020 | 0
11.3.31 | Fornecimento e instalação de patch cords cat.6 c/1,50m - Rev 01 | UN | 124 | 26.58 | 41.36 |  | 52.35 | 6491.4 | 41.36 |  | 0
11.3.32 | Fornecimento e instalação de patch cords cat.6 c/2,50m - Rev 02 | UN | 43 | 26.58 | 53.41 |  | 67.61 | 2907.23 | 53.41 |  | 0
11.3.33 | FORNECIMENTO E INSTALAÇÃO DE NO-BREAK 110/220V, 2.2 KVA COM 06 SAIDAS 110V AC | UND | 3 | 26.58 | 3008.75 |  | 3808.48 | 11425.44 | 3008.75 | #N/A | 0
11.4 | SPDA
11.4.1 | CORDOALHA DE COBRE NU 35 MM², NÃO ENTERRADA, COM ISOLADOR - FORNECIMENTO E INSTALAÇÃO. AF_12/2017 | M | 266.7 | 26.58 | 65.26 |  | 82.61 | 22032.09 | 65,26 | CORDOALHA DE COBRE NU 35 MM², NÃO ENTERRADA, COM ISOLADOR - FORNECIMENTO E INSTALAÇÃO. AF_12/2017 | 0
11.4.2 | CORDOALHA DE COBRE NU 50 MM², ENTERRADA, SEM ISOLADOR - FORNECIMENTO E INSTALAÇÃO. AF_12/2017 | M | 90.93 | 26.58 | 68.9 |  | 87.21 | 7930.01 | 68,90 | CORDOALHA DE COBRE NU 50 MM², ENTERRADA, SEM ISOLADOR - FORNECIMENTO E INSTALAÇÃO. AF_12/2017 | 0
11.4.3 | Caixa de equalização p/aterramento 20x20x10cm de sobrepor p/11 terminais de pressão c/barramento | UN | 1 | 26.58 | 312.91 |  | 396.08 | 396.08 | 312.91 | #N/A | 0
11.4.4 | CAPTOR TIPO FRANKLIN PARA SPDA - FORNECIMENTO E INSTALAÇÃO. AF_12/2017 | UN | 1 | 26.58 | 122.07 |  | 154.52 | 154.52 | 122,07 | CAPTOR TIPO FRANKLIN PARA SPDA - FORNECIMENTO E INSTALAÇÃO. AF_12/2017 | 0
11.4.5 | BASE METÁLICA PARA MASTRO 1 ½ PARA SPDA - FORNECIMENTO E INSTALAÇÃO. AF_12/2017 | UN | 1 | 26.58 | 89.3 |  | 113.04 | 113.04 | 89,30 | BASE METÁLICA PARA MASTRO 1 ½ PARA SPDA - FORNECIMENTO E INSTALAÇÃO. AF_12/2017 | 0
11.4.6 | MASTRO 1 ½ PARA SPDA - FORNECIMENTO E INSTALAÇÃO. AF_12/2017 | UN | 1 | 26.58 | 145.82 |  | 184.58 | 184.58 | 145,82 | MASTRO 1 ½ PARA SPDA - FORNECIMENTO E INSTALAÇÃO. AF_12/2017 | 0
11.4.7 | FORNECIMENTO E INSTALAÇAO DE HASTE DE ATERRAMENTO GALVANIZADA A FOGO 3/8"X3,45M (RE-BAR) TEL-760, EXCLISIVE CLIPS | UN | 92 | 26.58 | 73.64 |  | 93.21 | 8575.32 | 73.64 |  | 0
11.4.8 | TERMINAL AEREO EM ACO GALVANIZADO COM BASE DE FIXACAO H = 30CM | UN | 45 | 26.58 | 25.05 |  | 31.71 | 1426.95 | 25.05 |  | 0
11.4.9 | CLIPS 3/8" PARA HASTE DE ATERRAMENTO GALVANIZADA | UN | 260 | 26.58 | 13.77 |  | 17.43 | 4531.8 | 13.77 |  | 0
11.4.10 | CONECTOR EM LATAO TIPO MINIGAR PARA CABOS 16 -50 MM²- SPDA | UN | 178 | 26.58 | 25.53 |  | 32.32 | 5752.96 | 25.53 |  | 0
11.4.11 | CAIXA DE INSPEÇÃO PARA ATERRAMENTO, CIRCULAR, EM POLIETILENO, DIÂMETRO INTERNO = 0,3 M. AF_12/2020 | UN | 4 | 26.58 | 42.38 |  | 53.64 | 214.56 | 42,38 | CAIXA DE INSPEÇÃO PARA ATERRAMENTO, CIRCULAR, EM POLIETILENO, DIÂMETRO INTERNO = 0,3 M. AF_12/2020 | 0
11.5 | ALARME
11.5.1 | CABO DE COBRE FLEXÍVEL ISOLADO, 1,5 MM², ANTI-CHAMA 450/750 V, PARA CIRCUITOS TERMINAIS - FORNECIMENTO E INSTALAÇÃO. AF_12/2015 | M | 595.5 | 26.58 | 2.56 |  | 3.24 | 1929.42 | 2,56 | CABO DE COBRE FLEXÍVEL ISOLADO, 1,5 MM², ANTI-CHAMA 450/750 V, PARA CIRCUITOS TERMINAIS - FORNECIMENTO E INSTALAÇÃO. AF_12/2015 | 0
11.5.2 | SENSOR DE PRESENÇA SEM FOTOCÉLULA, FIXAÇÃO EM PAREDE - FORNECIMENTO E INSTALAÇÃO. AF_02/2020 | UN | 17 | 26.58 | 44.79 |  | 56.7 | 963.9 | 44,79 | SENSOR DE PRESENÇA SEM FOTOCÉLULA, FIXAÇÃO EM PAREDE - FORNECIMENTO E INSTALAÇÃO. AF_02/2020 | 0
11.5.3 | CENTRAL DE ALARME PARA MONITORAMENTO, COM DISCADORA - FORNECIMENTO E INSTALAÇÃO | UN | 3 | 26.58 | 2721.29 |  | 3444.61 | 10333.83 | 2721.29 | #N/A | 0
11.5.4 | CONDULETE DE ALUMÍNIO, TIPO X, PARA ELETRODUTO DE AÇO GALVANIZADO DN 20 MM (3/4''), APARENTE - FORNECIMENTO E INSTALAÇÃO. AF_11/2016_P | UN | 25 | 26.58 | 35.9 |  | 45.44 | 1136 | 35,90 | CONDULETE DE ALUMÍNIO, TIPO X, PARA ELETRODUTO DE AÇO GALVANIZADO DN 20 MM (3/4''), APARENTE - FORNECIMENTO E INSTALAÇÃO. AF_11/2016_P | 0
11.5.5 | ELETRODUTO FLEXÍVEL CORRUGADO REFORÇADO, PVC, DN 25 MM (3/4"), PARA CIRCUITOS TERMINAIS, INSTALADO EM FORRO - FORNECIMENTO E INSTALAÇÃO. AF_12/2015 | M | 217.61 | 26.58 | 8.51 |  | 10.77 | 2343.66 | 8,51 | ELETRODUTO FLEXÍVEL CORRUGADO REFORÇADO, PVC, DN 25 MM (3/4"), PARA CIRCUITOS TERMINAIS, INSTALADO EM FORRO - FORNECIMENTO E INSTALAÇÃO. AF_12/2015 | 0
11.5.6 | ELETRODUTO DE AÇO GALVANIZADO, CLASSE LEVE, DN 25 MM (1??), APARENTE, INSTALADO EM TETO - FORNECIMENTO E INSTALAÇÃO. AF_11/2016_P | M | 1.5 | 26.58 | 27.82 |  | 35.21 | 52.82 | 27,82 | ELETRODUTO DE AÇO GALVANIZADO, CLASSE LEVE, DN 25 MM (1), APARENTE, INSTALADO EM TETO - FORNECIMENTO E INSTALAÇÃO. AF_11/2016_P | 0
11.5.7 | ELETRODUTO DE AÇO GALVANIZADO, CLASSE LEVE, DN 20 MM (3/4??), APARENTE, INSTALADO EM TETO - FORNECIMENTO E INSTALAÇÃO. AF_11/2016_P | M | 87.94 | 26.58 | 22.25 |  | 28.16 | 2476.39 | 22,25 | ELETRODUTO DE AÇO GALVANIZADO, CLASSE LEVE, DN 20 MM (3/4), APARENTE, INSTALADO EM TETO - FORNECIMENTO E INSTALAÇÃO. AF_11/2016_P | 0
11.5.8 | LUVA DE EMENDA PARA ELETRODUTO, AÇO GALVANIZADO, DN 20 MM (3/4 ), APARENTE, INSTALADA EM TETO - FORNECIMENTO E INSTALAÇÃO. AF_11/2016_P | UN | 40 | 26.58 | 6.46 |  | 8.18 | 327.2 | 6,46 | LUVA DE EMENDA PARA ELETRODUTO, AÇO GALVANIZADO, DN 20 MM (3/4 ), APARENTE, INSTALADA EM TETO - FORNECIMENTO E INSTALAÇÃO. AF_11/2016_P | 0
11.5.9 | CURVA 90 GRAUS, PARA ELETRODUTO, EM ACO GALVANIZADO ELETROLITICO, DIAMETRO DE 20 MM (3/4") | UN | 20 | 26.58 | 47.06 |  | 59.57 | 1191.4 | 47,06 | CURVA 90 GRAUS, EM AÇO, CONEXÃO SOLDADA, DN 20 (3/4"), INSTALADO EM RAMAIS E SUB-RAMAIS DE GÁS - FORNECIMENTO E INSTALAÇÃO. AF_10/2020 | 0
11.6 | CATV
11.6.1 | CABO LÓGICO/VÍDEO COAXIAL 95 (OHMS) | m | 323.31 | 26.58 | 5.87 |  | 7.43 | 2402.19 | 5.87 |  | 0
11.6.2 | ELETRODUTO FLEXÍVEL CORRUGADO REFORÇADO, PVC, DN 25 MM (3/4"), PARA CIRCUITOS TERMINAIS, INSTALADO EM FORRO - FORNECIMENTO E INSTALAÇÃO. AF_12/2015 | M | 39.93 | 26.58 | 8.51 |  | 10.77 | 430.05 | 8,51 | ELETRODUTO FLEXÍVEL CORRUGADO REFORÇADO, PVC, DN 25 MM (3/4"), PARA CIRCUITOS TERMINAIS, INSTALADO EM FORRO - FORNECIMENTO E INSTALAÇÃO. AF_12/2015 | 0
11.6.3 | ELETRODUTO FLEXÍVEL CORRUGADO REFORÇADO, PVC, DN 32 MM (1"), PARA CIRCUITOS TERMINAIS, INSTALADO EM FORRO - FORNECIMENTO E INSTALAÇÃO. AF_12/2015 | M | 6.92 | 26.58 | 12.46 |  | 15.77 | 109.13 | 12,46 | ELETRODUTO FLEXÍVEL CORRUGADO REFORÇADO, PVC, DN 32 MM (1"), PARA CIRCUITOS TERMINAIS, INSTALADO EM FORRO - FORNECIMENTO E INSTALAÇÃO. AF_12/2015 | 0
11.6.4 | ELETRODUTO DE AÇO GALVANIZADO, CLASSE LEVE, DN 20 MM (3/4??), INSTALADO EM TETO - FORNECIMENTO E INSTALAÇÃO. AF_11/2016_P | M | 57.11 | 26.58 | 22.25 |  | 28.16 | 1608.22 | 22,25 | ELETRODUTO DE AÇO GALVANIZADO, CLASSE LEVE, DN 20 MM (3/4), APARENTE, INSTALADO EM TETO - FORNECIMENTO E INSTALAÇÃO. AF_11/2016_P | 0
11.6.5 | CAIXA RETANGULAR 4" X 2" MÉDIA (1,30 M DO PISO), METÁLICA, INSTALADA EM PAREDE - FORNECIMENTO E INSTALAÇÃO. AF_12/2015 | UN | 8 | 26.58 | 11.5 |  | 14.56 | 116.48 | 11,50 | CAIXA RETANGULAR 4" X 2" MÉDIA (1,30 M DO PISO), METÁLICA, INSTALADA EM PAREDE - FORNECIMENTO E INSTALAÇÃO. AF_12/2015 | 0
11.6.6 | CURVA 90 GRAUS, PARA ELETRODUTO, EM ACO GALVANIZADO ELETROLITICO, DIAMETRO DE 20 MM (3/4") | UN | 4 | 26.58 | 47.06 |  | 59.57 | 238.28 | 47,06 | CURVA 90 GRAUS, EM AÇO, CONEXÃO SOLDADA, DN 20 (3/4"), INSTALADO EM RAMAIS E SUB-RAMAIS DE GÁS - FORNECIMENTO E INSTALAÇÃO. AF_10/2020 | 0
11.6.7 | LUVA DE EMENDA PARA ELETRODUTO, AÇO GALVANIZADO, DN 20 MM (3/4 ), INSTALADA EM TETO - FORNECIMENTO E INSTALAÇÃO. AF_11/2016_P | UN | 8 | 26.58 | 6.46 |  | 8.18 | 65.44 | 6,46 | LUVA DE EMENDA PARA ELETRODUTO, AÇO GALVANIZADO, DN 20 MM (3/4 ), APARENTE, INSTALADA EM TETO - FORNECIMENTO E INSTALAÇÃO. AF_11/2016_P | 0
11.6.8 | CONDULETE DE ALUMÍNIO, TIPO X, PARA ELETRODUTO DE AÇO GALVANIZADO DN 20 MM (3/4''), - FORNECIMENTO E INSTALAÇÃO. AF_11/2016_P | UN | 17 | 26.58 | 35.9 |  | 45.44 | 772.48 | 35,90 | CONDULETE DE ALUMÍNIO, TIPO X, PARA ELETRODUTO DE AÇO GALVANIZADO DN 20 MM (3/4''), APARENTE - FORNECIMENTO E INSTALAÇÃO. AF_11/2016_P | 0
11.6.9 | ANTENA COLETIVA PARABOLICA | UN | 1 | 26.58 | 724 |  | 916.44 | 916.44 | 724 |  | 0
11.6.10 | TOMADA BLINDADA T PARA CATV 1GHZ ATENIAÇÃO DE 9A 16DB | UN | 11 | 26.58 | 17.15 |  | 21.71 | 238.81 | 17.15 |  | 0
11.6.11 | DIVISOR DE SINAL BLINDADO 1 ENTRADA 4 SAIDAS | UN | 2 | 26.58 | 19.2 |  | 24.3 | 48.6 | 19.2 |  | 0
11.7 | SONORIZAÇÃO
11.7.1 | Cabo balanceado 2 x 0,30mm (para microfone) | M | 20.1 | 26.58 | 10.54 |  | 13.34 | 268.13 | 10.54 |  | 0
11.7.2 | FIO FLEXIVEL 2 X 2,5MM (PARALELO OU TORCIDO) | M | 59.34 | 26.58 | 9.4 |  | 11.9 | 706.15 | 9.4 |  | 0
11.7.3 | ELETRODUTO FLEXÍVEL CORRUGADO REFORÇADO, PVC, DN 25 MM (3/4"), PARA CIRCUITOS TERMINAIS, INSTALADO EM FORRO - FORNECIMENTO E INSTALAÇÃO. AF_12/2015 | M | 21.13 | 26.58 | 8.51 |  | 10.77 | 227.57 | 8,51 | ELETRODUTO FLEXÍVEL CORRUGADO REFORÇADO, PVC, DN 25 MM (3/4"), PARA CIRCUITOS TERMINAIS, INSTALADO EM FORRO - FORNECIMENTO E INSTALAÇÃO. AF_12/2015 | 0
11.7.4 | ELETRODUTO DE AÇO GALVANIZADO, CLASSE LEVE, DN 20 MM (3/4??), INSTALADO EM TETO - FORNECIMENTO E INSTALAÇÃO. AF_11/2016_P | M | 19.76 | 26.58 | 22.25 |  | 28.16 | 556.44 | 22,25 | ELETRODUTO DE AÇO GALVANIZADO, CLASSE LEVE, DN 20 MM (3/4), APARENTE, INSTALADO EM TETO - FORNECIMENTO E INSTALAÇÃO. AF_11/2016_P | 0
11.7.5 | CONDULETE DE ALUMÍNIO, TIPO X, PARA ELETRODUTO DE AÇO GALVANIZADO DN 20 MM (3/4'') - FORNECIMENTO E INSTALAÇÃO. AF_11/2016_P | UN | 12 | 26.58 | 35.9 |  | 45.44 | 545.28 | 35,90 | CONDULETE DE ALUMÍNIO, TIPO X, PARA ELETRODUTO DE AÇO GALVANIZADO DN 20 MM (3/4''), APARENTE - FORNECIMENTO E INSTALAÇÃO. AF_11/2016_P | 0
11.7.6 | MESA DE SOM / MIXER 8 CANAIS C/ USB OMX 52 - ONEAL OU SIMILAR | UN | 2 | 26.58 | 888.95 |  | 1125.23 | 2250.46 | 888.95 |  | 0
11.7.7 | MICROFONE DINAMICO TIPO CARDIOIDE | UN | 4 | 26.58 | 149 |  | 188.6 | 754.4 | 149 |  | 0
11.7.8 | SONOFLETOR 30 WATTS/ 70 VOLTS | UN | 4 | 26.58 | 162.45 |  | 205.63 | 822.52 | 162.45 |  | 0
11.7.9 | AMPLIFICADOR DE LINHA EM 1200W | UN | 1 | 26.58 | 3101.98 |  | 3926.49 | 3926.49 | 3101.98 |  | 0
11.8 | FOTOVOLTAICO
11.8.1 | FORNECIMENTO E INSTALAÇÃO DE KIT GERADOR FOTOVOLTAICO 30,04 KWP. INCLUINDO MÓDULOS. INVERSOR. CABOS. FIXAÇÃO E PROTEÇÃO | UN | 1 | 26.58 | 109051.21 |  | 125125.36 | 125125.36 | 109051.21 |  | 0
11.9 | SDAI
11.9.1 | ELETRODUTO FLEXÍVEL CORRUGADO REFORÇADO, PVC, DN 25 MM (3/4"), PARA CIRCUITOS TERMINAIS, INSTALADO EM FORRO - FORNECIMENTO E INSTALAÇÃO. AF_12/2015 | M | 31.85 | 26.58 | 8.51 |  | 10.77 | 343.02 | 8,51 | ELETRODUTO FLEXÍVEL CORRUGADO REFORÇADO, PVC, DN 25 MM (3/4"), PARA CIRCUITOS TERMINAIS, INSTALADO EM FORRO - FORNECIMENTO E INSTALAÇÃO. AF_12/2015 | 0
11.9.2 | ELETRODUTO RÍGIDO ROSCÁVEL, PVC, DN 25 MM (3/4"), PARA CIRCUITOS TERMINAIS, INSTALADO EM FORRO - FORNECIMENTO E INSTALAÇÃO. AF_12/2015 | M | 90.74 | 26.58 | 9.49 |  | 12.01 | 1089.79 | 9,49 | ELETRODUTO RÍGIDO ROSCÁVEL, PVC, DN 25 MM (3/4"), PARA CIRCUITOS TERMINAIS, INSTALADO EM FORRO - FORNECIMENTO E INSTALAÇÃO. AF_12/2015 | 0
11.9.3 | ELETRODUTO RÍGIDO ROSCÁVEL, PVC, DN 32 MM (1"), PARA CIRCUITOS TERMINAIS, INSTALADO EM FORRO - FORNECIMENTO E INSTALAÇÃO. AF_12/2015 | M | 12.06 | 26.58 | 12.63 |  | 15.99 | 192.84 | 12,63 | ELETRODUTO RÍGIDO ROSCÁVEL, PVC, DN 32 MM (1"), PARA CIRCUITOS TERMINAIS, INSTALADO EM FORRO - FORNECIMENTO E INSTALAÇÃO. AF_12/2015 | 0
11.9.4 | CONDULETE DE PVC, TIPO X, PARA ELETRODUTO DE PVC SOLDÁVEL DN 25 MM (3/4''), APARENTE - FORNECIMENTO E INSTALAÇÃO. AF_11/2016 | UN | 16 | 26.58 | 30.34 |  | 38.4 | 614.4 | 30,34 | CONDULETE DE PVC, TIPO X, PARA ELETRODUTO DE PVC SOLDÁVEL DN 25 MM (3/4''), APARENTE - FORNECIMENTO E INSTALAÇÃO. AF_11/2016 | 0
11.9.5 | Acionador manual (botoeira) tipo quebra-vidro, p/instal. Incendio | UN | 9 | 26.58 | 134.7 |  | 170.5 | 1534.5 | 134.7 |  | 0
11.9.6 | Central de alarme endereçável de incendio com sistema p/ até 250 dispositivos, marcal Verin ou similar, Modelo VRE-250 c/ bateria de 12V e 7Amperes | UN | 1 | 26.58 | 5850.66 |  | 7405.77 | 7405.77 | 5850.66 |  | 0
11.9.7 | Sirene aúdiovisual endereçavel, 120db, para alarme de incêndio | UN | 10 | 26.58 | 202.54 |  | 256.38 | 2563.8 | 202.54 |  | 0
11.9.8 | CABO DE COBRE FLEXÍVEL ISOLADO, 1,5 MM², ANTI-CHAMA 0,6/1,0 KV, PARA CIRCUITOS TERMINAIS - FORNECIMENTO E INSTALAÇÃO. AF_12/2015 | M | 530.74 | 26.58 | 3.72 |  | 4.71 | 2499.79 | 3,72 | CABO DE COBRE FLEXÍVEL ISOLADO, 1,5 MM², ANTI-CHAMA 0,6/1,0 KV, PARA CIRCUITOS TERMINAIS - FORNECIMENTO E INSTALAÇÃO. AF_12/2015 | 0
12 | REVESTIMENTOS | [6 empty] | 793249.76
12.1 | PISO
12.1.1 | CONTRAPISO EM ARGAMASSA TRAÇO 1:4 (CIM E AREIA), EM BETONEIRA 400 L, ESPESSURA 4 CM ÁREAS SECAS E AREAS MOLHADAS SOBRE LAJE E 3 CM ÁREAS MOLHADAS SOBRE IMPERMEABILIZAÇÃO, PARA EDIFICAÇÃO HABITACIONAL UNIFAMILIAR(CASA) E EDIFICAÇÃO PÚBLICA PADRÃO. AF_11/2014 | M2 | 850.12 | 26.58 | 44.53 |  | 56.37 | 47921.26 | 44,53 | (COMPOSIÇÃO REPRESENTATIVA) DO SERVIÇO DE CONTRAPISO EM ARGAMASSA TRAÇO 1:4 (CIM E AREIA), BETONEIRA 400 L, E = 4 CM ÁREAS SECAS E MOLHADAS SOBRE LAJE , E = 3 CM ÁREAS MOLHADAS SOBRE IMPERMEABILIZAÇÃO, CASA E EDIFICAÇÃO PÚBLICA PADRÃO. AF_11/2014 | 0
12.1.2 | EXECUÇÃO DE PISO DE CONCRETO COM CONCRETO MOLDADO IN LOCO, FEITO EM OBRA, ACABAMENTO CONVENCIONAL, ESPESSURA 6 CM, ARMADO. AF_07/2016 | M2 | 51.2 | 26.58 | 106.72 |  | 135.09 | 6916.61 | 106,72 | EXECUÇÃO DE PASSEIO (CALÇADA) OU PISO DE CONCRETO COM CONCRETO MOLDADO IN LOCO, FEITO EM OBRA, ACABAMENTO CONVENCIONAL, ESPESSURA 6 CM, ARMADO. AF_07/2016 | 0
12.1.3 | REVESTIMENTO CERÂMICO PARA PISO COM PLACAS TIPO PORCELANATO DE DIMENSÕES 60X60 CM APLICADA EM AMBIENTES DE ÁREA MAIOR QUE 10 M². AF_06/2014 | M2 | 784.47 | 26.58 | 192.42 |  | 243.57 | 191073.36 | 192,42 | REVESTIMENTO CERÂMICO PARA PISO COM PLACAS TIPO PORCELANATO DE DIMENSÕES 60X60 CM APLICADA EM AMBIENTES DE ÁREA MAIOR QUE 10 M². AF_06/2014 | 0
12.1.4 | SOLEIRA EM GRANITO, LARGURA 15 CM, ESPESSURA 2,0 CM. AF_09/2020 | M | 16.9 | 26.58 | 105.84 |  | 133.97 | 2264.09 | 105,84 | SOLEIRA EM GRANITO, LARGURA 15 CM, ESPESSURA 2,0 CM. AF_09/2020 | 0
12.1.5 | Fita antiderrapante safety-walk "3m" l=5cm ou similar | m | 62.7 | 26.58 | 10.64 |  | 13.47 | 844.57 | 10.64 |  | 0
12.1.6 | PISO EM GRANITO APLICADO EM AMBIENTES INTERNOS. AF_09/2020 | M2 | 36.12 | 26.58 | 416.91 |  | 527.72 | 19061.25 | 416,91 | PISO EM GRANITO APLICADO EM AMBIENTES INTERNOS. AF_09/2020 | 0
12.1.7 | PISO ELEVADO COM ESTRUTURA EM AÇO, COMPOSTO POR PEDESTAIS E LONGARINAS. AF_09/2020 | M2 | 19.97 | 26.58 | 435.51 |  | 551.27 | 11008.86 | 435,51 | PISO ELEVADO COM ESTRUTURA EM AÇO, COMPOSTO POR PEDESTAIS E LONGARINAS. AF_09/2020 | 0
12.1.8 | RODAPÉ DE PORCELANATO DE 15 CM DE ALTURA | M | 792.78 | 26.58 | 8.42 |  | 10.66 | 8451.03 | 8,42 | RODAPÉ CERÂMICO DE 7CM DE ALTURA COM PLACAS TIPO ESMALTADA EXTRA DE DIMENSÕES 35X35CM. AF_06/2014 | 0
12.1.9 | PISO TÁTIL ALERTA - ELEMENTOS EM INOX (100 PEÇAS/M) | m | 91 | 26.58 | 148.55 |  | 188.03 | 17110.73 | 148.55 |  | 0
12.1.10 | PISO TÁTIL DIRECIONAL - ELEMENTOS EM INOX (12 PEÇAS/M) | m | 90 | 26.58 | 161.47 |  | 204.39 | 18395.1 | 161.47 |  | 0
12.2 | PAREDE
12.2.1 | CHAPISCO APLICADO EM ALVENARIAS E ESTRUTURAS DE CONCRETO INTERNAS, COM COLHER DE PEDREIRO. ARGAMASSA TRAÇO 1:3 COM PREPARO EM BETONEIRA 400L. AF_06/2014 | M2 | 3948.78 | 26.58 | 3.65 |  | 4.62 | 18243.36 | 3,65 | CHAPISCO APLICADO EM ALVENARIAS E ESTRUTURAS DE CONCRETO INTERNAS, COM COLHER DE PEDREIRO. ARGAMASSA TRAÇO 1:3 COM PREPARO EM BETONEIRA 400L. AF_06/2014 | 0
12.2.2 | EMBOÇO, PARA RECEBIMENTO DE CERÂMICA, EM ARGAMASSA TRAÇO 1:2:8, PREPARO MANUAL, APLICADO MANUALMENTE EM FACES INTERNAS DE PAREDES, PARA AMBIENTE COM ÁREA ENTRE 5M2 E 10M2, ESPESSURA DE 20MM, COM EXECUÇÃO DE TALISCAS. AF_06/2014 | M2 | 373.52 | 26.58 | 32.76 |  | 41.47 | 15489.87 | 32,76 | EMBOÇO, PARA RECEBIMENTO DE CERÂMICA, EM ARGAMASSA TRAÇO 1:2:8, PREPARO MANUAL, APLICADO MANUALMENTE EM FACES INTERNAS DE PAREDES, PARA AMBIENTE COM ÁREA ENTRE 5M2 E 10M2, ESPESSURA DE 20MM, COM EXECUÇÃO DE TALISCAS. AF_06/2014 | 0
12.2.3 | REBOCO (MASSA ÚNICA), PARA RECEBIMENTO DE PINTURA, EM ARGAMASSA TRAÇO 1:2:8, PREPARO MANUAL, APLICADA MANUALMENTE EM FACES INTERNAS DE PAREDES, ESPESSURA DE 20MM, COM EXECUÇÃO DE TALISCAS. AF_06/2014 | M2 | 3575.26 | 26.58 | 33.77 |  | 42.75 | 152842.37 | 33,77 | MASSA ÚNICA, PARA RECEBIMENTO DE PINTURA, EM ARGAMASSA TRAÇO 1:2:8, PREPARO MANUAL, APLICADA MANUALMENTE EM FACES INTERNAS DE PAREDES, ESPESSURA DE 20MM, COM EXECUÇÃO DE TALISCAS. AF_06/2014 | 0
12.2.4 | REVESTIMENTO DE PORCELANATO PARA PAREDE, DE DIMENSÕES 30X60 CM APLICADA EM AMBIENTES DE ÁREA MAIOR QUE 10 M² | M2 | 373.52 | 26.58 | 165.5 |  | 209.49 | 78248.7 | 165,50 | REVESTIMENTO CERÂMICO PARA PISO COM PLACAS TIPO PORCELANATO DE DIMENSÕES 45X45 CM APLICADA EM AMBIENTES DE ÁREA MAIOR QUE 10 M². AF_06/2014 | 0
12.3 | TETO
12.3.1 | FORRO EM DRYWALL, PARA AMBIENTES COMERCIAIS, INCLUSIVE ESTRUTURA DE FIXAÇÃO. AF_05/2017_P | M2 | 880.99 | 26.58 | 78.08 |  | 98.83 | 87068.24 | 78,08 | FORRO EM DRYWALL, PARA AMBIENTES COMERCIAIS, INCLUSIVE ESTRUTURA DE FIXAÇÃO. AF_05/2017_P | 0
12.4 | FACHADA
12.4.1 | REVESTIMENTO METÁLICO EM ALUMÍNIO COMPOSTO (ALUCOBOND). E=0.3MM. PINTURA KAYNAR 500 COMPOSTA POR SEIS CAMADAS. INCLUSIVE ESTRUTURA METÁLICA AUXILIAR EM PERFIL DE VIGA "U" DE 2" - FORNECIMENTO E MONTAGEM (ACM NA COR VERMELHA) | M2 | 154.96 | 26.58 | 505.25 |  | 639.55 | 99104.67 | 505.25 |  | 0
12.4.2 | REVESTIMENTO METÁLICO EM ALUMÍNIO COMPOSTO (ALUCOBOND). E=0.3MM. PINTURA KAYNAR 500 COMPOSTA POR SEIS CAMADAS. INCLUSIVE ESTRUTURA METÁLICA AUXILIAR EM PERFIL DE VIGA "U" DE 2" - FORNECIMENTO E MONTAGEM (ACM NA COR BRANCA) | M2 | 30.03 | 26.58 | 505.25 |  | 639.55 | 19205.69 | 505.25 |  | 0
13 | ESQUADRIAS | [6 empty] | 396589.61
13.1 | PORTAS
13.1.1 | KIT DE PORTA-PRONTA DE MADEIRA EM ACABAMENTO MELAMÍNICO NA COR MADEIRADA, FOLHA LEVE OU MÉDIA, 80X210CM, EXCLUSIVE FECHADURA, FIXAÇÃO COM PREENCHIMENTO PARCIAL DE ESPUMA EXPANSIVA - FORNECIMENTO E INSTALAÇÃO | UN | 52 | 26.58 | 846.28 |  | 1071.22 | 55703.44 | 846,28 | KIT DE PORTA-PRONTA DE MADEIRA EM ACABAMENTO MELAMÍNICO BRANCO, FOLHA LEVE OU MÉDIA, 80X210CM, EXCLUSIVE FECHADURA, FIXAÇÃO COM PREENCHIMENTO PARCIAL DE ESPUMA EXPANSIVA - FORNECIMENTO E INSTALAÇÃO. AF_12/2019 | 0
13.1.2 | KIT DE PORTA-PRONTA DE MADEIRA DE CORRER EM ACABAMENTO MELAMÍNICO MADEIRADO, FOLHA LEVE OU MÉDIA, 90X210CM, EXCLUSIVE FECHADURA, FIXAÇÃO COM PREENCHIMENTO PARCIAL DE ESPUMA EXPANSIVA - FORNECIMENTO E INSTALAÇÃO. AF_12/2019 | UN | 2 | 26.58 | 846.28 |  | 1071.22 | 2142.44 | 846,28 | KIT DE PORTA-PRONTA DE MADEIRA EM ACABAMENTO MELAMÍNICO BRANCO, FOLHA LEVE OU MÉDIA, 80X210CM, EXCLUSIVE FECHADURA, FIXAÇÃO COM PREENCHIMENTO PARCIAL DE ESPUMA EXPANSIVA - FORNECIMENTO E INSTALAÇÃO. AF_12/2019 | 0
13.1.3 | FECHADURA DE EMBUTIR PARA PORTAS INTERNAS, COMPLETA, ACABAMENTO PADRÃO MÉDIO, COM EXECUÇÃO DE FURO - FORNECIMENTO E INSTALAÇÃO. AF_12/2019 | CJ | 54 | 26.58 | 128.37 |  | 162.49 | 8774.46 | 128,37 | FECHADURA DE EMBUTIR PARA PORTAS INTERNAS, COMPLETA, ACABAMENTO PADRÃO MÉDIO, COM EXECUÇÃO DE FURO - FORNECIMENTO E INSTALAÇÃO. AF_12/2019 | 0
13.1.4 | PORTA DE ABRIR DE ALUMÍNIO E VIDRO, ACABAMENTO ANODIZADO BRANCO, INCLUSO GUARNIÇÕES E PARAFUSOS, FORNECIMENTO E INSTALAÇÃO | m² | 26.46 | 26.58 | 817.53 |  | 1034.83 | 27381.6 | 817,53 | PORTA DE ALUMÍNIO DE ABRIR PARA VIDRO SEM GUARNIÇÃO, 87X210CM, FIXAÇÃO COM PARAFUSOS, INCLUSIVE VIDROS - FORNECIMENTO E INSTALAÇÃO. AF_12/2019 | 0
13.1.5 | FOLHA FIXA EM ALUMÍNIO ANODIZADO, FORNECIMENTO E INSTALAÇÃO | m² | 3.15 | 26.58 | 817.53 |  | 1034.83 | 3259.71 | 817,53 | PORTA DE ALUMÍNIO DE ABRIR PARA VIDRO SEM GUARNIÇÃO, 87X210CM, FIXAÇÃO COM PARAFUSOS, INCLUSIVE VIDROS - FORNECIMENTO E INSTALAÇÃO. AF_12/2019 | 0
13.1.6 | PORTA DE ABRIR DE ALUMÍNIO TIPO VENEZIANA, ACABAMENTO ANODIZADO BRANCO, INCLUSO GUARNIÇÕES E PARAFUSOS, FORNECIMENTO E INSTALAÇÃO | m² | 5.04 | 26.58 | 817.53 |  | 1034.83 | 5215.54 | 817,53 | PORTA DE ALUMÍNIO DE ABRIR PARA VIDRO SEM GUARNIÇÃO, 87X210CM, FIXAÇÃO COM PARAFUSOS, INCLUSIVE VIDROS - FORNECIMENTO E INSTALAÇÃO. AF_12/2019 | 0
13.1.7 | PORTA CORTA-FOGO 90X210X4CM - FORNECIMENTO E INSTALAÇÃO. AF_12/2019 | UN | 1 | 26.58 | 1158.5 |  | 1466.43 | 1466.43 | 1.158,50 | PORTA CORTA-FOGO 90X210X4CM - FORNECIMENTO E INSTALAÇÃO. AF_12/2019 | 0
13.1.8 | FORNECIMENTO E INSTALAÇÃO DE FACHADA EM PELE DE VIDRO, EM VIDRO LAMINADO 3+3 REFLETIVO | m2 | 109.8 | 26.58 | 1699.62 |  | 2151.38 | 236221.52 | 1699.62 |  | 0
13.1.9 | PLACA INDICATIVA EM ACRÍLICO E=2MM, EM BRAILLE, COM ESFERAS EM INOX E TEXTO EM ALTO RÊLEVO, DIM.: 8 X 28 CM, FORNECIMENTO E INSTAÇÃO | un | 52 | 26.58 | 86.46 |  | 109.44 | 5690.88 | 86.46 |  | 0
13.2 | JANELAS
13.2.1 | JANELA DE ALUMÍNIO TIPO MAXIM-AR, COM VIDROS, BATENTE E FERRAGENS. EXCLUSIVE ALIZAR, ACABAMENTO E CONTRAMARCO. FORNECIMENTO E INSTALAÇÃO. AF_12/2019 | M2 | 47.68 | 26.58 | 564.68 |  | 714.77 | 34080.23 | 564,68 | JANELA DE ALUMÍNIO TIPO MAXIM-AR, COM VIDROS, BATENTE E FERRAGENS. EXCLUSIVE ALIZAR, ACABAMENTO E CONTRAMARCO. FORNECIMENTO E INSTALAÇÃO. AF_12/2019 | 0
13.2.2 | JANELA FIXA DE ALUMÍNIO PARA VIDRO, COM VIDRO, BATENTE E FERRAGENS. EXCLUSIVE ACABAMENTO, ALIZAR E CONTRAMARCO. FORNECIMENTO E INSTALAÇÃO. AF_12/2019 | M2 | 2.6 | 26.58 | 600.68 |  | 760.34 | 1976.88 | 600,68 | JANELA FIXA DE ALUMÍNIO PARA VIDRO, COM VIDRO, BATENTE E FERRAGENS. EXCLUSIVE ACABAMENTO, ALIZAR E CONTRAMARCO. FORNECIMENTO E INSTALAÇÃO. AF_12/2019 | 0
13.2.3 | PEITORIL EM GRANITO BRANCO CEARÁ, LARGURA DE 22CM, ASSENTADO COM ARGAMASSA COLANTE PRE- FABRICADA | m | 76.8 | 26.58 | 150.97 |  | 191.1 | 14676.48 | 150.97 |  | 0
14 | PINTURAS | [6 empty] | 153885.24
14.1 | APLICAÇÃO DE FUNDO SELADOR ACRÍLICO EM PAREDES, UMA DEMÃO. AF_06/2014 | M2 | 3420.3 | 26.58 | 2.18 |  | 2.76 | 9440.03 | 2,18 | APLICAÇÃO DE FUNDO SELADOR ACRÍLICO EM PAREDES, UMA DEMÃO. AF_06/2014 | 0
14.2 | APLICAÇÃO E LIXAMENTO DE MASSA LÁTEX EM PAREDES, DUAS DEMÃOS. AF_06/2014 | M2 | 3148.6 | 26.58 | 12.48 |  | 15.8 | 49747.88 | 12,48 | APLICAÇÃO E LIXAMENTO DE MASSA LÁTEX EM PAREDES, DUAS DEMÃOS. AF_06/2014 | 0
14.3 | APLICAÇÃO MANUAL DE PINTURA COM TINTA LÁTEX ACRÍLICA EM PAREDES, DUAS DEMÃOS. AF_06/2014 | M2 | 3148.6 | 26.58 | 11.68 |  | 14.78 | 46536.31 | 11,68 | APLICAÇÃO MANUAL DE PINTURA COM TINTA LÁTEX ACRÍLICA EM PAREDES, DUAS DEMÃOS. AF_06/2014 | 0
14.4 | APLICAÇÃO MANUAL DE PINTURA COM TINTA TEXTURIZADA ACRÍLICA EM SUPERFÍCIES EXTERNAS DE SACADA DE EDIFÍCIOS DE MÚLTIPLOS PAVIMENTOS, UMA COR. AF_06/2014 | M2 | 271.7 | 26.58 | 17.1 |  | 21.65 | 5882.31 | 17,10 | APLICAÇÃO MANUAL DE PINTURA COM TINTA TEXTURIZADA ACRÍLICA EM SUPERFÍCIES EXTERNAS DE SACADA DE EDIFÍCIOS DE MÚLTIPLOS PAVIMENTOS, UMA COR. AF_06/2014 | 0
14.5 | APLICAÇÃO DE FUNDO SELADOR ACRÍLICO EM TETO, UMA DEMÃO. AF_06/2014 | M2 | 880.99 | 26.58 | 2.51 |  | 3.18 | 2801.55 | 2,51 | APLICAÇÃO DE FUNDO SELADOR ACRÍLICO EM TETO, UMA DEMÃO. AF_06/2014 | 0
14.6 | APLICAÇÃO E LIXAMENTO DE MASSA LÁTEX EM TETO, DUAS DEMÃOS. AF_06/2014 | M2 | 880.99 | 26.58 | 22.2 |  | 28.1 | 24755.82 | 22,20 | APLICAÇÃO E LIXAMENTO DE MASSA LÁTEX EM TETO, DUAS DEMÃOS. AF_06/2014 | 0
14.7 | APLICAÇÃO MANUAL DE PINTURA COM TINTA LÁTEX ACRÍLICA EM TETO, DUAS DEMÃOS. AF_06/2014 | M2 | 880.99 | 26.58 | 13.2 |  | 16.71 | 14721.34 | 13,20 | APLICAÇÃO MANUAL DE PINTURA COM TINTA LÁTEX ACRÍLICA EM TETO, DUAS DEMÃOS. AF_06/2014 | 0
15 | HVAC | [6 empty] | 549106.55
15.1 | EQUIPAMENTOS
15.1.1 | AR CONDICIONADO SPLIT INVERTER, HI-WALL (PAREDE), 9000 BTU/H, CICLO FRIO - FORNECIMENTO E INSTALAÇÃO. AF_11/2021_P - BDI = 14,74 | UN | 8 | 14.74 | 2269.81 |  | 2604.38 | 20835.04 | 2.269,81 | AR CONDICIONADO SPLIT INVERTER, HI-WALL (PAREDE), 9000 BTU/H, CICLO FRIO - FORNECIMENTO E INSTALAÇÃO. AF_11/2021_P | 0
15.1.2 | AR CONDICIONADO SPLIT INVERTER, HI-WALL (PAREDE), 12000 BTU/H, CICLO FRIO - FORNECIMENTO E INSTALAÇÃO. AF_11/2021_P - BDI = 14,74 | UN | 7 | 14.74 | 2521.76 |  | 2893.47 | 20254.29 | 2.521,76 | AR CONDICIONADO SPLIT INVERTER, HI-WALL (PAREDE), 12000 BTU/H, CICLO FRIO - FORNECIMENTO E INSTALAÇÃO. AF_11/2021_P | 0
15.1.3 | AR CONDICIONADO SPLIT INVERTER, HI-WALL (PAREDE), 18000 BTU/H, CICLO FRIO - FORNECIMENTO E INSTALAÇÃO. AF_11/2021_P - BDI = 14,74 | UN | 25 | 14.74 | 3670.56 |  | 4211.6 | 105290 | 3.670,56 | AR CONDICIONADO SPLIT INVERTER, HI-WALL (PAREDE), 18000 BTU/H, CICLO FRIO - FORNECIMENTO E INSTALAÇÃO. AF_11/2021_P | 0
15.1.4 | AR CONDICIONADO SPLIT ON/OFF, HI-WALL (PAREDE), 24000 BTUS/H, CICLO FRIO - FORNECIMENTO E INSTALAÇÃO. AF_11/2021_P - BDI = 14,74 | UN | 2 | 14.74 | 3740.89 |  | 4292.3 | 8584.6 | 3.740,89 | AR CONDICIONADO SPLIT ON/OFF, HI-WALL (PAREDE), 24000 BTUS/H, CICLO FRIO - FORNECIMENTO E INSTALAÇÃO. AF_11/2021_P | 0
15.1.5 | AR CONDICIONADO SPLIT ON/OFF, CASSETE (TETO), 24000 BTU/H, CICLO QUENTE/FRIO - FORNECIMENTO E INSTALAÇÃO. AF_11/2021_P - BDI = 14,74 | UN | 6 | 14.74 | 7410.67 |  | 8503 | 51018 | 7.410,67 | AR CONDICIONADO SPLIT ON/OFF, CASSETE (TETO), 24000 BTU/H, CICLO QUENTE/FRIO - FORNECIMENTO E INSTALAÇÃO. AF_11/2021_P | 0
15.1.6 | AR CONDICIONADO SPLIT ON/OFF, CASSETE (TETO), 36000 BTU/H, CICLO QUENTE/FRIO - FORNECIMENTO E INSTALAÇÃO. AF_11/2021_P - BDI = 14,74 | UN | 4 | 14.74 | 10857.35 |  | 12457.72 | 49830.88 | 10.857,35 | AR CONDICIONADO SPLIT ON/OFF, CASSETE (TETO), 36000 BTU/H, CICLO QUENTE/FRIO - FORNECIMENTO E INSTALAÇÃO. AF_11/2021_P | 0
15.1.7 | AR CONDICIONADO SPLIT INVERTER, PISO TETO, 36000 BTU/H, CICLO FRIO - FORNECIMENTO E INSTALAÇÃO. AF_11/2021_P - BDI = 14,74 | UN | 1 | 14.74 | 11746.95 |  | 13478.45 | 13478.45 | 11.746,95 | AR CONDICIONADO SPLIT INVERTER, PISO TETO, 36000 BTU/H, CICLO FRIO - FORNECIMENTO E INSTALAÇÃO. AF_11/2021_P | 0
15.1.8 | AR CONDICIONADO SPLIT ON/OFF, CASSETE (TETO), 48000 BTU/H, CICLO QUENTE/FRIO - FORNECIMENTO E INSTALAÇÃO. AF_11/2021_P - BDI = 14,74 | UN | 2 | 14.74 | 12753.89 |  | 14633.81 | 29267.62 | 12.753,89 | AR CONDICIONADO SPLIT ON/OFF, CASSETE (TETO), 48000 BTU/H, CICLO QUENTE/FRIO - FORNECIMENTO E INSTALAÇÃO. AF_11/2021_P | 0
15.1.9 | EXAUSTOR MULTIVAC MOD MURO 150A, VAZÃO 70M3/H, MOTOR POT. 12W 220V/1Ø/60HZ, COM SISTEMA INTERTRAVADO COM INTERRUPTOR DE LUZ. (UN) | UN | 13 | 26.58 | 359.47 |  | 455.02 | 5915.26 | 359.47 | #N/A | 0
15.2 | MATERIAIS
15.2.1 | CHUMBADOR DE ACO, DIAMETRO 5/8", COMPRIMENTO 6", COM PORCA | un | 48 | 26.58 | 22.8 |  | 28.86 | 1385.28 | 22,80 | CHUMBADOR DE ACO, DIAMETRO 5/8", COMPRIMENTO 6", COM PORCA | 0
15.2.2 | PORCA ZINCADA, SEXTAVADA, DIAMETRO 3/8" | UN | 144 | 26.58 | 0.21 |  | 0.27 | 38.88 | 0,21 | PORCA ZINCADA, SEXTAVADA, DIAMETRO 3/8" | 0
15.2.3 | Vergalhão rosca total - D = 3/8" | m | 48 | 26.58 | 4.81 |  | 6.09 | 292.32 | 4,81 | VERGALHAO ZINCADO ROSCA TOTAL, 1/4 " (6,3 MM) | 0
15.2.4 | ARRUELA EM ALUMINIO, COM ROSCA, DE 3/8", PARA ELETRODUTO | UN | 144 | 26.58 | 0.93 |  | 1.18 | 169.92 | 0,93 | ARRUELA EM ALUMINIO, COM ROSCA, DE 3/8", PARA ELETRODUTO | 0
15.2.5 | CABO DE COBRE PP CORDPLAST 5 X 4.0 MM2, 450/750V | M | 1438.11 | 26.58 | 32.37 |  | 40.97 | 58919.37 | 32.37 |  | 0
15.2.6 | TUBO EM COBRE FLEXÍVEL, DN 1/4?, COM ISOLAMENTO, INSTALADO EM RAMAL DE ALIMENTAÇÃO DE AR CONDICIONADO COM CONDENSADORA INDIVIDUAL FORNECIMENTO E INSTALAÇÃO. AF_12/2015 | M | 1176.02 | 26.58 | 30.13 |  | 38.14 | 44853.4 | 30,13 | TUBO EM COBRE FLEXÍVEL, DN 1/4, COM ISOLAMENTO, INSTALADO EM RAMAL DE ALIMENTAÇÃO DE AR CONDICIONADO COM CONDENSADORA INDIVIDUAL FORNECIMENTO E INSTALAÇÃO. AF_12/2015 | 0
15.2.7 | TUBO EM COBRE FLEXÍVEL, DN 3/8", COM ISOLAMENTO, INSTALADO EM RAMAL DE ALIMENTAÇÃO DE AR CONDICIONADO COM CONDENSADORA INDIVIDUAL ? FORNECIMENTO E INSTALAÇÃO. AF_12/2015 | M | 466.51 | 26.58 | 52.48 |  | 66.43 | 30990.26 | 52,48 | TUBO EM COBRE FLEXÍVEL, DN 3/8", COM ISOLAMENTO, INSTALADO EM RAMAL DE ALIMENTAÇÃO DE AR CONDICIONADO COM CONDENSADORA INDIVIDUAL  FORNECIMENTO E INSTALAÇÃO. AF_12/2015 | 0
15.2.8 | TUBO EM COBRE FLEXÍVEL, DN 1/2", COM ISOLAMENTO, INSTALADO EM RAMAL DE ALIMENTAÇÃO DE AR CONDICIONADO COM CONDENSADORA INDIVIDUAL ? FORNECIMENTO E INSTALAÇÃO. AF_12/2015 | M | 971.59 | 26.58 | 66.02 |  | 83.57 | 81195.78 | 66,02 | TUBO EM COBRE FLEXÍVEL, DN 1/2", COM ISOLAMENTO, INSTALADO EM RAMAL DE ALIMENTAÇÃO DE AR CONDICIONADO COM CONDENSADORA INDIVIDUAL  FORNECIMENTO E INSTALAÇÃO. AF_12/2015 | 0
15.2.9 | TUBO EM COBRE FLEXÍVEL, DN 5/8", COM ISOLAMENTO, INSTALADO EM RAMAL DE ALIMENTAÇÃO DE AR CONDICIONADO COM CONDENSADORA INDIVIDUAL ? FORNECIMENTO E INSTALAÇÃO. AF_12/2015 | M | 262.08 | 26.58 | 80.75 |  | 102.21 | 26787.2 | 80,75 | TUBO EM COBRE FLEXÍVEL, DN 5/8", COM ISOLAMENTO, INSTALADO EM RAMAL DE ALIMENTAÇÃO DE AR CONDICIONADO COM CONDENSADORA INDIVIDUAL  FORNECIMENTO E INSTALAÇÃO. AF_12/2015 | 0
16 | AR COMPRIMIDO | [6 empty] | 16652.4
16.1 | EQUIPAMENTOS
16.1.1 | COMPRESSOR PARA AR COMPRIMIDO, DENTAL AIR DA2000 40VF - INSTALADO | UN | 1 | 14.74 | 8532.78 |  | 10800.79 | 10800.79 | 8532.78 |  | 0
16.1.2 | BOMBA DE VÁCUO PARA ATÉ 2 CONSULTÓRIOS, SUCTRON ELETRONIC PLUS OU SIMILAR | UN | 1 | 14.74 | 4178.51 |  | 5289.16 | 5289.16 | 4178.51 |  | 0
16.2 | MATERIAIS
16.2.1 | TUBO, PPR, DN 25, CLASSE PN 25, INSTALADO EM PRUMADA DE ÁGUA ? FORNECIMENTO E INSTALAÇÃO. AF_06/2015 | M | 11.11 | 26.58 | 15.27 |  | 19.33 | 214.76 | 15,27 | TUBO, PPR, DN 25, CLASSE PN 25, INSTALADO EM PRUMADA DE ÁGUA  FORNECIMENTO E INSTALAÇÃO. AF_06/2015 | 0
16.2.2 | JOELHO 90 GRAUS, PPR, DN 25 MM, CLASSE PN 25, INSTALADO EM RESERVAÇÃO DE ÁGUA DE EDIFICAÇÃO QUE POSSUA RESERVATÓRIO DE FIBRA/FIBROCIMENTO ? FORNECIMENTO E INSTALAÇÃO. AF_06/2016 | UN | 10 | 26.58 | 8.25 |  | 10.44 | 104.4 | 8,25 | JOELHO 90 GRAUS, PPR, DN 25 MM, CLASSE PN 25, INSTALADO EM RESERVAÇÃO DE ÁGUA DE EDIFICAÇÃO QUE POSSUA RESERVATÓRIO DE FIBRA/FIBROCIMENTO  FORNECIMENTO E INSTALAÇÃO. AF_06/2016 | 0
16.2.3 | TÊ MISTURADOR, PPR, DN 25 MM, CLASSE PN 25, INSTALADO EM RESERVAÇÃO DE ÁGUA DE EDIFICAÇÃO QUE POSSUA RESERVATÓRIO DE FIBRA/FIBROCIMENTO ? FORNECIMENTO E INSTALAÇÃO. AF_06/2016 | UN | 1 | 26.58 | 13.47 |  | 17.05 | 17.05 | 13,47 | TÊ MISTURADOR, PPR, DN 25 MM, CLASSE PN 25, INSTALADO EM RESERVAÇÃO DE ÁGUA DE EDIFICAÇÃO QUE POSSUA RESERVATÓRIO DE FIBRA/FIBROCIMENTO  FORNECIMENTO E INSTALAÇÃO. AF_06/2016 | 0
16.2.4 | CONECTOR MACHO, PPR, 25 X 1/2'', CLASSE PN 25, INSTALADO EM RAMAL OU SUB-RAMAL DE ÁGUA FORNECIMENTO E INSTALAÇÃO . AF_06/2015 | UN | 2 | 26.58 | 27.45 |  | 34.75 | 69.5 | 27,45 | CONECTOR MACHO, PPR, 25 X 1/2'', CLASSE PN 25, INSTALADO EM RAMAL OU SUB-RAMAL DE ÁGUA FORNECIMENTO E INSTALAÇÃO . AF_06/2015 | 0
16.2.5 | VALVULA ESFERA COM ALAVANCA ROSCA FEMEA PPR AZUL DN25 | UN | 2 | 26.58 | 61.91 |  | 78.37 | 156.74 | 61,91 | VÁLVULA DE ESFERA BRUTA, BRONZE, ROSCÁVEL, 3/4'' - FORNECIMENTO E INSTALAÇÃO. AF_08/2021 | 0
17 | INCENDIO | [6 empty] | 79157.75
17.1 | EXTINTOR DE INCÊNDIO PORTÁTIL COM CARGA DE PQS DE 6 KG, CLASSE BC - FORNECIMENTO E INSTALAÇÃO. AF_10/2020_P | UN | 7 | 26.58 | 217.44 |  | 275.24 | 1926.68 | 217,44 | EXTINTOR DE INCÊNDIO PORTÁTIL COM CARGA DE PQS DE 6 KG, CLASSE BC - FORNECIMENTO E INSTALAÇÃO. AF_10/2020_P | 0
17.2 | PLACA DE SINALIZACAO, FOTOLUMINESCENTE, EM PVC , ROTA DE FUGA | UN | 80 | 26.58 | 13.16 |  | 16.66 | 1332.8 | 13.16 |  | 0
17.3 | ABRIGO PARA HIDRANTE, 75X45X17CM, COM REGISTRO GLOBO ANGULAR 45 GRAUS 2 1/2", ADAPTADOR STORZ 2 1/2", MANGUEIRA DE INCÊNDIO 30M 2 1/2" E ESGUICHO EM LATÃO 2 1/2" - FORNECIMENTO E INSTALAÇÃO. AF_10/2020 | UN | 9 | 26.58 | 1896.93 |  | 2401.13 | 21610.17 | 1.896,93 | ABRIGO PARA HIDRANTE, 75X45X17CM, COM REGISTRO GLOBO ANGULAR 45 GRAUS 2 1/2", ADAPTADOR STORZ 2 1/2", MANGUEIRA DE INCÊNDIO 15M 2 1/2" E ESGUICHO EM LATÃO 2 1/2" - FORNECIMENTO E INSTALAÇÃO. AF_10/2020 | 0
17.4 | PINTURA DE PISO COM TINTA EPÓXI, APLICAÇÃO MANUAL, 2 DEMÃOS, INCLUSO PRIMER EPÓXI. AF_05/2021 | M2 | 16 | 26.58 | 53.29 |  | 67.45 | 1079.2 | 53,29 | PINTURA DE PISO COM TINTA EPÓXI, APLICAÇÃO MANUAL, 2 DEMÃOS, INCLUSO PRIMER EPÓXI. AF_05/2021 | 0
17.5 | TUBO DE AÇO GALVANIZADO COM COSTURA, CLASSE MÉDIA, DN 65 (2 1/2"), CONEXÃO ROSQUEADA, INSTALADO EM REDE DE ALIMENTAÇÃO PARA HIDRANTE - FORNECIMENTO E INSTALAÇÃO. AF_10/2020 | M | 106.17 | 26.58 | 134.49 |  | 170.24 | 18074.38 | 134,49 | TUBO DE AÇO GALVANIZADO COM COSTURA, CLASSE MÉDIA, DN 65 (2 1/2"), CONEXÃO ROSQUEADA, INSTALADO EM REDE DE ALIMENTAÇÃO PARA HIDRANTE - FORNECIMENTO E INSTALAÇÃO. AF_10/2020 | 0
17.6 | TUBO DE AÇO GALVANIZADO COM COSTURA, CLASSE MÉDIA, DN 100 (4"), CONEXÃO ROSQUEADA, INSTALADO EM REDE DE ALIMENTAÇÃO PARA HIDRANTE - FORNECIMENTO E INSTALAÇÃO. AF_10/2020 | M | 7.14 | 26.58 | 244.48 |  | 309.46 | 2209.54 | 244,48 | TUBO DE AÇO GALVANIZADO COM COSTURA, CLASSE MÉDIA, DN 100 (4"), CONEXÃO ROSQUEADA, INSTALADO EM REDE DE ALIMENTAÇÃO PARA HIDRANTE - FORNECIMENTO E INSTALAÇÃO. AF_10/2020 | 0
17.7 | TUBO DE AÇO GALVANIZADO COM COSTURA, CLASSE MÉDIA, DN 80 (3"), CONEXÃO ROSQUEADA, INSTALADO EM REDE DE ALIMENTAÇÃO PARA HIDRANTE - FORNECIMENTO E INSTALAÇÃO. AF_10/2020 | M | 1.86 | 26.58 | 179.08 |  | 226.68 | 421.62 | 179,08 | TUBO DE AÇO GALVANIZADO COM COSTURA, CLASSE MÉDIA, DN 80 (3"), CONEXÃO ROSQUEADA, INSTALADO EM REDE DE ALIMENTAÇÃO PARA HIDRANTE - FORNECIMENTO E INSTALAÇÃO. AF_10/2020 | 0
17.8 | CURVA 90 GRAUS, EM AÇO, DN 65 (2 1/2"), INSTALADO EM PRUMADAS - FORNECIMENTO E INSTALAÇÃO. AF_10/2020 | UN | 17 | 26.58 | 341.52 |  | 432.3 | 7349.1 | 341,52 | CURVA 90 GRAUS, EM AÇO, CONEXÃO SOLDADA, DN 65 (2 1/2"), INSTALADO EM PRUMADAS - FORNECIMENTO E INSTALAÇÃO. AF_10/2020 | 0
17.9 | TÊ, EM FERRO GALVANIZADO, CONEXÃO ROSQUEADA, DN 65 (2 1/2"), INSTALADO EM REDE DE ALIMENTAÇÃO PARA HIDRANTE - FORNECIMENTO E INSTALAÇÃO. AF_10/2020 | UN | 4 | 26.58 | 142.82 |  | 180.78 | 723.12 | 142,82 | TÊ, EM FERRO GALVANIZADO, CONEXÃO ROSQUEADA, DN 65 (2 1/2"), INSTALADO EM REDE DE ALIMENTAÇÃO PARA HIDRANTE - FORNECIMENTO E INSTALAÇÃO. AF_10/2020 | 0
17.10 | NIPLE, EM FERRO GALVANIZADO, CONEXÃO ROSQUEADA, DN 65 (2 1/2"), INSTALADO EM REDE DE ALIMENTAÇÃO PARA SPRINKLER - FORNECIMENTO E INSTALAÇÃO. AF_10/2020 | UN | 10 | 26.58 | 53.06 |  | 67.16 | 671.6 | 53,06 | NIPLE, EM FERRO GALVANIZADO, CONEXÃO ROSQUEADA, DN 65 (2 1/2"), INSTALADO EM REDE DE ALIMENTAÇÃO PARA SPRINKLER - FORNECIMENTO E INSTALAÇÃO. AF_10/2020 | 0
17.11 | BOMBA PARA INCENDIO 10,0 HP - FORNECIMENTO E INSTALAÇÃO | UN | 2 | 14.74 | 6270.26 |  | 7936.9 | 15873.8 | 6270.26 |  | 0
17.12 | Quadro de comando para 2 bombas de recalques de 1/3 a 2 cv, trifásica, 220 volts, com chave seletora, acionamento manual/automático, relé de sobrecarga e contatora | UN | 2 | 26.58 | 3114.92 |  | 3942.87 | 7885.74 | 3114.92 |  | 0
18 | COMPLEMENTAÇÃO DA OBRA | [6 empty] | 524793.66
18.1 | BRISE METÁLICO FIXO E LINEAR EM CHAPA MICROPERFURADA ALUMÍNIO PRÉ-PINTADA. FORNECIMENTO E INSTALAÇÃO. (M²) | M2 | 51.21 | 26.58 | 450 |  | 569.61 | 29169.73 | 450 |  | 0
18.2 | ESTRUTURA METÁLICA P/ BRISES, EM PERFIS U DOBRADO DE CHAPA UDC 100X50X3 MM (4.50 KG/M) COMPOSTA DE MONTANTES VERTICAIS CONSTITUÍDOS POR 02 PERFIS UDC SOLDADOS ESPAÇADOS DE 1,40M, 02 PERFIS UDC SIMPLES DISTANCIADOS 1,70M, DENSIDADE DE UDC ATÉ 40KG/M2 | M2 | 51.21 | 26.58 | 227.54 |  | 288.02 | 14749.5 | 227.54 |  | 0
18.3 | Escada marinheiro em barra chata de ferro 2" x 5/16" | M | 3.25 | 26.58 | 385.29 |  | 487.7 | 1585.03 | 385.29 |  | 0
18.4 | Guarda-corpo para escada marinheiro, com 05 (cinco) barras chatas verticais 1 1/4" x 3/16" e arco a cada 30cm de 1 1/4" x 3/16", fixada com parabolt - fornecimento e instalação | M | 3.25 | 26.58 | 107.15 |  | 135.63 | 440.8 | 107.15 |  | 0
18.5 | Elevador comercial p/ 08 passageiros ou 600kg, 03 paradas, percurso 11,25m, painéis, teto e portas em aço inox escovado, corrimão tubular em aço inox , cabine 1,10 x 1,40, altura 2,20m - BDI = 14,74 | UN | 2 | 14.74 | 169000 |  | 193910.6 | 387821.2 | 169000 |  | 0
18.6 | GUARDA-CORPO EM TUBO DE AÇO INOX Ø=1 1/2", DUPLO, COM MONTANTES E FECHAMENTO EM TUBO INOX Ø=1 1/2", H=96CM, C/ACABAMENTO POLIDO, P/FIXAÇÃO EM PISO | M | 20.1 | 26.58 | 735.9 |  | 931.5 | 18723.15 | 735.9 |  | 0
18.7 | Corrimão em aço inox ø=1 1/2", duplo, h=90cm | M | 15 | 26.58 | 301.7 |  | 381.89 | 5728.35 | 301.7 |  | 0
18.8 | Bancada em granito branco polar (branco Ceará), largura 57cm, e= 2cm, para pia ou lavatório | M | 22.15 | 26.58 | 570.68 |  | 722.37 | 16000.5 | 570.68 |  | 0
18.9 | FORNECIMENTO E INSTALAÇÃO DE CATRACAS ELETRÔNICAS, COM LEITOR DE PROXIMIDADE, DA PRIME OU SIMILAR, INCLUSIVE FRETE, TREINAMENTO, SOFTWARE, CARTÕES DE PROXIMIDADE E COFRE COLETOR | UN | 1 | 26.58 | 24082.22 |  | 30483.27 | 30483.27 | 24082.22 |  | 0
18.10 | DETECTOR PORTAL DE ALTA SENSIBILIDADE REF. AS360T DA MINEORO OU SIMILAR | UN | 1 | 26.58 | 11030.45 |  | 13962.34 | 13962.34 | 11030.45 |  | 0
18.11 | LETRA AÇO INOX ESCOVADO/POLIDO H = 50 CM - DIZERES "SUGESQ" | UN | 6 | 26.58 | 238.89 |  | 302.39 | 1814.34 | 238.89 |  | 0
18.12 | ELABORAÇÃO DE PROJETO "AS BUILT" DE TODA A EDIFICAÇÃO. | M² | 950.54 | 26.58 | 2.01 |  | 2.54 | 2414.37 | 2.01 |  | 0
18.13 | LIMPEZA FINAL DA OBRA | M² | 950.54 | 26.58 | 1.58 |  | 2 | 1901.08 | 1.58 |  | 0
TOTAL SEM BDI(R$) | [7 empty] | 4360106.83 |  |  | 0
BDI(R$) | [7 empty] | 1029642.76 |  |  | 0
TOTAL SUGESQ(R$) | [7 empty] | 5389749.59 |  |  | 0
0
TOTAL AUDITÓRIO E SUGESQ(R$) | [7 empty] | 22045166.28 | 5002567.88 |  | -5002567.88
Teresina, 26 de Setembro de 2022
22045166.28
-19840649.652
[8 empty] | 22164661.73 | 5393113.35
[8 empty] | 119495.45 | 3363.76

## CRONOGRAMA
CONCORRÊNCIA Nº 45/2022
PROCESSO SEI Nº 22.0.0000.25438-3
DATA: 26/09/2022 – HORÁRIO: 10H (Dez horas)
LOCAL: Salão Multiuso, situado no 2º andar do prédio Administrativo do Novo Palácio da Justiça
OBJETO: Construção do Auditório Multiuso e do Prédio da SUGESQ no Complexo Judiciário, localizado na Avenida Padre Humberto Pietrogrande, 3509, Bairro São Raimundo, Zona Sudeste do Município de Teresina-PI, para servir ao Poder Judiciário do Estado do Piauí.
CRONOGRAMA FÍSICO-FINANCEIRO - AUDITÓRIO
OBRA: |  | CONSTRUÇÃO DO AUDITÓRIO MULTIUSO E SUGESQ DO NOVO COMPLEXO JUDICIÁRIO DO PALÁCIO DA JUSTIÇA DO PIAUÍ
ENDEREÇO: |  | Avenida Padre Humberto Pietrogrande, 3509, Bairro São Raimundo, Zona Sudeste do Município de Teresina-PI.
ITEM | DESCRIÇÃO | VALOR (R$) | MÊS 1 | MÊS 2 | MÊS 3 | MÊS 4 | MÊS 5 | MÊS 6 | MÊS 7 | MÊS 8 | MÊS 9 | MÊS 10 | MÊS 11 | MÊS 12 | Total parcela
AUDITÓRIO
1 | SERVIÇOS PRELIMINARES | 580863.77 | 13 | 8 | 8 | 8 | 8 | 8 | 8 | 8 | 8 | 8 | 8 | 7 | 100 | 100 | 0
|  |  | 75512.2901 | 46469.1016 | 46469.1016 | 46469.1016 | 46469.1016 | 46469.1016 | 46469.1016 | 46469.1016 | 46469.1016 | 46469.1016 | 46469.1016 | 40660.4639 | 580863.77 | 558577.59 | 22286.18 | 0
2 | INSTALAÇÃO DO CANTEIRO | 263465.05 | MÊS 1: 50; MÊS 2: 50 | 100 | 100 | 0 | -100
|  |  | MÊS 1: 131732.525; MÊS 2: 131732.525 | 263465.05 | 233063.49 | 30401.56 | 0
3 | MOVIMENTO DE TERRA | 58844.68 | MÊS 1: 20; MÊS 2: 30; MÊS 3: 50 | 100 | 100 | 0 | -100
|  |  | MÊS 1: 11768.936; MÊS 2: 17653.404; MÊS 3: 29422.34 | 58844.68 | 65214.7 | -6370.02 | 0
4 | INFRAESTRUTURA | 475222.94 | MÊS 1: 10; MÊS 2: 20; MÊS 3: 30; MÊS 4: 30; MÊS 5: 10 | 100 | 100 | 0 | -100
|  |  | MÊS 1: 47522.294; MÊS 2: 95044.588; MÊS 3: 142566.882; MÊS 4: 142566.882; MÊS 5: 47522.294 | 475222.94 | 480270.67 | -5047.73 | 0
5 | PAREDES E PAINÉIS | 666563.88 | MÊS 5: 30; MÊS 6: 30; MÊS 7: 20; MÊS 8: 20 | 100 | 100 | 0 | -100
|  |  | MÊS 5: 199969.164; MÊS 6: 199969.164; MÊS 7: 133312.776; MÊS 8: 133312.776 | 666563.88 | 643894.7 | 22669.18 | 0
6 | SUPERESTRUTURA | 4366026.53 | MÊS 2: 5; MÊS 3: 20; MÊS 4: 25; MÊS 5: 30; MÊS 6: 20 | 100 | 100 | 0 | -100
|  |  | MÊS 2: 218301.3265; MÊS 3: 873205.306; MÊS 4: 1091506.6325; MÊS 5: 1309807.959; MÊS 6: 873205.306 | 4366026.53 | 3034200.11 | 1331826.42 | 0
7 | ESQUADRIAS DE MADEIRA | 70118.16 | MÊS 8: 10; MÊS 9: 30; MÊS 10: 30; MÊS 11: 30 | 100 | 100 | 0 | -100
|  |  | MÊS 8: 7011.816; MÊS 9: 21035.448; MÊS 10: 21035.448; MÊS 11: 21035.448 | 70118.16 | 99161.07 | -29042.91 | 0
8 | ESQUADRIAS METÁLICAS | 250449.32 | MÊS 8: 10; MÊS 9: 30; MÊS 10: 30; MÊS 11: 30 | 100 | 100 | 0 | -100
|  |  | MÊS 8: 25044.932; MÊS 9: 75134.796; MÊS 10: 75134.796; MÊS 11: 75134.796 | 250449.32 | 427059.3 | -176609.98 | 0
9 | ESQUADRIAS DE VIDRO | 91947.92 | MÊS 7: 20; MÊS 8: 30; MÊS 9: 30; MÊS 10: 20 | 100 | 100 | 0 | -100
|  |  | MÊS 7: 18389.584; MÊS 8: 27584.376; MÊS 9: 27584.376; MÊS 10: 18389.584 | 91947.92 | 21551.71 | 70396.21 | 0
10 | VIDROS | 786669.94 | MÊS 8: 20; MÊS 9: 20; MÊS 10: 30; MÊS 11: 30 | 100 | 100 | 0 | -100
|  |  | MÊS 8: 157333.988; MÊS 9: 157333.988; MÊS 10: 236000.982; MÊS 11: 236000.982 | 786669.94 | 1227262.1 | -440592.16 | 0
11 | COBERTURAS E PROTEÇÕES | 377492.39 | MÊS 6: 25; MÊS 7: 65; MÊS 8: 10 | 100 | 100 | 0 | -100
|  |  | MÊS 6: 94373.0975; MÊS 7: 245370.0535; MÊS 8: 37749.239 | 377492.39 | 200362.13 | 177130.26 | 0
12 | FORROS | 194321.43 | MÊS 7: 10; MÊS 8: 10; MÊS 9: 40; MÊS 10: 40 | 100 | 100 | 0 | -100
|  |  | MÊS 7: 19432.143; MÊS 8: 19432.143; MÊS 9: 77728.572; MÊS 10: 77728.572 | 194321.43 | 244764.41 | -50442.98 | 0
13 | REVESTIMENTOS | 855373.96 | MÊS 8: 35; MÊS 9: 40; MÊS 10: 25 | 100 | 100 | 0 | -100
|  |  | MÊS 8: 299380.886; MÊS 9: 342149.584; MÊS 10: 213843.49 | 855373.96 | 1088152.66 | -232778.7 | 0
14 | PISOS | 791292.33 | MÊS 7: 25; MÊS 8: 25; MÊS 9: 25; MÊS 10: 25 | 100 | 100 | 0 | -100
|  |  | MÊS 7: 197823.0825; MÊS 8: 197823.0825; MÊS 9: 197823.0825; MÊS 10: 197823.0825 | 791292.33 | 636841.41 | 154450.92 | 0
15 | PAVIMENTAÇÕES | 343159.07 | MÊS 5: 25; MÊS 6: 25; MÊS 7: 40; MÊS 8: 10 | 100 | 100 | 0 | -100
|  |  | MÊS 5: 85789.7675; MÊS 6: 85789.7675; MÊS 7: 137263.628; MÊS 8: 34315.907 | 343159.07 | 224610.46 | 118548.61 | 0
16 | INSTALAÇÕES E APARELHOS | 5638823.05 |  |  |  |  | 4 | 12 | 15 | 12 | 12 | 15 | 15 | 15 | 100 | 100 | 0 | -100
[7 empty] | 225552.922 | 676658.766 | 845823.4575 | 676658.766 | 676658.766 | 845823.4575 | 845823.4575 | 845823.4575 | 5638823.05 | 3888396.95 | 1750426.1 | 0
17 | PINTURAS | 135912.64 | MÊS 9: 25; MÊS 10: 25; MÊS 11: 25; MÊS 12: 25 | 100 | 100 | 0 | -100
|  |  | MÊS 9: 33978.16; MÊS 10: 33978.16; MÊS 11: 33978.16; MÊS 12: 33978.16 | 135912.64 | 103765.51 | 32147.13 | 0
18 | IMPERMEABILIZAÇÕES | 99716.44 | MÊS 2: 30; MÊS 3: 20; MÊS 9: 30; MÊS 10: 20 | 100 | 100 | 0 | -100
|  |  | MÊS 2: 29914.932; MÊS 3: 19943.288; MÊS 9: 29914.932; MÊS 10: 19943.288 | 99716.44 | 57930.28 | 41786.16 | 0
19 | PEÇAS DE ACABAMENTO E/OU ARREMATES | 550156.41 | MÊS 8: 10; MÊS 9: 10; MÊS 10: 20; MÊS 11: 30; MÊS 12: 30 | 100 | 100 | 0 | -100
|  |  | MÊS 8: 55015.641; MÊS 9: 55015.641; MÊS 10: 110031.282; MÊS 11: 165046.923; MÊS 12: 165046.923 | 550156.41 | 479700.23 | 70456.18 | 0
20 | SERVIÇOS COMPLEMENTARES | 45351.22 | MÊS 7: 20; MÊS 8: 20; MÊS 9: 20; MÊS 10: 20; MÊS 11: 20 | 100 | 100 | 0 | -100
|  |  | MÊS 7: 9070.244; MÊS 8: 9070.244; MÊS 9: 9070.244; MÊS 10: 9070.244; MÊS 11: 9070.244 | 45351.22 | 14232.08 | 31119.14 | 0
21 | SERVIÇOS FINAIS | 13645.56 | MÊS 7: 20; MÊS 8: 20; MÊS 9: 20; MÊS 10: 20; MÊS 11: 10; MÊS 12: 10 | 100 | 100 | 0 | -100
|  |  | MÊS 7: 2729.112; MÊS 8: 2729.112; MÊS 9: 2729.112; MÊS 10: 2729.112; MÊS 11: 1364.556; MÊS 12: 1364.556 | 13645.56 | 7451.27 | 6194.29 | 0
|  |  | MÊS 3: Teresina, 26 de Setembro de 2022 |  |  |  |  | 16655416.69
CONCORRÊNCIA Nº 45/2022
PROCESSO SEI Nº 22.0.0000.25438-3
DATA: 26/09/2022 – HORÁRIO: 10H (Dez horas)
LOCAL: Salão Multiuso, situado no 2º andar do prédio Administrativo do Novo Palácio da Justiça
OBJETO: Construção do Auditório Multiuso e do Prédio da SUGESQ no Complexo Judiciário, localizado na Avenida Padre Humberto Pietrogrande, 3509, Bairro São Raimundo, Zona Sudeste do Município de Teresina-PI, para servir ao Poder Judiciário do Estado do Piauí.
CRONOGRAMA FÍSICO-FINANCEIRO - SUGESQ
| OBRA: | CONSTRUÇÃO DO AUDITÓRIO MULTIUSO E SUGESQ DO NOVO COMPLEXO JUDICIÁRIO DO PALÁCIO DA JUSTIÇA DO PIAUÍ
| ENDEREÇO: | Avenida Padre Humberto Pietrogrande, 3509, Bairro São Raimundo, Zona Sudeste do Município de Teresina-PI.
SUGESQ
1 | SERVIÇOS PRELIMINARES | 83437.43 | MÊS 1: 100 | 100
|  |  | MÊS 1: 83437.43 | 83437.43 |  |  | 0
2 | MOVIMENTAÇÃO DE TERRA | 26370.08 | MÊS 1: 100 | 100 | 13736462.83 | 8308703.45 | -100
|  |  | MÊS 1: 26370.08 | 26370.08 |  | 8308703.45 | 0
3 | INFRAESTRUTURA | 282274.26 | MÊS 1: 50; MÊS 2: 50 | 100 |  |  | -100
|  |  | MÊS 1: 141137.13; MÊS 2: 141137.13 | 282274.26 |  |  | 0
4 | SUPERESTRUTURA | 614314.35 | MÊS 2: 40; MÊS 3: 40; MÊS 4: 20 | 100 |  |  | -100
|  |  | MÊS 2: 245725.74; MÊS 3: 245725.74; MÊS 4: 122862.87 | 614314.35 |  |  | 0
5 | IMPERMEABILIZAÇÃO | 82145.08 | MÊS 2: 30; MÊS 3: 40; MÊS 4: 30 | 100 |  |  | -100
|  |  | MÊS 2: 24643.524; MÊS 3: 32858.032; MÊS 4: 24643.524 | 82145.08 |  |  | 0
6 | ESTRUTURA METÁLICA | 44334.76 | MÊS 4: 30; MÊS 5: 70 | 100 |  |  | -100
|  |  | MÊS 4: 13300.428; MÊS 5: 31034.332 | 44334.76 |  |  | 0
7 | COBERTURA | 67831.6 | MÊS 6: 30; MÊS 7: 30; MÊS 8: 40 | 100 |  |  | -100
|  |  | MÊS 6: 20349.48; MÊS 7: 20349.48; MÊS 8: 27132.64 | 67831.6 |  |  | 0
8 | ALVENARIA | 208558.96 | MÊS 6: 30; MÊS 7: 40; MÊS 8: 30 | 100 |  |  | -100
|  |  | MÊS 6: 62567.688; MÊS 7: 83423.584; MÊS 8: 62567.688 | 208558.96 |  |  | 0
9 | INSTALAÇÕES HIDRÁULICAS | 100025.94 |  |  |  | 12 | 12 | 12 | 12 | 12 | 10 | 10 | 12 | 8 | 100 |  |  | -100
[6 empty] | 12003.1128 | 12003.1128 | 12003.1128 | 12003.1128 | 12003.1128 | 10002.594 | 10002.594 | 12003.1128 | 8002.0752 | 100025.94 |  |  | 0
10 | INSTALAÇÕES SANITÁRIAS | 520174.02 |  |  |  | 12.5 | 12.5 | 12.5 | 12.5 | 12.5 | 12.5 | 12.5 | 12.5 |  | 100 |  |  | -100
[6 empty] | 65021.7525 | 65021.7525 | 65021.7525 | 65021.7525 | 65021.7525 | 65021.7525 | 65021.7525 | 65021.7525 |  | 520174.02 |  |  | 0
11 | INSTALAÇÕES ELÉTRICAS | 846848.14 |  |  |  | 12 | 12 | 12 | 12 | 12 | 12 | 10 | 10 | 8 | 100 |  |  | -100
[6 empty] | 101621.7768 | 101621.7768 | 101621.7768 | 101621.7768 | 101621.7768 | 101621.7768 | 84684.814 | 84684.814 | 67747.8512 | 846848.14 |  |  | 0
12 | REVESTIMENTOS | 793249.76 | MÊS 8: 20; MÊS 9: 50; MÊS 10: 30 | 100 |  |  | -100
|  |  | MÊS 8: 158649.952; MÊS 9: 396624.88; MÊS 10: 237974.928 | 793249.76 |  |  | 0
13 | ESQUADRIAS | 396589.61 | MÊS 11: 30; MÊS 12: 70 | 100 |  |  | -100
|  |  | MÊS 11: 118976.883; MÊS 12: 277612.727 | 396589.61 |  |  | 0
14 | PINTURA | 153885.24 | MÊS 11: 40; MÊS 12: 60 | 100 |  |  | -100
|  |  | MÊS 11: 61554.096; MÊS 12: 92331.144 | 153885.24 |  |  | 0
15 | HVAC | 549106.55 | MÊS 9: 10; MÊS 10: 30; MÊS 11: 30; MÊS 12: 30 | 100 |  |  | -100
|  |  | MÊS 9: 54910.655; MÊS 10: 164731.965; MÊS 11: 164731.965; MÊS 12: 164731.965 | 549106.55 |  |  | 0
16 | AR COMPRIMIDO | 16652.4 | MÊS 6: 20; MÊS 7: 20; MÊS 10: 20; MÊS 11: 20; MÊS 12: 20 | 100 |  |  | -100
|  |  | MÊS 6: 3330.48; MÊS 7: 3330.48; MÊS 10: 3330.48; MÊS 11: 3330.48; MÊS 12: 3330.48 | 16652.4 |  |  | 0
17 | INCÊNDIO | 79157.75 |  |  |  |  | 10 | 10 | 10 | 10 | 10 | 15 | 15 | 20 | 100 |  |  | -100
[7 empty] | 7915.775 | 7915.775 | 7915.775 | 7915.775 | 7915.775 | 11873.6625 | 11873.6625 | 15831.55 | 79157.75 |  |  | 0
18 | COMPLEMENTAÇÃO DA OBRA | 524793.66 | MÊS 10: 20; MÊS 11: 40; MÊS 12: 40 | 100 |  |  | -100
|  |  | MÊS 10: 104958.732; MÊS 11: 209917.464; MÊS 12: 209917.464 | 524793.66 |  |  | 0
| TOTAL POR ETAPA | 22045166.28 | 517480.6851 | 950622.2711 | 1390190.6896 | 1619996.0802 | 2132707.9572 | 2249275.2677 | 1949349.1432 | 2163844.7072 | 2388723.2364 | 2590579.5276 | 2166017.8979 | 1926378.8168 | 22045166.28
| TOTAL ACUMULADO |  | 517480.6851 | 1468102.9562 | 2858293.6458 | 4478289.726 | 6610997.6832 | 8860272.9509 | 10809622.0941 | 12973466.8013 | 15362190.0377 | 17952769.5653 | 20118787.4632 | 22045166.28 | 22047166.28
|  |  | MÊS 3: TERESINA, 26 de Setembro de 2022 |  |  |  |  | 5389749.59
22045166.28
22045166.28

## COMPOSIÇÕES
COMPOSIÇÃO DE CUSTOS - AUDITORIO/SUGESQ
OBRA: | CONSTRUÇÃO DO AUDITÓRIO E SUGESQ DO NOVO COMPLEXO JUDICIÁRIO DO PALÁCIO DA JUSTIÇA DO PIAUÍ |  |  | AS COMPOSIÇÕES DE CUSTO SÃO SOMENTE AQUELAS QUE NÃO CONSTAM NA TABELA SINAPI, MAS COM OS CUSTOS UNITÁRIOS DO SINAPI, QUANDO HOUVER.
ENDEREÇO: | RUA PADRE HUMBERTO PIETROGRANDE, 3509, BAIRRO SÃO RAIMUNDO, MARGEM DO RIO POTY - TERESINA - PIAUÍ
79480 - ESCAVACAO MECANICA CAMPO ABERTO EM SOLO EXCETO ROCHA ATE 2,00M PROFUNDIDADE (M3) |  |  |  |  | COMPOSIÇÃO
SERVICO |  | FONTE | UNID | COEF. | PREÇO UNITÁRIO | TOTAL
89032 | TRATOR DE ESTEIRAS, POTÊNCIA 100 HP, PESO OPERACIONAL 9,4 T, COM LÂMINA 2,19 M3 - CHP DIURNO. | SINAPI | CHP | 0.0176 | 195,46 | 3.44 | 195,46 | TRATOR DE ESTEIRAS, POTÊNCIA 100 HP, PESO OPERACIONAL 9,4 T, COM LÂMINA 2,19 M3 - CHP DIURNO. AF_06/2014
CUSTO TOTAL | [5 empty] | 3.44
72895 - CARGA, MANOBRAS E DESCARGA DE MATERIAIS DIVERSOS, COM CAMINHAO BASCULANTE 6M3 (CARGA E DESCARGA MANUAIS) (M3) |  |  |  |  | COMPOSIÇÃO
SERVICO |  | FONTE | UNID | COEF. | PREÇO UNITÁRIO | TOTAL
5811 | CAMINHÃO BASCULANTE 6 M3, PESO BRUTO TOTAL 16.000 KG, CARGA ÚTIL MÁXIMA 13.071 KG, DISTÂNCIA ENTRE EIXOS 4,80 M, POTÊNCIA 230 CV INCLUSIVE CAÇAMBA METÁLICA - CHP DIURNO. | SINAPI | CHP | 0.1265 | 206,52 | 26.12 | 206,52 | CAMINHÃO BASCULANTE 6 M3, PESO BRUTO TOTAL 16.000 KG, CARGA ÚTIL MÁXIMA 13.071 KG, DISTÂNCIA ENTRE EIXOS 4,80 M, POTÊNCIA 230 CV INCLUSIVE CAÇAMBA METÁLICA - CHP DIURNO. AF_06/2014
CUSTO TOTAL | [5 empty] | 26.12
83344 - ESPALHAMENTO DE MATERIAL EM BOTA FORA, COM UTILIZACAO DE TRATOR DE ESTEIRAS DE 165 HP (M3) |  |  |  |  | COMPOSIÇÃO
SERVICO |  | FONTE | UNID | COEF. | PREÇO UNITÁRIO | TOTAL
5847 | TRATOR DE ESTEIRAS, POTÊNCIA 170 HP, PESO OPERACIONAL 19 T, CAÇAMBA 5,2 M3 - CHP DIURNO. | SINAPI | CHP | 0.0029867 | 277,67 | 0.83 | 277,67 | TRATOR DE ESTEIRAS, POTÊNCIA 170 HP, PESO OPERACIONAL 19 T, CAÇAMBA 5,2 M3 - CHP DIURNO. AF_06/2014
88316 | SERVENTE COM ENCARGOS COMPLEMENTARES | SINAPI | H | 0.0255 | 15,81 | 0.4 | 15,81 | SERVENTE COM ENCARGOS COMPLEMENTARES
CUSTO TOTAL | [5 empty] | 1.23
94097 - PREPARO DE FUNDO DE VALA COM LARGURA MENOR QUE 1,5 M, EM LOCAL COM NÍVEL BAIXO DE INTERFERÊNCIA. |  |  |  |  | COMPOSIÇÃO
SERVICO |  | FONTE | UNID | COEF. | PREÇO UNITÁRIO | TOTAL
88309 | PEDREIRO COM ENCARGOS COMPLEMENTARES | SINAPI | H | 0.104 | 20,08 | 2.09 | 20,08 | PEDREIRO COM ENCARGOS COMPLEMENTARES
88316 | SERVENTE COM ENCARGOS COMPLEMENTARES | SINAPI | H | 0.156 | 15,81 | 2.47 | 15,81 | SERVENTE COM ENCARGOS COMPLEMENTARES
91533 | COMPACTADOR DE SOLOS DE PERCUSSÃO (SOQUETE) COM MOTOR A GASOLINA 4 TEMPOS, POTÊNCIA 4 CV - CHP DIURNO. | SINAPI | CHP | 0.003 | 30,38 | 0.09 | 30,38 | COMPACTADOR DE SOLOS DE PERCUSSÃO (SOQUETE) COM MOTOR A GASOLINA 4 TEMPOS, POTÊNCIA 4 CV - CHP DIURNO. AF_08/2015
91534 | COMPACTADOR DE SOLOS DE PERCUSSÃO (SOQUETE) COM MOTOR A GASOLINA 4 TEMPOS, POTÊNCIA 4 CV - CHI DIURNO. | SINAPI | CHI | 0.003 | 21,28 | 0.06 | 21,28 | COMPACTADOR DE SOLOS DE PERCUSSÃO (SOQUETE) COM MOTOR A GASOLINA 4 TEMPOS, POTÊNCIA 4 CV - CHI DIURNO. AF_08/2015
CUSTO TOTAL | [5 empty] | 4.71
83534 - LASTRO DE CONCRETO, ESPESSURA (5CM), PREPARO MECANICO, INCLUSO ADITIVO IMPERMEABILIZANTE (M3) |  |  |  |  | COMPOSIÇÃO
INSUMO |  | FONTE | UNID | COEF. | PREÇO UNITÁRIO | TOTAL
123 | ADITIVO IMPERMEABILIZANTE DE PEGA NORMAL PARA ARGAMASSAS E CONCRETOS SEM ARMACAO | SINAPI | KG | 20 | 9,51 | 190.2 | 9,51 | ADITIVO IMPERMEABILIZANTE DE PEGA NORMAL PARA ARGAMASSAS E CONCRETOS SEM ARMACAO, LIQUIDO E ISENTO DE CLORETOS
88309 | PEDREIRO COM ENCARGOS COMPLEMENTARES | SINAPI | H | 2 | 20,08 | 40.16 | 20,08 | PEDREIRO COM ENCARGOS COMPLEMENTARES
88316 | SERVENTE COM ENCARGOS COMPLEMENTARES | SINAPI | H | 6 | 15,81 | 94.86 | 15,81 | SERVENTE COM ENCARGOS COMPLEMENTARES
94962 | CONCRETO MAGRO PARA LASTRO, TRAÇO 1:4,5:4,5 (CIMENTO/ AREIA MÉDIA/ BRITA 1) - PREPARO MECÂNICO COM BETONEIRA 400 L. | SINAPI | M3 | 1 | 421,54 | 421.54 | 421,54 | CONCRETO MAGRO PARA LASTRO, TRAÇO 1:4,5:4,5 (EM MASSA SECA DE CIMENTO/ AREIA MÉDIA/ BRITA 1) - PREPARO MECÂNICO COM BETONEIRA 400 L. AF_05/2021
CUSTO TOTAL | [5 empty] | 746.76
COMP-2 - FORMA TABUA P/CONCRETO EM FUNDAÇÃO S/REAPROVEITAMENTO (M2) |  |  |  |  | COMPOSIÇÃO
INSUMO |  | FONTE | UNID | COEF. | PREÇO UNITÁRIO | TOTAL
4509 | PECA DE MADEIRA 3A QUALIDADE 2,5 X 10CM NAO APARELHADA | SINAPI | M | 3.5 | 5,18 | 18.13 | 5,18 | SARRAFO *2,5 X 10* CM EM PINUS, MISTA OU EQUIVALENTE DA REGIAO - BRUTA
5061 | PREGO DE ACO POLIDO COM CABECA 18 X 27 (2 1/2 X 10) | SINAPI | KG | 0.15 | 21,56 | 3.23 | 21,56 | PREGO DE ACO POLIDO COM CABECA 18 X 27 (2 1/2 X 10)
6189 | TABUA MADEIRA 2A QUALIDADE 2,5 X 30,0CM (1 X 12") NAO APARELHADA | SINAPI | M | 3.487 | 14,43 | 50.32 | 14,43 | TABUA NAO APARELHADA *2,5 X 30* CM, EM MACARANDUBA, ANGELIM OU EQUIVALENTE DA REGIAO - BRUTA
88262 | CARPINTEIRO DE FORMAS COM ENCARGOS COMPLEMENTARES | SINAPI | H | 1.3 | 19,85 | 25.81 | 19,85 | CARPINTEIRO DE FORMAS COM ENCARGOS COMPLEMENTARES
88239 | AJUDANTE DE CARPINTEIRO COM ENCARGOS COMPLEMENTARES | SINAPI | H | 0.325 | 16,40 | 5.33 | 16,40 | AJUDANTE DE CARPINTEIRO COM ENCARGOS COMPLEMENTARES
CUSTO TOTAL | [5 empty] | 102.82
74157/004 - LANCAMENTO/APLICACAO MANUAL DE CONCRETO EM FUNDACOES (M3) |  |  |  |  | COMPOSIÇÃO
INSUMO |  | FONTE | UNID | COEF. | PREÇO UNITÁRIO | TOTAL
88309 | PEDREIRO COM ENCARGOS COMPLEMENTARES | SINAPI | H | 1.65 | 20,08 | 33.13 | 20,08 | PEDREIRO COM ENCARGOS COMPLEMENTARES
88316 | SERVENTE COM ENCARGOS COMPLEMENTARES | SINAPI | H | 4.5 | 15,81 | 71.15 | 15,81 | SERVENTE COM ENCARGOS COMPLEMENTARES
90586 | VIBRADOR DE IMERSÃO, DIÂMETRO DE PONTEIRA 45MM, MOTOR ELÉTRICO TRIFÁSICO POTÊNCIA DE 2 CV - CHP DIURNO. | SINAPI | CHP | 0.3 | 1,48 | 0.44 | 1,48 | VIBRADOR DE IMERSÃO, DIÂMETRO DE PONTEIRA 45MM, MOTOR ELÉTRICO TRIFÁSICO POTÊNCIA DE 2 CV - CHP DIURNO. AF_06/2015
CUSTO TOTAL | [5 empty] | 104.72
COMP-4 - CONTRAMARCO DE ALUMÍNIO, FIXAÇÃO COM PARAFUSO (M) |  |  |  |  | COMPOSIÇÃO
INSUMO |  | FONTE | UNID | COEF. | PREÇO UNITÁRIO | TOTAL
11950 | BUCHA DE NYLON SEM ABA S6, COM PARAFUSO DE 4,20 X 40 MM EM ACO ZINCADO COM ROSCA SOBERBA, CABECA CHATA E FENDA PHILLIPS | SINAPI | UN | 1 | 0,16 | 0.16 | 0,16 | BUCHA DE NYLON SEM ABA S6, COM PARAFUSO DE 4,20 X 40 MM EM ACO ZINCADO COM ROSCA SOBERBA, CABECA CHATA E FENDA PHILLIPS
39961 | SILICONE ACETICO USO GERAL INCOLOR 280 G | SINAPI | UN | 1 | 30,14 | 30.14 | 30,14 | SILICONE ACETICO USO GERAL INCOLOR 280 G
36888 | GUARNICAO/MOLDURA DE ACABAMENTO PARA ESQUADRIA DE ALUMINIO ANODIZADO NATURAL, PARA 1 FACE | SINAPI | M | 1 | 22,70 | 22.7 | 22,70 | GUARNICAO / MOLDURA / ARREMATE DE ACABAMENTO PARA ESQUADRIA, EM ALUMINIO PERFIL 25, ACABAMENTO ANODIZADO BRANCO OU BRILHANTE, PARA 1 FACE
88309 | PEDREIRO COM ENCARGOS COMPLEMENTARES | SINAPI | H | 0.152 | 20,08 | 3.05 | 20,08 | PEDREIRO COM ENCARGOS COMPLEMENTARES
88316 | SERVENTE COM ENCARGOS COMPLEMENTARES | SINAPI | H | 0.076 | 15,81 | 1.2 | 15,81 | SERVENTE COM ENCARGOS COMPLEMENTARES
CUSTO TOTAL | [5 empty] | 57.25
92720 - CONCRETAGEM DE PILARES, FCK = 30 MPA, COM USO DE BOMBA EM EDIFICAÇÃO COM SEÇÃO MÉDIA DE PILARES MENOR OU IGUAL A 0,25 M² - LANÇAMENTO, ADENSAMENTO E ACABAMENTO. |  |  |  |  | COMPOSIÇÃO
INSUMO |  | FONTE | UNID | COEF. | PREÇO UNITÁRIO | TOTAL
1525 | CONCRETO USINADO BOMBEAVEL, CLASSE DE RESISTENCIA C30, COM BRITA 0 E 1, SLUMP = 100 +/- 20 MM, INCLUI SERVICO DE BOMBEAMENTO (NBR 8953) | SINAPI | M3 | 1.103 | 516,66 | 569.88 | 516,66 | CONCRETO USINADO BOMBEAVEL, CLASSE DE RESISTENCIA C30, COM BRITA 0 E 1, SLUMP = 100 +/- 20 MM, INCLUI SERVICO DE BOMBEAMENTO (NBR 8953)
88262 | CARPINTEIRO DE FORMAS COM ENCARGOS COMPLEMENTARES | SINAPI | H | 0.199 | 19,85 | 3.95 | 19,85 | CARPINTEIRO DE FORMAS COM ENCARGOS COMPLEMENTARES
88309 | PEDREIRO COM ENCARGOS COMPLEMENTARES | SINAPI | H | 0.199 | 20,08 | 4 | 20,08 | PEDREIRO COM ENCARGOS COMPLEMENTARES
88316 | SERVENTE COM ENCARGOS COMPLEMENTARES | SINAPI | H | 1.192 | 15,81 | 18.85 | 15,81 | SERVENTE COM ENCARGOS COMPLEMENTARES
90586 | VIBRADOR DE IMERSÃO, DIÂMETRO DE PONTEIRA 45MM, MOTOR ELÉTRICO TRIFÁSICO POTÊNCIA DE 2 CV - CHP DIURNO. | SINAPI | CHP | 0.068 | 1,48 | 0.1 | 1,48 | VIBRADOR DE IMERSÃO, DIÂMETRO DE PONTEIRA 45MM, MOTOR ELÉTRICO TRIFÁSICO POTÊNCIA DE 2 CV - CHP DIURNO. AF_06/2015
90587 | VIBRADOR DE IMERSÃO, DIÂMETRO DE PONTEIRA 45MM, MOTOR ELÉTRICO TRIFÁSICO POTÊNCIA DE 2 CV - CHI DIURNO. | SINAPI | CHI | 0.131 | 0,56 | 0.07 | 0,56 | VIBRADOR DE IMERSÃO, DIÂMETRO DE PONTEIRA 45MM, MOTOR ELÉTRICO TRIFÁSICO POTÊNCIA DE 2 CV - CHI DIURNO. AF_06/2015
CUSTO TOTAL | [5 empty] | 596.85
92725 - CONCRETAGEM DE VIGAS E LAJES, FCK=30 MPA, PARA LAJES MACIÇAS OU NERVURADAS COM USO DE BOMBA EM EDIFICAÇÃO COM ÁREA MÉDIA DE LAJES MENOR OU IGUAL A 20 M² - LANÇAMENTO, ADENSAMENTO E ACABAMENTO. |  |  |  |  | COMPOSIÇÃO
INSUMO |  | FONTE | UNID | COEF. | PREÇO UNITÁRIO | TOTAL
1525 | CONCRETO USINADO BOMBEAVEL, CLASSE DE RESISTENCIA C30, COM BRITA 0 E 1, SLUMP = 100 +/- 20 MM, INCLUI SERVICO DE BOMBEAMENTO (NBR 8953) | SINAPI | M3 | 1.103 | 516,66 | 569.88 | 516,66 | CONCRETO USINADO BOMBEAVEL, CLASSE DE RESISTENCIA C30, COM BRITA 0 E 1, SLUMP = 100 +/- 20 MM, INCLUI SERVICO DE BOMBEAMENTO (NBR 8953)
88262 | CARPINTEIRO DE FORMAS COM ENCARGOS COMPLEMENTARES | SINAPI | H | 0.094 | 19,85 | 1.87 | 19,85 | CARPINTEIRO DE FORMAS COM ENCARGOS COMPLEMENTARES
88309 | PEDREIRO COM ENCARGOS COMPLEMENTARES | SINAPI | H | 0.565 | 20,08 | 11.35 | 20,08 | PEDREIRO COM ENCARGOS COMPLEMENTARES
88316 | SERVENTE COM ENCARGOS COMPLEMENTARES | SINAPI | H | 0.638 | 15,81 | 10.09 | 15,81 | SERVENTE COM ENCARGOS COMPLEMENTARES
90586 | VIBRADOR DE IMERSÃO, DIÂMETRO DE PONTEIRA 45MM, MOTOR ELÉTRICO TRIFÁSICO POTÊNCIA DE 2 CV - CHP DIURNO. | SINAPI | CHP | 0.056 | 1,48 | 0.08 | 1,48 | VIBRADOR DE IMERSÃO, DIÂMETRO DE PONTEIRA 45MM, MOTOR ELÉTRICO TRIFÁSICO POTÊNCIA DE 2 CV - CHP DIURNO. AF_06/2015
90587 | VIBRADOR DE IMERSÃO, DIÂMETRO DE PONTEIRA 45MM, MOTOR ELÉTRICO TRIFÁSICO POTÊNCIA DE 2 CV - CHI DIURNO. | SINAPI | CHI | 0.133 | 0,56 | 0.07 | 0,56 | VIBRADOR DE IMERSÃO, DIÂMETRO DE PONTEIRA 45MM, MOTOR ELÉTRICO TRIFÁSICO POTÊNCIA DE 2 CV - CHI DIURNO. AF_06/2015
CUSTO TOTAL | [5 empty] | 593.34
85662 - ARMACAO EM TELA DE ACO SOLDADA NERVURADA Q-92, ACO CA-60, 4,2MM, MALHA15X15CM PARA LAJE TRELIÇADA, COMO ARMAÇÃO NEGATIVA. (M2) |  |  |  |  | COMPOSIÇÃO
INSUMO |  | FONTE | UNID | COEF. | PREÇO UNITÁRIO | TOTAL
43132 | ARAME RECOZIDO 18 BWG, 1,25 MM (0,01 KG/M) | SINAPI | KG | 0.015 | 21,33 | 0.32 | 21,33 | ARAME RECOZIDO 16 BWG, D = 1,65 MM (0,016 KG/M) OU 18 BWG, D = 1,25 MM (0,01 KG/M)
21141 | TELA DE ACO SOLDADA NERVURADA CA-60, Q-92, (1,48 KG/M2), DIAMETRO DO FIO = 4,2 MM, LARGURA = 2,45 X 60 M DE COMPRIMENTO, ESPACAMENTO DA MALHA = 15 X 15 CM | SINAPI | M2 | 1.03 | 22,04 | 22.7 | 22,04 | TELA DE ACO SOLDADA NERVURADA, CA-60, Q-92, (1,48 KG/M2), DIAMETRO DO FIO = 4,2 MM, LARGURA = 2,45 X 60 M DE COMPRIMENTO, ESPACAMENTO DA MALHA = 15 X 15 CM
88245 | ARMADOR COM ENCARGOS COMPLEMENTARES | SINAPI | H | 0.03 | 19,97 | 0.6 | 19,97 | ARMADOR COM ENCARGOS COMPLEMENTARES
88316 | SERVENTE COM ENCARGOS COMPLEMENTARES | SINAPI | H | 0.06 | 15,81 | 0.95 | 15,81 | SERVENTE COM ENCARGOS COMPLEMENTARES
CUSTO TOTAL | [5 empty] | 24.57
95938 - MONTAGEM E DESMONTAGEM DE FÔRMA PARA ESCADAS, COM 2 LANCES, EM MADEIRA SERRADA, 2 UTILIZAÇÕES. |  |  |  |  | COMPOSIÇÃO
INSUMO |  | FONTE | UNID | COEF. | PREÇO UNITÁRIO | TOTAL
2692 | DESMOLDANTE PROTETOR PARA FORMAS DE MADEIRA, DE BASE OLEOSA EMULSIONADA EM AGUA | SINAPI | L | 0.017 | 9,14 | 0.16 | 9,14 | DESMOLDANTE PROTETOR PARA FORMAS DE MADEIRA, DE BASE OLEOSA EMULSIONADA EM AGUA
5074 | PREGO DE ACO POLIDO COM CABECA 15 X 18 (1 1/2 X 13) | SINAPI | KG | 0.04 | 24,57 | 0.98 | 24,57 | PREGO DE ACO POLIDO COM CABECA 15 X 18 (1 1/2 X 13)
6193 | TABUA MADEIRA 2A QUALIDADE 2,5 X 20,0CM (1 X 8") NAO APARELHADA | SINAPI | M | 0.442 | 9,89 | 4.37 | 9,89 | TABUA NAO APARELHADA *2,5 X 20* CM, EM MACARANDUBA, ANGELIM OU EQUIVALENTE DA REGIAO - BRUTA
88239 | AJUDANTE DE CARPINTEIRO COM ENCARGOS COMPLEMENTARES | SINAPI | H | 0.55 | 16,40 | 9.02 | 16,40 | AJUDANTE DE CARPINTEIRO COM ENCARGOS COMPLEMENTARES
88262 | CARPINTEIRO DE FORMAS COM ENCARGOS COMPLEMENTARES | SINAPI | H | 3.29 | 19,85 | 65.31 | 19,85 | CARPINTEIRO DE FORMAS COM ENCARGOS COMPLEMENTARES
92273 | FABRICAÇÃO DE ESCORAS DO TIPO PONTALETE, EM MADEIRA. | SINAPI | M | 4.331 | 16,77 | 72.63 | 16,77 | FABRICAÇÃO DE ESCORAS DO TIPO PONTALETE, EM MADEIRA, PARA PÉ-DIREITO SIMPLES. AF_09/2020
101973 | FABRICAÇÃO DE FÔRMA PARA ESCADAS, COM 2 LANCES, EM MADEIRA SERRADA, E=25 MM. | SINAPI | M2 | 0.93 | 130,51 | 121.37 | 130,51 | FABRICAÇÃO DE FÔRMA PARA ESCADAS, COM 2 LANCES EM "U" E LAJE PLANA, EM MADEIRA SERRADA, E=25 MM. AF_11/2020
CUSTO TOTAL | [5 empty] | 273.84
ESTRUTURA METÁLICA P/ BRISES, EM PERFIS U DOBRADO DE CHAPA UDC 100X50X3 MM (4.50 KG/M) COMPOSTA DE MONTANTES VERTICAIS CONSTITUÍDOS POR 02 PERFIS UDC SOLDADOS ESPAÇADOS DE 1,40M, 02 PERFIS UDC SIMPLES DISTANCIADOS 1,70M, DENSIDADE DE UDC ATÉ 40KG/M2 (M2) |  |  |  |  | ORSE | 11914
EQUIPAMENTO |  | FONTE | UNID | COEF. | PREÇO UNITÁRIO | TOTAL
4182 | ALUGUEL DE LIXADEIRA INDUSTRIAL MARCA BOSCH | ORSE | H | 0.3 | 1.25 | 0.38 | 1.25 | Aluguel de lixadeira Industrial marca Bosch
3510 | DISCO DE DESBASTE 7", PARA FERRO | ORSE | UN | 0.02 | 6.99 | 0.14 | 6.99 | Disco de corte 7", para ferro
1734 | PERFIL AÇO, U DOBRADO DE CHAPA - UDC SIMPLES - 100 X 50 X 3 MM (4.48 KG/M) | ORSE | M | 3.04 | 48.18 | 146.47 | 48.18 | Perfil Aço, U Dobrado de chapa - UDC simples - 100 x 50 x 3 mm (4.48 kg/m)
88315 | SERRALHEIRO COM ENCARGOS COMPLEMENTARES | SINAPI | H | 0.74 | 19,97 | 14.78 | 19,97 | SERRALHEIRO COM ENCARGOS COMPLEMENTARES
88316 | SERVENTE COM ENCARGOS COMPLEMENTARES | SINAPI | H | 0.74 | 15,81 | 11.7 | 15,81 | SERVENTE COM ENCARGOS COMPLEMENTARES
| EXECUÇÃO DE SOLDA CONTÍNUA MIG | COTAÇÃO | M | 2.76 | 19.591 | 54.07
CUSTO TOTAL | [5 empty] | 227.54
BRISE METÁLICO FIXO E LINEAR EM CHAPA MICROPERFURADA ALUMÍNIO PRÉ-PINTADA. FORNECIMENTO E INSTALAÇÃO. (M²) |  |  |  |  | ORSE | 11489
MATERIAL |  | FONTE | UNID | COEF. | PREÇO UNITÁRIO | TOTAL
12424 | Brise metálico de alumínio, ref. B57, branco nieve 7000, da Hunter Douglas ou similar (material e mão de obra) | ORSE | M² | 1 | 450 | 450 | 450 | Brise metálico de alumínio, ref. B57, branco nieve 7000, da Hunter Douglas ou similar (material e mão de obra)
CUSTO TOTAL | [5 empty] | 450
PORTA DE MADEIRA FRISADA. SEMI-OCA (LEVE OU MÉDIA). PADRÃO MÉDIO. 80X210CM. ESPESSURA DE 3.5CM. ITENS INCLUSOS: DOBRADIÇAS. MONTAGEM E INSTALAÇÃO DO BATENTE. FECHADURA COM EXECUÇÃO DO FURO E ACABAMENTO EM MELAMINA GRAFITE CHESS- FORNECIMENTO E INSTALAÇÃO. (AU3) |  |  |  |  | COMPOSIÇÃO | 91332_1 | 3.563
INSUMO |  | FONTE | UNID | COEF. | PREÇO UNITÁRIO | TOTAL
90801 | BATENTE PARA PORTA DE MADEIRA, PADRÃO MÉDIO - FORNECIMENTO E MONTAGEM. AF_12/2019 | SINAPI | UN | 1 | 224,93 | 224.93 | 224,93 | BATENTE PARA PORTA DE MADEIRA, PADRÃO MÉDIO - FORNECIMENTO E MONTAGEM. AF_12/2019
100659 | ALIZAR DE 5X1,5CM PARA PORTA FIXADO COM PREGOS, PADRÃO MÉDIO - FORNECIMENTO E INSTALAÇÃO. AF_12/2019 | SINAPI | M | 10 | 8,30 | 83 | 8,30 | ALIZAR DE 5X1,5CM PARA PORTA FIXADO COM PREGOS, PADRÃO MÉDIO - FORNECIMENTO E INSTALAÇÃO. AF_12/2019
91297 | PORTA DE MADEIRA FRISADA, SEMI-OCA (LEVE OU MÉDIA), 80X210CM, ESPESSURA DE 3,5CM, INCLUSO DOBRADIÇAS - FORNECIMENTO E INSTALAÇÃO. | SINAPI | UN | 1 | 373,89 | 373.89 | 373,89 | PORTA DE MADEIRA FRISADA, SEMI-OCA (LEVE OU MÉDIA), 80X210CM, ESPESSURA DE 3,5CM, INCLUSO DOBRADIÇAS - FORNECIMENTO E INSTALAÇÃO. AF_12/2019
91306 | FECHADURA DE EMBUTIR PARA PORTAS INTERNAS, COMPLETA, ACABAMENTO PADRÃO MÉDIO, COM EXECUÇÃO DE FURO - FORNECIMENTO E INSTALAÇÃO. | SINAPI | UN | 1 | 128,37 | 128.37 | 128,37 | FECHADURA DE EMBUTIR PARA PORTAS INTERNAS, COMPLETA, ACABAMENTO PADRÃO MÉDIO, COM EXECUÇÃO DE FURO - FORNECIMENTO E INSTALAÇÃO. AF_12/2019
CUSTO TOTAL | [5 empty] | 810.19
FORNECIMENTO E INSTALAÇÃO DE FACHADA EM PELE DE VIDRO, EM VIDRO LAMINADO 3+3 REFLETIVO |  |  |  |  | ORSE | 11347 | Fornecimento e instalação de fachada em pele de vidro, em vidro laminado 3+3 refletivo
INSUMO |  | FONTE | UNID | COEF. | PREÇO UNITÁRIO | TOTAL
12207 | Fornecimento e instalação de fachada em pele de vidro, em vidro laminado 3+3 refletivo | ORSE | M2 | 1 | 1699.62 | 1699.62 | 1699.62 | Fornecimento e instalação de fachada em pele de vidro, em vidro laminado 3+3 refletivo
CUSTO TOTAL | [5 empty] | 1699.62
71623 - CHAPIM DE CONCRETO APARENTE COM ACABAMENTO DESEMPENADO, FORMA DE COMPENSADO PLASTIFICADO (MADEIRIT) DE 14 X 10 CM, FUNDIDO NO LOCAL. (M) |  |  |  |  | COMPOSIÇÃO
INSUMO |  | FONTE | UNID | COEF. | PREÇO UNITÁRIO | TOTAL
43132 | ARAME RECOZIDO 18 BWG, 1,25 MM (0,01 KG/M) | SINAPI | KG | 0.02 | 21,33 | 0.43 | 21,33 | ARAME RECOZIDO 16 BWG, D = 1,65 MM (0,016 KG/M) OU 18 BWG, D = 1,25 MM (0,01 KG/M)
1346 | CHAPA DE MADEIRA COMPENSADA PLASTIFICADA PARA FORMA DE CONCRETO, DE 2,20 X 1,10 M, E = 10 MM | SINAPI | M2 | 0.2 | 61,69 | 12.34 | 61,69 | CHAPA/PAINEL DE MADEIRA COMPENSADA PLASTIFICADA (MADEIRITE PLASTIFICADO) PARA FORMA DE CONCRETO, DE 2200 x 1100 MM, E = 10 MM
5075 | PREGO DE ACO POLIDO COM CABECA 18 X 30 (2 3/4 X 10) | SINAPI | KG | 0.02 | 21,93 | 0.44 | 21,93 | PREGO DE ACO POLIDO COM CABECA 18 X 30 (2 3/4 X 10)
6189 | TABUA MADEIRA 2A QUALIDADE 2,5 X 30,0CM (1 X 12") NAO APARELHADA | SINAPI | M | 0.13 | 14,43 | 1.88 | 14,43 | TABUA NAO APARELHADA *2,5 X 30* CM, EM MACARANDUBA, ANGELIM OU EQUIVALENTE DA REGIAO - BRUTA
10567 | TABUA MADEIRA 3A QUALIDADE 2,5 X 23,0CM (1 X 9") NAO APARELHADA | SINAPI | M | 0.18 | 11,54 | 2.08 | 11,54 | TABUA *2,5 X 23* CM EM PINUS, MISTA OU EQUIVALENTE DA REGIAO - BRUTA
88262 | CARPINTEIRO DE FORMAS COM ENCARGOS COMPLEMENTARES | SINAPI | H | 0.13 | 19,85 | 2.58 | 19,85 | CARPINTEIRO DE FORMAS COM ENCARGOS COMPLEMENTARES
88309 | PEDREIRO COM ENCARGOS COMPLEMENTARES | SINAPI | H | 0.3 | 20,08 | 6.02 | 20,08 | PEDREIRO COM ENCARGOS COMPLEMENTARES
88316 | SERVENTE COM ENCARGOS COMPLEMENTARES | SINAPI | H | 0.45 | 15,81 | 7.11 | 15,81 | SERVENTE COM ENCARGOS COMPLEMENTARES
94969 | CONCRETO FCK = 15MPA, TRAÇO 1:3,4:3,5 (CIMENTO/ AREIA MÉDIA/ BRITA 1) - PREPARO MECÂNICO COM BETONEIRA 600 L. | SINAPI | M3 | 0.014 | 467,53 | 6.55 | 467,53 | CONCRETO FCK = 15MPA, TRAÇO 1:3,4:3,5 (EM MASSA SECA DE CIMENTO/ AREIA MÉDIA/ BRITA 1) - PREPARO MECÂNICO COM BETONEIRA 600 L. AF_05/2021
CUSTO TOTAL | [5 empty] | 39.43
73882/001 - CALHA EM CONCRETO SIMPLES, EM MEIA CANA, DIAMETRO 400 MM (M) |  |  |  |  | COMPOSIÇÃO
INSUMO |  | FONTE | UNID | COEF. | PREÇO UNITÁRIO | TOTAL
370 | AREIA MEDIA - POSTO JAZIDA/FORNECEDOR (RETIRADO NA JAZIDA, SEM TRANSPORTE) | SINAPI | M3 | 0.001 | 80,00 | 0.08 | 80,00 | AREIA MEDIA - POSTO JAZIDA/FORNECEDOR (RETIRADO NA JAZIDA, SEM TRANSPORTE)
1379 | CIMENTO PORTLAND COMPOSTO CP II-32 | SINAPI | KG | 0.35 | 0,84 | 0.29 | 0,84 | CIMENTO PORTLAND COMPOSTO CP II-32
10542 | CALHA/CANALETA DE CONCRETO SIMPLES, TIPO MEIA CANA, D= 40 CM, PARA AGUA PLUVIAL | SINAPI | M | 1.05 | 37,25 | 39.11 | 37,25 | CALHA/CANALETA DE CONCRETO SIMPLES, TIPO MEIA CANA, DIAMETRO DE 40 CM, PARA AGUA PLUVIAL
88309 | PEDREIRO COM ENCARGOS COMPLEMENTARES | SINAPI | H | 0.2 | 20,08 | 4.02 | 20,08 | PEDREIRO COM ENCARGOS COMPLEMENTARES
88316 | SERVENTE COM ENCARGOS COMPLEMENTARES | SINAPI | H | 0.4 | 15,81 | 6.32 | 15,81 | SERVENTE COM ENCARGOS COMPLEMENTARES
CUSTO TOTAL | [5 empty] | 49.82
10078 - FORNECIMENTO E INSTALAÇÃO DE FACHADA VENTILADA EM PLACAS DE GRÊS PORCELÂNICO EXTRUDADO (E=16MM), FIXADO COM SUBESTRUTURA DE ALUMÍNIO, DA TEMPIO, REF.: GRIS GR02-02 (M2) |  |  |  |  | ORSE
INSUMO |  | FONTE | UNID | COEF. | PREÇO UNITÁRIO | TOTAL
10768 | FORNECIMENTO E INSTALAÇÃO DE FACHADA VENTILADA EM PLACAS DE GRÊS PORCELÂNICO EXTRUDADO (E=16MM), FIXADO COM SUBESTRUTURA DE ALUMÍNIO, DA TEMPIO, REF.: GRIS GR02-02 | ORSE | M2 | 1 | 735.03 | 735.03 | 735.03 | Fornecimento e instalação de fachada ventilada em placas de grês porcelânico extrudado (e=16mm), fixado com subestrutura de alumíni
CUSTO TOTAL | [5 empty] | 735.03
120173 - REVESTIMENTO CERÂMIC0 29,5X29,5CM COM EFEITO 3D COM COLA PAREDES SOBRE EMBOCO (CONFORME ESPECIFICAÇÃO DE PROJETO) (M2) |  |  |  |  | COMPOSIÇÃO
INSUMO |  | FONTE | UNID | COEF. | PREÇO UNITÁRIO | TOTAL
13218 | CERAMICA 29,5X29,5CM PORTOBELLO CARGA PESADA | ORSE | M2 | 1.05 | 71.41 | 74.98 | 71.41 | Cerâmica 30 x 60 cm, Portobello, linha cetim bianco ou similar
1381 | ARGAMASSA PRONTA PARA REJUNTAMENTO CERAMICO(0,45KG/M2) | SINAPI | KG | 0.45 | 0,67 | 0.3 | 0,67 | ARGAMASSA COLANTE AC I PARA CERAMICAS
37596 | ARGAMASSA COLANTE TIPO ACIII E | SINAPI | KG | 4.5 | 2,36 | 10.62 | 2,36 | ARGAMASSA COLANTE TIPO AC III E
88242 | AJUDANTE DE PEDREIRO COM ENCARGOS COMPLEMENTARES | SINAPI | H | 0.7 | 15,84 | 11.09 | 15,84 | AJUDANTE DE PEDREIRO COM ENCARGOS COMPLEMENTARES
88256 | AZULEJISTA OU LADRILHISTA COM ENCARGOS COMPLEMENTARES | SINAPI | H | 0.66 | 20,00 | 13.2 | 20,00 | AZULEJISTA OU LADRILHISTA COM ENCARGOS COMPLEMENTARES
CUSTO TOTAL | [5 empty] | 110.19
8854 - REVESTIMENTO COM PLACA MDF 6MM REVESTIDO COM LAMINADO MELAMINICO E FITA DE BORDO - ACABAMENTO: LINHO (M2) |  |  |  |  | ORSE
INSUMO |  | FONTE | UNID | COEF. | PREÇO UNITÁRIO | TOTAL
3649 | FITA ACABAMENTO BORDO, EM PVC, COR BRANCA, E=19MM | ORSE | M | 4 | 0.34 | 1.36 | 0.34 | Fita acabamento bordo, em PVC, cor branca, e=19mm
34676 | CHAPA DE MDF CRU, E = 6 MM, DE *2,75 X 1,85* M | SINAPI | M2 | 1 | 22,41 | 22.41 | 22,41 | CHAPA DE MDF CRU, E = 6 MM, DE *2,75 X 1,85* M
1339 | COLA A BASE DE RESINA SINTETICA PARA CHAPA DE LAMINADO MELAMINICO | SINAPI | KG | 0.2 | 49,20 | 9.84 | 49,20 | COLA A BASE DE RESINA SINTETICA PARA CHAPA DE LAMINADO MELAMINICO
1340 | CHAPA DE LAMINADO MELAMINICO, LISO FOSCO, DE *1,25 X 3,08* M, E = 0,8 MM | SINAPI | M2 | 1 | 56,73 | 56.73 | 56,73 | CHAPA DE LAMINADO MELAMINICO, LISO FOSCO, DE *1,25 X 3,08* M, E = 0,8 MM
88262 | CARPINTEIRO DE FORMAS COM ENCARGOS COMPLEMENTARES | SINAPI | H | 1 | 19,85 | 19.85 | 19,85 | CARPINTEIRO DE FORMAS COM ENCARGOS COMPLEMENTARES
88309 | PEDREIRO COM ENCARGOS COMPLEMENTARES | SINAPI | H | 0.3 | 20,08 | 6.02 | 20,08 | PEDREIRO COM ENCARGOS COMPLEMENTARES
88316 | SERVENTE COM ENCARGOS COMPLEMENTARES | SINAPI | H | 0.3 | 15,81 | 4.74 | 15,81 | SERVENTE COM ENCARGOS COMPLEMENTARES
CUSTO TOTAL | [5 empty] | 120.95
7223 - FORNECIMENTO E INSTALAÇÃO DE CARPETE BERBER POINT 920 DA BEAULIEU E=7MM (M²) |  |  |  |  | ORSE
INSUMO |  | FONTE | UNID | COEF. | PREÇO UNITÁRIO | TOTAL
6751 | FORNECIMENTO E INSTALAÇÃO DE CARPETE BERBER POINT 920 DA BEAULIEU E=7MM | ORSE | M² | 1 | 139.01 | 139.01 | 139.01 | Fornecimento e Instalaçãode Carpete Berber Point 920 da Beaulieu e=7mm
CUSTO TOTAL | [5 empty] | 139.01
72961 - REGULARIZACAO E COMPACTACAO DE SUBLEITO ATE 20 CM DE ESPESSURA (M2) |  |  |  |  | COMPOSIÇÃO
INSUMO |  | FONTE | UNID | COEF. | PREÇO UNITÁRIO | TOTAL
5901 | CAMINHÃO PIPA 10.000 L TRUCADO, PESO BRUTO TOTAL 23.000 KG, CARGA ÚTIL MÁXIMA 15.935 KG, DISTÂNCIA ENTRE EIXOS 4,8 M, POTÊNCIA 230 CV, INCLUSIVE TANQUE DE AÇO PARA TRANSPORTE DE ÁGUA - CHP DIURNO. | SINAPI | CHP | 0.0016109 | 335,39 | 0.54 | 335,39 | CAMINHÃO PIPA 10.000 L TRUCADO, PESO BRUTO TOTAL 23.000 KG, CARGA ÚTIL MÁXIMA 15.935 KG, DISTÂNCIA ENTRE EIXOS 4,8 M, POTÊNCIA 230 CV, INCLUSIVE TANQUE DE AÇO PARA TRANSPORTE DE ÁGUA - CHP DIURNO. AF_06/2014
5903 | CAMINHÃO PIPA 10.000 L TRUCADO, PESO BRUTO TOTAL 23.000 KG, CARGA ÚTIL MÁXIMA 15.935 KG, DISTÂNCIA ENTRE EIXOS 4,8 M, POTÊNCIA 230 CV, INCLUSIVE TANQUE DE AÇO PARA TRANSPORTE DE ÁGUA - CHI DIURNO. | SINAPI | CHI | 0.0010739 | 51,70 | 0.06 | 51,70 | CAMINHÃO PIPA 10.000 L TRUCADO, PESO BRUTO TOTAL 23.000 KG, CARGA ÚTIL MÁXIMA 15.935 KG, DISTÂNCIA ENTRE EIXOS 4,8 M, POTÊNCIA 230 CV, INCLUSIVE TANQUE DE AÇO PARA TRANSPORTE DE ÁGUA - CHI DIURNO. AF_06/2014
5932 | MOTONIVELADORA POTÊNCIA BÁSICA LÍQUIDA (PRIMEIRA MARCHA) 125 HP, PESO BRUTO 13032 KG, LARGURA DA LÂMINA DE 3,7 M - CHP DIURNO. | SINAPI | CHP | 0.0018525 | 241,51 | 0.45 | 241,51 | MOTONIVELADORA POTÊNCIA BÁSICA LÍQUIDA (PRIMEIRA MARCHA) 125 HP, PESO BRUTO 13032 KG, LARGURA DA LÂMINA DE 3,7 M - CHP DIURNO. AF_06/2014
5934 | MOTONIVELADORA POTÊNCIA BÁSICA LÍQUIDA (PRIMEIRA MARCHA) 125 HP, PESO BRUTO 13032 KG, LARGURA DA LÂMINA DE 3,7 M - CHI DIURNO. | SINAPI | CHI | 0.0008323 | 71,59 | 0.06 | 71,59 | MOTONIVELADORA POTÊNCIA BÁSICA LÍQUIDA (PRIMEIRA MARCHA) 125 HP, PESO BRUTO 13032 KG, LARGURA DA LÂMINA DE 3,7 M - CHI DIURNO. AF_06/2014
7049 | ROLO COMPACTADOR PE DE CARNEIRO VIBRATORIO, POTENCIA 125 HP, PESO OPERACIONAL SEM/COM LASTRO 11,95 / 13,30 T, IMPACTO DINAMICO 38,5 / 22,5 T, LARGURA DE TRABALHO 2,15 M - CHP DIURNO. | SINAPI | CHP | 0.0026849 | 231,34 | 0.62 | 231,34 | ROLO COMPACTADOR PE DE CARNEIRO VIBRATORIO, POTENCIA 125 HP, PESO OPERACIONAL SEM/COM LASTRO 11,95 / 13,30 T, IMPACTO DINAMICO 38,5 / 22,5 T, LARGURA DE TRABALHO 2,15 M - CHP DIURNO. AF_06/2014
88316 | SERVENTE COM ENCARGOS COMPLEMENTARES | SINAPI | H | 0.01074 | 15,81 | 0.17 | 15,81 | SERVENTE COM ENCARGOS COMPLEMENTARES
96028 | TRATOR DE PNEUS COM POTÊNCIA DE 85 CV, TRAÇÃO 4X4, COM GRADE DE DISCOS ACOPLADA - CHP DIURNO. | SINAPI | CHP | 0.0013424 | 146,69 | 0.2 | 146,69 | TRATOR DE PNEUS COM POTÊNCIA DE 85 CV, TRAÇÃO 4X4, COM GRADE DE DISCOS ACOPLADA - CHP DIURNO. AF_02/2017
96029 | TRATOR DE PNEUS COM POTÊNCIA DE 85 CV, TRAÇÃO 4X4, COM GRADE DE DISCOS ACOPLADA - CHI DIURNO. | SINAPI | CHI | 0.0013424 | 42,74 | 0.06 | 42,74 | TRATOR DE PNEUS COM POTÊNCIA DE 85 CV, TRAÇÃO 4X4, COM GRADE DE DISCOS ACOPLADA - CHI DIURNO. AF_02/2017
CUSTO TOTAL | [5 empty] | 2.16
C1847 - PISO DE CONCRETO FCK=13,5MPA ESP=7 CM, INCL. PREPARO DE CAIXA, MOLDADO "IN LOCO", ESTAMPADO COM DESENHO TIPO ASSENTAMENTO ROMANO, COR CONCRETO NATURAL PARA AS CALÇADAS INTERNAS E EXTERNAS. (M2) |  |  |  |  | SEINFRA
INSUMO |  | FONTE | UNID | COEF. | PREÇO UNITÁRIO | TOTAL
88316 | SERVENTE COM ENCARGOS COMPLEMENTARES | SINAPI | H | 20 | 15,81 | 316.2 | 15,81 | SERVENTE COM ENCARGOS COMPLEMENTARES
88309 | PEDREIRO COM ENCARGOS COMPLEMENTARES | SINAPI | H | 1.2 | 20,08 | 24.1 | 20,08 | PEDREIRO COM ENCARGOS COMPLEMENTARES
370 | AREIA MEDIA - POSTO JAZIDA/FORNECEDOR (RETIRADO NA JAZIDA, SEM TRANSPORTE) | SINAPI | M3 | 0.05 | 80,00 | 4 | 80,00 | AREIA MEDIA - POSTO JAZIDA/FORNECEDOR (RETIRADO NA JAZIDA, SEM TRANSPORTE)
4729 | PEDRA BRITADA GRADUADA, CLASSIFICADA (POSTO PEDREIRA/FORNECEDOR, SEM FRETE) | SINAPI | M3 | 0.0585 | 198,45 | 11.61 | 198,45 | PEDRA BRITADA GRADUADA, CLASSIFICADA (POSTO PEDREIRA/FORNECEDOR, SEM FRETE)
1379 | CIMENTO PORTLAND COMPOSTO CP II-32 | SINAPI | KG | 20 | 0,84 | 16.8 | 0,84 | CIMENTO PORTLAND COMPOSTO CP II-32
4408 | RIPA DE MADEIRA NAO APARELHADA *1,5 X 5* CM, MACARANDUBA, ANGELIM OU EQUIVALENTE DA REGIAO | SINAPI | M | 20 | 1,33 | 26.6 | 1,33 | RIPA NAO APARELHADA, *1,5 X 5* CM, EM MACARANDUBA, ANGELIM OU EQUIVALENTE DA REGIAO - BRUTA
89225 | BETONEIRA CAPACIDADE NOMINAL DE 600 L, CAPACIDADE DE MISTURA 360 L, MOTOR ELÉTRICO TRIFÁSICO POTÊNCIA DE 4 CV, SEM CARREGADOR - CHP DIURNO. | SINAPI | CHP | 1.62 | 5,96 | 9.66 | 5,96 | BETONEIRA CAPACIDADE NOMINAL DE 600 L, CAPACIDADE DE MISTURA 360 L, MOTOR ELÉTRICO TRIFÁSICO POTÊNCIA DE 4 CV, SEM CARREGADOR - CHP DIURNO. AF_11/2014
CUSTO TOTAL | [5 empty] | 408.97
C3654 - ADAPTADOR PVC P/ REGISTRO 32MM (1") (UN) |  |  |  |  | SEINFRA
INSUMO |  | FONTE | UNID | COEF. | PREÇO UNITÁRIO | TOTAL
119 | ADESIVO PLASTICO PARA PVC, BISNAGA COM 75 GR | SINAPI | UN | 0.004 | 7,86 | 0.03 | 7,86 | ADESIVO PLASTICO PARA PVC, BISNAGA COM 75 GR
108 | ADAPTADOR PVC SOLDAVEL CURTO COM BOLSA E ROSCA, 32 MM X 1", PARA AGUA FRIA | SINAPI | UN | 1 | 2,04 | 2.04 | 2,04 | ADAPTADOR PVC SOLDAVEL CURTO COM BOLSA E ROSCA, 32 MM X 1", PARA AGUA FRIA
3146 | FITA VEDA ROSCA EM ROLOS DE 18 MM X 10 M (L X C) | SINAPI | UN | 0.05 | 4,06 | 0.2 | 4,06 | FITA VEDA ROSCA EM ROLOS DE 18 MM X 10 M (L X C)
88267 | ENCANADOR OU BOMBEIRO HIDRÁULICO COM ENCARGOS COMPLEMENTARES | SINAPI | H | 0.09 | 19,47 | 1.75 | 19,47 | ENCANADOR OU BOMBEIRO HIDRÁULICO COM ENCARGOS COMPLEMENTARES
88248 | AUXILIAR DE ENCANADOR OU BOMBEIRO HIDRÁULICO COM ENCARGOS COMPLEMENTARES | SINAPI | H | 0.09 | 15,98 | 1.44 | 15,98 | AUXILIAR DE ENCANADOR OU BOMBEIRO HIDRÁULICO COM ENCARGOS COMPLEMENTARES
CUSTO TOTAL | [5 empty] | 5.46
C3655 - ADAPTADOR PVC P/ REGISTRO 40MM (1 1/4") (UN) |  |  |  |  | SEINFRA
INSUMO |  | FONTE | UNID | COEF. | PREÇO UNITÁRIO | TOTAL
110 | ADAPTADOR PVC SOLDAVEL CURTO COM BOLSA E ROSCA, 40 MM X 1 1/2", PARA AGUA FRIA | SINAPI | UN | 1 | 7,90 | 7.9 | 7,90 | ADAPTADOR PVC SOLDAVEL CURTO COM BOLSA E ROSCA, 40 MM X 1 1/2", PARA AGUA FRIA
119 | ADESIVO PLASTICO PARA PVC, BISNAGA COM 75 GR | SINAPI | UN | 0.02 | 7,86 | 0.16 | 7,86 | ADESIVO PLASTICO PARA PVC, BISNAGA COM 75 GR
3146 | FITA VEDA ROSCA EM ROLOS DE 18 MM X 10 M (L X C) | SINAPI | UN | 0.06 | 4,06 | 0.24 | 4,06 | FITA VEDA ROSCA EM ROLOS DE 18 MM X 10 M (L X C)
88267 | ENCANADOR OU BOMBEIRO HIDRÁULICO COM ENCARGOS COMPLEMENTARES | SINAPI | H | 0.15 | 19,47 | 2.92 | 19,47 | ENCANADOR OU BOMBEIRO HIDRÁULICO COM ENCARGOS COMPLEMENTARES
88248 | AUXILIAR DE ENCANADOR OU BOMBEIRO HIDRÁULICO COM ENCARGOS COMPLEMENTARES | SINAPI | H | 0.15 | 15,98 | 2.4 | 15,98 | AUXILIAR DE ENCANADOR OU BOMBEIRO HIDRÁULICO COM ENCARGOS COMPLEMENTARES
CUSTO TOTAL | [5 empty] | 13.62
C3657 - ADAPTADOR PVC P/ REGISTRO 60MM (2") (UN) |  |  |  |  | SEINFRA
INSUMO |  | FONTE | UNID | COEF. | PREÇO UNITÁRIO | TOTAL
20080 | ADESIVO PLASTICO PARA PVC, FRASCO COM 175 GR | SINAPI | UN | 0.035 | 19,74 | 0.69 | 19,74 | ADESIVO PLASTICO PARA PVC, FRASCO COM 175 GR
113 | ADAPTADOR PVC SOLDAVEL CURTO COM BOLSA E ROSCA, 60 MM X 2", PARA AGUA FRIA | SINAPI | UN | 1 | 13,47 | 13.47 | 13,47 | ADAPTADOR PVC SOLDAVEL CURTO COM BOLSA E ROSCA, 60 MM X 2", PARA AGUA FRIA
3146 | FITA VEDA ROSCA EM ROLOS DE 18 MM X 10 M (L X C) | SINAPI | UN | 0.075 | 4,06 | 0.3 | 4,06 | FITA VEDA ROSCA EM ROLOS DE 18 MM X 10 M (L X C)
88267 | ENCANADOR OU BOMBEIRO HIDRÁULICO COM ENCARGOS COMPLEMENTARES | SINAPI | H | 0.15 | 19,47 | 2.92 | 19,47 | ENCANADOR OU BOMBEIRO HIDRÁULICO COM ENCARGOS COMPLEMENTARES
88248 | AUXILIAR DE ENCANADOR OU BOMBEIRO HIDRÁULICO COM ENCARGOS COMPLEMENTARES | SINAPI | H | 0.15 | 15,98 | 2.4 | 15,98 | AUXILIAR DE ENCANADOR OU BOMBEIRO HIDRÁULICO COM ENCARGOS COMPLEMENTARES
CUSTO TOTAL | [5 empty] | 19.78
CAIXA SIFONADA, COM TAMPA CEGA, DE 250X230X75MM (UN) |  |  |  |  | COMPOSIÇÃO | 11880
INSUMO |  | FONTE | UNID | COEF. | PREÇO UNITÁRIO | TOTAL
122 | ADESIVO PLASTICO PARA PVC, FRASCO COM 850 GR | SINAPI | UN | 0.0148 | 60,47 | 0.89 | 60,47 | ADESIVO PLASTICO PARA PVC, FRASCO COM *850* GR
20078 | PASTA LUBRIFICANTE PARA TUBOS E CONEXOES COM JUNTA ELASTICA (USO EM PVC, ACO, POLIETILENO E OUTROS) ( DE *400* G) | SINAPI | UN | 0.02 | 24,96 | 0.5 | 24,96 | PASTA LUBRIFICANTE PARA TUBOS E CONEXOES COM JUNTA ELASTICA, EMBALAGEM DE *400* GR (USO EM PVC, ACO, POLIETILENO E OUTROS)
20083 | SOLUCAO LIMPADORA PARA PVC, FRASCO COM 1000 CM3 | SINAPI | UN | 0.0225 | 68,52 | 1.54 | 68,52 | SOLUCAO PREPARADORA / LIMPADORA PARA PVC, FRASCO COM 1000 CM3
20085 | ANEL BORRACHA, DN 50 MM, PARA TUBO SERIE REFORCADA ESGOTO PREDIAL | SINAPI | UN | 1 | 2,88 | 2.88 | 2,88 | ANEL BORRACHA, DN 50 MM, PARA TUBO SERIE REFORCADA ESGOTO PREDIAL
38383 | LIXA D'AGUA EM FOLHA, GRAO 100 | SINAPI | UN | 0.0365 | 2,35 | 0.09 | 2,35 | LIXA D'AGUA EM FOLHA, GRAO 100
11880 | CAIXA SIFONADA PVC, 250 X 230 X 75 MM, COM TAMPA E PORTA TAMPA QUADRADA BRANCA | SINAPI | UN | 1 | 81,76 | 81.76 | 81,76 | CAIXA SIFONADA PVC, 250 X 230 X 75 MM, COM TAMPA CEGA QUADRADA, BRANCA
88248 | AUXILIAR DE ENCANADOR OU BOMBEIRO HIDRÁULICO COM ENCARGOS COMPLEMENTARES | SINAPI | H | 0.135 | 15,98 | 2.16 | 15,98 | AUXILIAR DE ENCANADOR OU BOMBEIRO HIDRÁULICO COM ENCARGOS COMPLEMENTARES
88267 | ENCANADOR OU BOMBEIRO HIDRÁULICO COM ENCARGOS COMPLEMENTARES | SINAPI | H | 0.135 | 19,47 | 2.63 | 19,47 | ENCANADOR OU BOMBEIRO HIDRÁULICO COM ENCARGOS COMPLEMENTARES
CUSTO TOTAL | [5 empty] | 92.45
7752 - RALO HEMISFÉRICO EM FERRO FUNDIDO TIPO ABACAXI, DN=150MM (UN) |  |  |  |  | COMPOSIÇÃO
INSUMO |  | FONTE | UNID | COEF. | PREÇO UNITÁRIO | TOTAL
11709 | RALO FOFO SEMIESFERICO, 150 MM, PARA LAJES/ CALHAS | SINAPI | UN | 1 | 50,07 | 50.07 | 50,07 | RALO FOFO SEMIESFERICO, 150 MM, PARA LAJES/ CALHAS
88267 | ENCANADOR OU BOMBEIRO HIDRÁULICO COM ENCARGOS COMPLEMENTARES | SINAPI | H | 0.5 | 19,47 | 9.74 | 19,47 | ENCANADOR OU BOMBEIRO HIDRÁULICO COM ENCARGOS COMPLEMENTARES
88316 | SERVENTE COM ENCARGOS COMPLEMENTARES | SINAPI | H | 0.5 | 15,81 | 7.91 | 15,81 | SERVENTE COM ENCARGOS COMPLEMENTARES
CUSTO TOTAL | [5 empty] | 67.72
89432_1 - LUVA DE CORRER, PVC, SOLDÁVEL, DN 40MM, INSTALADO EM RAMAL DE DISTRIBUIÇÃO DE ÁGUA FORNECIMENTO E INSTALAÇÃO. (UN) |  |  |  |  | COMPOSIÇÃO
INSUMO |  | FONTE | UNID | COEF. | PREÇO UNITÁRIO | TOTAL
122 | ADESIVO PLASTICO PARA PVC, FRASCO COM 850 GR | SINAPI | UN | 0.009 | 60,47 | 0.54 | 60,47 | ADESIVO PLASTICO PARA PVC, FRASCO COM *850* GR
20083 | SOLUCAO LIMPADORA PARA PVC, FRASCO COM 1000 CM3 | SINAPI | UN | 0.011 | 68,52 | 0.75 | 68,52 | SOLUCAO PREPARADORA / LIMPADORA PARA PVC, FRASCO COM 1000 CM3
38383 | LIXA D'AGUA EM FOLHA, GRAO 100 | SINAPI | UN | 0.036 | 2,35 | 0.08 | 2,35 | LIXA D'AGUA EM FOLHA, GRAO 100
3847 | LUVA DE CORRER PARA TUBO SOLDAVEL, PVC, 50 MM, PARA AGUA FRIA PREDIAL | SINAPI | UN | 1 | 31,13 | 31.13 | 31,13 | LUVA DE CORRER PARA TUBO SOLDAVEL, PVC, 50 MM, PARA AGUA FRIA PREDIAL
88248 | AUXILIAR DE ENCANADOR OU BOMBEIRO HIDRÁULICO COM ENCARGOS COMPLEMENTARES | SINAPI | H | 0.071 | 15,98 | 1.13 | 15,98 | AUXILIAR DE ENCANADOR OU BOMBEIRO HIDRÁULICO COM ENCARGOS COMPLEMENTARES
88267 | ENCANADOR OU BOMBEIRO HIDRÁULICO COM ENCARGOS COMPLEMENTARES | SINAPI | H | 0.071 | 19,47 | 1.38 | 19,47 | ENCANADOR OU BOMBEIRO HIDRÁULICO COM ENCARGOS COMPLEMENTARES
CUSTO TOTAL | [5 empty] | 35.01
90375_1 - BUCHA DE REDUÇÃO, PVC, SOLDÁVEL, DN 32 X 25 MM, INSTALADO EM RAMAL OU SUB-RAMAL DE ÁGUA - FORNECIMENTO E INSTALAÇÃO. |  |  |  |  | COMPOSIÇÃO
INSUMO |  | FONTE | UNID | COEF. | PREÇO UNITÁRIO | TOTAL
122 | ADESIVO PLASTICO PARA PVC, FRASCO COM 850 GR | SINAPI | UN | 0.009 | 60,47 | 0.54 | 60,47 | ADESIVO PLASTICO PARA PVC, FRASCO COM *850* GR
20083 | SOLUCAO LIMPADORA PARA PVC, FRASCO COM 1000 CM3 | SINAPI | UN | 0.011 | 68,52 | 0.75 | 68,52 | SOLUCAO PREPARADORA / LIMPADORA PARA PVC, FRASCO COM 1000 CM3
38383 | LIXA D'AGUA EM FOLHA, GRAO 100 | SINAPI | UN | 0.06 | 2,35 | 0.14 | 2,35 | LIXA D'AGUA EM FOLHA, GRAO 100
829 | BUCHA DE REDUCAO DE PVC, SOLDAVEL, CURTA, COM 32 X 25 MM, PARA AGUA FRIA PREDIAL | SINAPI | UN | 1 | 1,01 | 1.01 | 1,01 | BUCHA DE REDUCAO DE PVC, SOLDAVEL, CURTA, COM 32 X 25 MM, PARA AGUA FRIA PREDIAL
88248 | AUXILIAR DE ENCANADOR OU BOMBEIRO HIDRÁULICO COM ENCARGOS COMPLEMENTARES | SINAPI | H | 0.119 | 15,98 | 1.9 | 15,98 | AUXILIAR DE ENCANADOR OU BOMBEIRO HIDRÁULICO COM ENCARGOS COMPLEMENTARES
88267 | ENCANADOR OU BOMBEIRO HIDRÁULICO COM ENCARGOS COMPLEMENTARES | SINAPI | H | 0.119 | 19,47 | 2.32 | 19,47 | ENCANADOR OU BOMBEIRO HIDRÁULICO COM ENCARGOS COMPLEMENTARES
CUSTO TOTAL | [5 empty] | 6.66
90375_2 - BUCHA DE REDUÇÃO, PVC, SOLDÁVEL, DN 40 X 25 MM, INSTALADO EM RAMAL OU SUB-RAMAL DE ÁGUA - FORNECIMENTO E INSTALAÇÃO. |  |  |  |  | COMPOSIÇÃO
INSUMO |  | FONTE | UNID | COEF. | PREÇO UNITÁRIO | TOTAL
122 | ADESIVO PLASTICO PARA PVC, FRASCO COM 850 GR | SINAPI | UN | 0.009 | 60,47 | 0.54 | 60,47 | ADESIVO PLASTICO PARA PVC, FRASCO COM *850* GR
20083 | SOLUCAO LIMPADORA PARA PVC, FRASCO COM 1000 CM3 | SINAPI | UN | 0.011 | 68,52 | 0.75 | 68,52 | SOLUCAO PREPARADORA / LIMPADORA PARA PVC, FRASCO COM 1000 CM3
38383 | LIXA D'AGUA EM FOLHA, GRAO 100 | SINAPI | UN | 0.06 | 2,35 | 0.14 | 2,35 | LIXA D'AGUA EM FOLHA, GRAO 100
834 | BUCHA DE REDUCAO DE PVC, SOLDAVEL, LONGA, COM 40 X 25 MM, PARA AGUA FRIA PREDIAL | SINAPI | UN | 1 | 4,27 | 4.27 | 4,27 | BUCHA DE REDUCAO DE PVC, SOLDAVEL, LONGA, COM 40 X 25 MM, PARA AGUA FRIA PREDIAL
88248 | AUXILIAR DE ENCANADOR OU BOMBEIRO HIDRÁULICO COM ENCARGOS COMPLEMENTARES | SINAPI | H | 0.119 | 15,98 | 1.9 | 15,98 | AUXILIAR DE ENCANADOR OU BOMBEIRO HIDRÁULICO COM ENCARGOS COMPLEMENTARES
88267 | ENCANADOR OU BOMBEIRO HIDRÁULICO COM ENCARGOS COMPLEMENTARES | SINAPI | H | 0.119 | 19,47 | 2.32 | 19,47 | ENCANADOR OU BOMBEIRO HIDRÁULICO COM ENCARGOS COMPLEMENTARES
CUSTO TOTAL | [5 empty] | 9.92
90375_3 - BUCHA DE REDUÇÃO, PVC, SOLDÁVEL, DN 50 X 32 MM, INSTALADO EM RAMAL OU SUB-RAMAL DE ÁGUA - FORNECIMENTO E INSTALAÇÃO. |  |  |  |  | COMPOSIÇÃO
INSUMO |  | FONTE | UNID | COEF. | PREÇO UNITÁRIO | TOTAL
122 | ADESIVO PLASTICO PARA PVC, FRASCO COM 850 GR | SINAPI | UN | 0.009 | 60,47 | 0.54 | 60,47 | ADESIVO PLASTICO PARA PVC, FRASCO COM *850* GR
20083 | SOLUCAO LIMPADORA PARA PVC, FRASCO COM 1000 CM3 | SINAPI | UN | 0.011 | 68,52 | 0.75 | 68,52 | SOLUCAO PREPARADORA / LIMPADORA PARA PVC, FRASCO COM 1000 CM3
38383 | LIXA D'AGUA EM FOLHA, GRAO 100 | SINAPI | UN | 0.06 | 2,35 | 0.14 | 2,35 | LIXA D'AGUA EM FOLHA, GRAO 100
820 | BUCHA DE REDUCAO DE PVC, SOLDAVEL, LONGA, COM 50 X 32 MM, PARA AGUA FRIA PREDIAL | SINAPI | UN | 1 | 5,94 | 5.94 | 5,94 | BUCHA DE REDUCAO DE PVC, SOLDAVEL, LONGA, COM 50 X 32 MM, PARA AGUA FRIA PREDIAL
88248 | AUXILIAR DE ENCANADOR OU BOMBEIRO HIDRÁULICO COM ENCARGOS COMPLEMENTARES | SINAPI | H | 0.119 | 15,98 | 1.9 | 15,98 | AUXILIAR DE ENCANADOR OU BOMBEIRO HIDRÁULICO COM ENCARGOS COMPLEMENTARES
88267 | ENCANADOR OU BOMBEIRO HIDRÁULICO COM ENCARGOS COMPLEMENTARES | SINAPI | H | 0.119 | 19,47 | 2.32 | 19,47 | ENCANADOR OU BOMBEIRO HIDRÁULICO COM ENCARGOS COMPLEMENTARES
CUSTO TOTAL | [5 empty] | 11.59
90375_4 - BUCHA DE REDUÇÃO, PVC, SOLDÁVEL, DN 50 X 40 MM, INSTALADO EM RAMAL OU SUB-RAMAL DE ÁGUA - FORNECIMENTO E INSTALAÇÃO. |  |  |  |  | COMPOSIÇÃO
INSUMO |  | FONTE | UNID | COEF. | PREÇO UNITÁRIO | TOTAL
122 | ADESIVO PLASTICO PARA PVC, FRASCO COM 850 GR | SINAPI | UN | 0.009 | 60,47 | 0.54 | 60,47 | ADESIVO PLASTICO PARA PVC, FRASCO COM *850* GR
20083 | SOLUCAO LIMPADORA PARA PVC, FRASCO COM 1000 CM3 | SINAPI | UN | 0.011 | 68,52 | 0.75 | 68,52 | SOLUCAO PREPARADORA / LIMPADORA PARA PVC, FRASCO COM 1000 CM3
38383 | LIXA D'AGUA EM FOLHA, GRAO 100 | SINAPI | UN | 0.06 | 2,35 | 0.14 | 2,35 | LIXA D'AGUA EM FOLHA, GRAO 100
819 | BUCHA DE REDUCAO DE PVC, SOLDAVEL, CURTA, COM 50 X 40 MM, PARA AGUA FRIA PREDIAL | SINAPI | UN | 1 | 3,62 | 3.62 | 3,62 | BUCHA DE REDUCAO DE PVC, SOLDAVEL, CURTA, COM 50 X 40 MM, PARA AGUA FRIA PREDIAL
88248 | AUXILIAR DE ENCANADOR OU BOMBEIRO HIDRÁULICO COM ENCARGOS COMPLEMENTARES | SINAPI | H | 0.119 | 15,98 | 1.9 | 15,98 | AUXILIAR DE ENCANADOR OU BOMBEIRO HIDRÁULICO COM ENCARGOS COMPLEMENTARES
88267 | ENCANADOR OU BOMBEIRO HIDRÁULICO COM ENCARGOS COMPLEMENTARES | SINAPI | H | 0.119 | 19,47 | 2.32 | 19,47 | ENCANADOR OU BOMBEIRO HIDRÁULICO COM ENCARGOS COMPLEMENTARES
CUSTO TOTAL | [5 empty] | 9.27
89443_1 - TE, PVC, REDUCAO, PVC, SOLDAVEL, 90 GRAUS, 32 MM X 25 MM, INSTALADO EM RAMAL DE DISTRIBUIÇÃO DE ÁGUA - FORNECIMENTO E INSTALAÇÃO. |  |  |  |  | COMPOSIÇÃO
INSUMO |  | FONTE | UNID | COEF. | PREÇO UNITÁRIO | TOTAL
122 | ADESIVO PLASTICO PARA PVC, FRASCO COM 850 GR | SINAPI | UN | 0.014 | 60,47 | 0.85 | 60,47 | ADESIVO PLASTICO PARA PVC, FRASCO COM *850* GR
20083 | SOLUCAO LIMPADORA PARA PVC, FRASCO COM 1000 CM3 | SINAPI | UN | 0.017 | 68,52 | 1.16 | 68,52 | SOLUCAO PREPARADORA / LIMPADORA PARA PVC, FRASCO COM 1000 CM3
38383 | LIXA D'AGUA EM FOLHA, GRAO 100 | SINAPI | UN | 0.053 | 2,35 | 0.12 | 2,35 | LIXA D'AGUA EM FOLHA, GRAO 100
7136 | TE DE REDUCAO, PVC, SOLDAVEL, 90 GRAUS, 32 MM X 25 MM, PARA AGUA FRIA PREDIAL | SINAPI | UN | 1 | 6,88 | 6.88 | 6,88 | TE DE REDUCAO, PVC, SOLDAVEL, 90 GRAUS, 32 MM X 25 MM, PARA AGUA FRIA PREDIAL
88248 | AUXILIAR DE ENCANADOR OU BOMBEIRO HIDRÁULICO COM ENCARGOS COMPLEMENTARES | SINAPI | H | 0.143 | 15,98 | 2.29 | 15,98 | AUXILIAR DE ENCANADOR OU BOMBEIRO HIDRÁULICO COM ENCARGOS COMPLEMENTARES
88267 | ENCANADOR OU BOMBEIRO HIDRÁULICO COM ENCARGOS COMPLEMENTARES | SINAPI | H | 0.143 | 19,47 | 2.78 | 19,47 | ENCANADOR OU BOMBEIRO HIDRÁULICO COM ENCARGOS COMPLEMENTARES
CUSTO TOTAL | [5 empty] | 14.08
89443_2 - TE, PVC, REDUCAO, PVC, SOLDAVEL, 90 GRAUS, 40 MM X 25 MM, INSTALADO EM RAMAL DE DISTRIBUIÇÃO DE ÁGUA - FORNECIMENTO E INSTALAÇÃO. |  |  |  |  | COMPOSIÇÃO
INSUMO |  | FONTE | UNID | COEF. | PREÇO UNITÁRIO | TOTAL
122 | ADESIVO PLASTICO PARA PVC, FRASCO COM 850 GR | SINAPI | UN | 0.014 | 60,47 | 0.85 | 60,47 | ADESIVO PLASTICO PARA PVC, FRASCO COM *850* GR
20083 | SOLUCAO LIMPADORA PARA PVC, FRASCO COM 1000 CM3 | SINAPI | UN | 0.017 | 68,52 | 1.16 | 68,52 | SOLUCAO PREPARADORA / LIMPADORA PARA PVC, FRASCO COM 1000 CM3
38383 | LIXA D'AGUA EM FOLHA, GRAO 100 | SINAPI | UN | 0.053 | 2,35 | 0.12 | 2,35 | LIXA D'AGUA EM FOLHA, GRAO 100
7128 | TE DE REDUCAO, PVC, SOLDAVEL, 90 GRAUS, 40 MM X 32 MM, PARA AGUA FRIA PREDIAL | SINAPI | UN | 1 | 11,28 | 11.28 | 11,28 | TE DE REDUCAO, PVC, SOLDAVEL, 90 GRAUS, 40 MM X 32 MM, PARA AGUA FRIA PREDIAL
88248 | AUXILIAR DE ENCANADOR OU BOMBEIRO HIDRÁULICO COM ENCARGOS COMPLEMENTARES | SINAPI | H | 0.143 | 15,98 | 2.29 | 15,98 | AUXILIAR DE ENCANADOR OU BOMBEIRO HIDRÁULICO COM ENCARGOS COMPLEMENTARES
88267 | ENCANADOR OU BOMBEIRO HIDRÁULICO COM ENCARGOS COMPLEMENTARES | SINAPI | H | 0.143 | 19,47 | 2.78 | 19,47 | ENCANADOR OU BOMBEIRO HIDRÁULICO COM ENCARGOS COMPLEMENTARES
CUSTO TOTAL | [5 empty] | 18.48
89443_3 - TE, PVC, REDUCAO, PVC, SOLDAVEL, 90 GRAUS, 50 MM X 40 MM, INSTALADO EM RAMAL DE DISTRIBUIÇÃO DE ÁGUA - FORNECIMENTO E INSTALAÇÃO. |  |  |  |  | COMPOSIÇÃO
INSUMO |  | FONTE | UNID | COEF. | PREÇO UNITÁRIO | TOTAL
122 | ADESIVO PLASTICO PARA PVC, FRASCO COM 850 GR | SINAPI | UN | 0.014 | 60,47 | 0.85 | 60,47 | ADESIVO PLASTICO PARA PVC, FRASCO COM *850* GR
20083 | SOLUCAO LIMPADORA PARA PVC, FRASCO COM 1000 CM3 | SINAPI | UN | 0.017 | 68,52 | 1.16 | 68,52 | SOLUCAO PREPARADORA / LIMPADORA PARA PVC, FRASCO COM 1000 CM3
38383 | LIXA D'AGUA EM FOLHA, GRAO 100 | SINAPI | UN | 0.053 | 2,35 | 0.12 | 2,35 | LIXA D'AGUA EM FOLHA, GRAO 100
7131 | TE DE REDUCAO, PVC, SOLDAVEL, 90 GRAUS, 50 MM X 40 MM, PARA AGUA FRIA PREDIAL | SINAPI | UN | 1 | 20,08 | 20.08 | 20,08 | TE DE REDUCAO, PVC, SOLDAVEL, 90 GRAUS, 50 MM X 40 MM, PARA AGUA FRIA PREDIAL
88248 | AUXILIAR DE ENCANADOR OU BOMBEIRO HIDRÁULICO COM ENCARGOS COMPLEMENTARES | SINAPI | H | 0.143 | 15,98 | 2.29 | 15,98 | AUXILIAR DE ENCANADOR OU BOMBEIRO HIDRÁULICO COM ENCARGOS COMPLEMENTARES
88267 | ENCANADOR OU BOMBEIRO HIDRÁULICO COM ENCARGOS COMPLEMENTARES | SINAPI | H | 0.143 | 19,47 | 2.78 | 19,47 | ENCANADOR OU BOMBEIRO HIDRÁULICO COM ENCARGOS COMPLEMENTARES
CUSTO TOTAL | [5 empty] | 27.28
86888 - VASO SANITÁRIO SIFONADO COM DESCARGA EMBUTIDA DE DUPLO ACIONAMENTO 6 OU 10 LITROS, LOUÇA BRANCA, INCLUSO ASSENTO SANITÁRIO DE PLÁSTICO COM TAMPA - FORNECIMENTO E INSTALAÇÃO. (UN) |  |  |  |  | COMPOSIÇÃO
INSUMO |  | FONTE | UNID | COEF. | PREÇO UNITÁRIO | TOTAL
4384 | PARAFUSO NIQUELADO COM ACABAMENTO CROMADO PARA FIXAR PECA SANITARIA, INCLUI PORCA CEGA, ARRUELA E BUCHA DE NYLON TAMANHO S-10 | SINAPI | UN | 2 | 21,82 | 43.64 | 21,82 | PARAFUSO NIQUELADO COM ACABAMENTO CROMADO PARA FIXAR PECA SANITARIA, INCLUI PORCA CEGA, ARRUELA E BUCHA DE NYLON TAMANHO S-10
6138 | VEDACAO PVC, 100 MM, PARA SAIDA VASO SANITARIO | SINAPI | UN | 1 | 9,35 | 9.35 | 9,35 | ANEL DE VEDACAO, PVC FLEXIVEL, 100 MM, PARA SAIDA DE BACIA / VASO SANITARIO
37329 | REJUNTE EPOXI BRANCO | SINAPI | KG | 0.1469 | 82,86 | 12.17 | 82,86 | REJUNTE EPOXI, QUALQUER COR
11694 | CAIXA DE DESCARGA PLASTICA DE EMBUTIR COMPLETA, COM ESPELHO PLASTICO, CAPACIDADE 6 A 10 L, ACESSORIOS INCLUSOS | SINAPI | UN | 1 | 1.022,58 | 1022.58 | 1.022,58 | CAIXA DE DESCARGA PLASTICA DE EMBUTIR COMPLETA, COM ESPELHO PLASTICO, CAPACIDADE 6 A 10 L, ACESSORIOS INCLUSOS
10420 | BACIA SANITARIA (VASO) CONVENCIONAL DE LOUCA BRANCA | SINAPI | UN | 1 | 202,40 | 202.4 | 202,40 | BACIA SANITARIA (VASO) CONVENCIONAL, DE LOUCA BRANCA, SIFAO APARENTE, SAIDA VERTICAL (SEM ASSENTO)
377 | ASSENTO SANITARIO DE PLASTICO, TIPO CONVENCIONAL | SINAPI | UN | 1 | 37,50 | 37.5 | 37,50 | ASSENTO SANITARIO DE PLASTICO, TIPO CONVENCIONAL
88267 | ENCANADOR OU BOMBEIRO HIDRÁULICO COM ENCARGOS COMPLEMENTARES | SINAPI | H | 0.78 | 19,47 | 15.19 | 19,47 | ENCANADOR OU BOMBEIRO HIDRÁULICO COM ENCARGOS COMPLEMENTARES
88316 | SERVENTE COM ENCARGOS COMPLEMENTARES | SINAPI | H | 0.44 | 15,81 | 6.96 | 15,81 | SERVENTE COM ENCARGOS COMPLEMENTARES
CUSTO TOTAL | [5 empty] | 1349.79
86895 - BANCADA DE GRANITO BRANCO CEARÁ PARA LAVATÓRIO 0,50 X 0,60 M, COM CUBA DE SEMI-ENCAIXE - FORNECIMENTO E INSTALAÇÃO. |  |  |  |  | COMPOSIÇÃO
INSUMO |  | FONTE | UNID | COEF. | PREÇO UNITÁRIO | TOTAL
4823 | MASSA PLASTICA PARA MARMORE/GRANITO | SINAPI | KG | 0.3844 | 44,70 | 17.18 | 44,70 | MASSA PLASTICA PARA MARMORE/GRANITO
7568 | BUCHA DE NYLON SEM ABA S10, COM PARAFUSO DE 6,10 X 65 MM EM ACO ZINCADO COM ROSCA SOBERBA, CABECA CHATA E FENDA PHILLIPS | SINAPI | UN | 6 | 0,49 | 2.94 | 0,49 | BUCHA DE NYLON SEM ABA S10, COM PARAFUSO DE 6,10 X 65 MM EM ACO ZINCADO COM ROSCA SOBERBA, CABECA CHATA E FENDA PHILLIPS
11795 | GRANITO PARA BANCADA, POLIDO, TIPO ANDORINHA/ QUARTZ/ CASTELO/ CORUMBA OU OUTROS EQUIVALENTES DA REGIAO, E= *2,5* CM | SINAPI | M2 | 0.377 | 630,18 | 237.58 | 630,18 | GRANITO PARA BANCADA, POLIDO, TIPO ANDORINHA/ QUARTZ/ CASTELO/ CORUMBA OU OUTROS EQUIVALENTES DA REGIAO, E= *2,5* CM
37329 | REJUNTE EPOXI BRANCO | SINAPI | KG | 0.0257 | 82,86 | 2.13 | 82,86 | REJUNTE EPOXI, QUALQUER COR
37590 | SUPORTE MAO-FRANCESA EM ACO, ABAS IGUAIS 30 CM, CAPACIDADE MINIMA 60 KG, BRANCO | SINAPI | UN | 2 | 22,90 | 45.8 | 22,90 | SUPORTE MAO-FRANCESA EM ACO, ABAS IGUAIS 30 CM, CAPACIDADE MINIMA 60 KG, BRANCO
7286 | CUBA DE SEMI-ENCAIXE, DIM. 49 X 40CM, INCEPA, LINHA OCEAN PACIFIC, REF. 63027 OU SIIMILAR | ORSE | UN | 1 | 708.04 | 708.04 | 708.04 | Cuba de semi-encaixe, dim. 49 x 40cm, INCEPA, linha ocean pacific, ref. 63027 ou siimilar
88274 | MARMORISTA/GRANITEIRO COM ENCARGOS COMPLEMENTARES | SINAPI | H | 1.92 | 19,97 | 38.34 | 19,97 | MARMORISTA/GRANITEIRO COM ENCARGOS COMPLEMENTARES
88316 | SERVENTE COM ENCARGOS COMPLEMENTARES | SINAPI | H | 0.98 | 15,81 | 15.49 | 15,81 | SERVENTE COM ENCARGOS COMPLEMENTARES
CUSTO TOTAL | [5 empty] | 1067.5
10050 - FORNECIMENTO E ASSENTAMENTO DE TUBO CORRUGADO PAREDE DUPLA PEAD, D= 600MM (24"), P/SISTEMAS DRENAGEM, (M) |  |  |  |  | ORSE
MATERIAL |  | FONTE | UNID | COEF. | PREÇO UNITÁRIO | TOTAL
10646 | TUBO CORRUGADO PAREDE DUPLA PEAD, D= 600MM (24"), P/SISTEMAS DRENAGEM, | ORSE | M | 1 | 495.1 | 495.1 | 495.1 | Tubo corrugado parede dupla PEAD, d= 600mm (24"), p/sistemas drenagem, Tigre-ADS N-12 ou similar
370 | AREIA MEDIA - POSTO JAZIDA/FORNECEDOR (RETIRADO NA JAZIDA, SEM TRANSPORTE) | SINAPI | M3 | 0.693 | 80,00 | 55.44 | 80,00 | AREIA MEDIA - POSTO JAZIDA/FORNECEDOR (RETIRADO NA JAZIDA, SEM TRANSPORTE)
88309 | PEDREIRO COM ENCARGOS COMPLEMENTARES | SINAPI | H | 0.18 | 20,08 | 3.61 | 20,08 | PEDREIRO COM ENCARGOS COMPLEMENTARES
88316 | SERVENTE COM ENCARGOS COMPLEMENTARES | SINAPI | H | 0.3 | 15,81 | 4.74 | 15,81 | SERVENTE COM ENCARGOS COMPLEMENTARES
53786 | RETROESCAVADEIRA SOBRE RODAS COM CARREGADEIRA, TRAÇÃO 4X4, POTÊNCIA LÍQ. 88 HP, CAÇAMBA CARREG. CAP. MÍN. 1 M3, CAÇAMBA RETRO CAP. 0,26 M3, PESO OPERACIONAL MÍN. 6.674 KG, PROFUNDIDADE ESCAVAÇÃO MÁX. 4,37 M - MATERIAIS NA OPERAÇÃO. | SINAPI | H | 0.0045 | 63,71 | 0.29 | 63,71 | RETROESCAVADEIRA SOBRE RODAS COM CARREGADEIRA, TRAÇÃO 4X4, POTÊNCIA LÍQ. 88 HP, CAÇAMBA CARREG. CAP. MÍN. 1 M3, CAÇAMBA RETRO CAP. 0,26 M3, PESO OPERACIONAL MÍN. 6.674 KG, PROFUNDIDADE ESCAVAÇÃO MÁX. 4,37 M - MATERIAIS NA OPERAÇÃO. AF_06/2014
CUSTO TOTAL | [5 empty] | 559.18
10049 - FORNECIMENTO E ASSENTAMENTO DE TUBO CORRUGADO PAREDE DUPLA PEAD, D= 450MM (18"), P/SISTEMAS DRENAGEM (M) |  |  |  |  | ORSE
MATERIAL |  | FONTE | UNID | COEF. | PREÇO UNITÁRIO | TOTAL
370 | AREIA MEDIA - POSTO JAZIDA/FORNECEDOR (RETIRADO NA JAZIDA, SEM TRANSPORTE) | SINAPI | M3 | 0.498 | 80,00 | 39.84 | 80,00 | AREIA MEDIA - POSTO JAZIDA/FORNECEDOR (RETIRADO NA JAZIDA, SEM TRANSPORTE)
10639 | TUBO CORRUGADO PAREDE DUPLA PEAD, D= 450MM (18"), P/SISTEMAS DRENAGEM, | ORSE | M | 1 | 309.06 | 309.06 | 309.06 | Tubo corrugado parede dupla PEAD, d= 450mm (18"), p/sistemas drenagem, Tigre-ADS N-12 ou similar
88309 | PEDREIRO COM ENCARGOS COMPLEMENTARES | SINAPI | H | 0.18 | 20,08 | 3.61 | 20,08 | PEDREIRO COM ENCARGOS COMPLEMENTARES
88316 | SERVENTE COM ENCARGOS COMPLEMENTARES | SINAPI | H | 0.3 | 15,81 | 4.74 | 15,81 | SERVENTE COM ENCARGOS COMPLEMENTARES
CUSTO TOTAL | [5 empty] | 357.25
10052 - FORNECIMENTO E ASSENTAMENTO DE TUBO CORRUGADO PAREDE DUPLA PEAD, D= 800MM, P/SISTEMAS DRENAGEM (M) |  |  |  |  | ORSE
MATERIAL |  | FONTE | UNID | COEF. | PREÇO UNITÁRIO | TOTAL
370 | AREIA MEDIA - POSTO JAZIDA/FORNECEDOR (RETIRADO NA JAZIDA, SEM TRANSPORTE) | SINAPI | M3 | 1.141 | 80,00 | 91.28 | 80,00 | AREIA MEDIA - POSTO JAZIDA/FORNECEDOR (RETIRADO NA JAZIDA, SEM TRANSPORTE)
13930 | TUBO CORRUGADO PAREDE DUPLA PEAD, D= 800MM P/SISTEMAS DRENAGEM, | ORSE | M | 1 | 870.72 | 870.72 | 870.72 | #N/A
88309 | PEDREIRO COM ENCARGOS COMPLEMENTARES | SINAPI | H | 0.203 | 20,08 | 4.08 | 20,08 | PEDREIRO COM ENCARGOS COMPLEMENTARES
88316 | SERVENTE COM ENCARGOS COMPLEMENTARES | SINAPI | H | 0.369 | 15,81 | 5.83 | 15,81 | SERVENTE COM ENCARGOS COMPLEMENTARES
53786 | RETROESCAVADEIRA SOBRE RODAS COM CARREGADEIRA, TRAÇÃO 4X4, POTÊNCIA LÍQ. 88 HP, CAÇAMBA CARREG. CAP. MÍN. 1 M3, CAÇAMBA RETRO CAP. 0,26 M3, PESO OPERACIONAL MÍN. 6.674 KG, PROFUNDIDADE ESCAVAÇÃO MÁX. 4,37 M - MATERIAIS NA OPERAÇÃO. | SINAPI | H | 0.0158 | 63,71 | 1.01 | 63,71 | RETROESCAVADEIRA SOBRE RODAS COM CARREGADEIRA, TRAÇÃO 4X4, POTÊNCIA LÍQ. 88 HP, CAÇAMBA CARREG. CAP. MÍN. 1 M3, CAÇAMBA RETRO CAP. 0,26 M3, PESO OPERACIONAL MÍN. 6.674 KG, PROFUNDIDADE ESCAVAÇÃO MÁX. 4,37 M - MATERIAIS NA OPERAÇÃO. AF_06/2014
CUSTO TOTAL | [5 empty] | 972.92
53099 - TERMINAL DE VENTILAÇÃO PVCS 50MM (UN) |  |  |  |  | COMPOSIÇÃO
MATERIAL |  | FONTE | UNID | COEF. | PREÇO UNITÁRIO | TOTAL
39319 | TERMINAL DE VENTILACAO, 50 MM, SERIE NORMAL, ESGOTO PREDIAL | SINAPI | UN | 1 | 7,32 | 7.32 | 7,32 | TERMINAL DE VENTILACAO, 50 MM, SERIE NORMAL, ESGOTO PREDIAL
88267 | ENCANADOR OU BOMBEIRO HIDRÁULICO COM ENCARGOS COMPLEMENTARES | SINAPI | H | 0.619 | 19,47 | 12.05 | 19,47 | ENCANADOR OU BOMBEIRO HIDRÁULICO COM ENCARGOS COMPLEMENTARES
88248 | AUXILIAR DE ENCANADOR OU BOMBEIRO HIDRÁULICO COM ENCARGOS COMPLEMENTARES | SINAPI | H | 0.619 | 15,98 | 9.89 | 15,98 | AUXILIAR DE ENCANADOR OU BOMBEIRO HIDRÁULICO COM ENCARGOS COMPLEMENTARES
CUSTO TOTAL | [5 empty] | 29.26
53099_1 - TERMINAL DE VENTILAÇÃO PVCS 100MM (UN) |  |  |  |  | COMPOSIÇÃO
MATERIAL |  | FONTE | UNID | COEF. | PREÇO UNITÁRIO | TOTAL
39321 | TERMINAL DE VENTILACAO, 100 MM, SERIE NORMAL, ESGOTO PREDIAL | SINAPI | UN | 1 | 18,75 | 18.75 | 18,75 | TERMINAL DE VENTILACAO, 100 MM, SERIE NORMAL, ESGOTO PREDIAL
88267 | ENCANADOR OU BOMBEIRO HIDRÁULICO COM ENCARGOS COMPLEMENTARES | SINAPI | H | 0.619 | 19,47 | 12.05 | 19,47 | ENCANADOR OU BOMBEIRO HIDRÁULICO COM ENCARGOS COMPLEMENTARES
88248 | AUXILIAR DE ENCANADOR OU BOMBEIRO HIDRÁULICO COM ENCARGOS COMPLEMENTARES | SINAPI | H | 0.619 | 15,98 | 9.89 | 15,98 | AUXILIAR DE ENCANADOR OU BOMBEIRO HIDRÁULICO COM ENCARGOS COMPLEMENTARES
CUSTO TOTAL | [5 empty] | 40.69
74104/1 - CAIXA DE INSPEÇÃO EM ALVENARIA DE TIJOLO MACIÇO 60X60X60CM, REVESTIDA INTERNAMENTO COM BARRA LISA (CIMENTO E AREIA, TRAÇO 1:4) E=2,0CM, COM TAMPA PRÉ-MOLDADA DE CONCRETO E FUNDO DE CONCRETO 15MPA TIPO C - ESCAVAÇÃO E CONFECÇÃO (UN) |  |  |  |  | COMPOSIÇÃO
MATERIAL |  | FONTE | UNID | COEF. | PREÇO UNITÁRIO | TOTAL
1379 | CIMENTO PORTLAND COMPOSTO CP II-32 | SINAPI | KG | 0.8 | 0,84 | 0.67 | 0,84 | CIMENTO PORTLAND COMPOSTO CP II-32
7258 | TIJOLO CERAMICO MACICO *5 X 10 X 20* CM | SINAPI | UN | 75.886 | 0,79 | 59.95 | 0,79 | TIJOLO CERAMICO MACICO COMUM *5 X 10 X 20* CM (L X A X C)
41613 | TAMPA EM CONCRETO ARMADO 60X60X5CM P/CX INSPECAO/FOSSA SEPTICA | SINAPI | UN | 1 | 101,59 | 101.59 | 101,59 | TAMPA DE CONCRETO ARMADO PARA FOSSA, D = *0,90* M, E = 0,05 M
87335 | ARGAMASSA TRAÇO 1:2:8 (CIMENTO, CAL E AREIA MÉDIA) PARA EMBOÇO/MASSA ÚNICA/ASSENTAMENTO DE ALVENARIA DE VEDAÇÃO, PREPARO MECÂNICO COM MISTURADOR DE EIXO HORIZONTAL DE 300 KG. | SINAPI | M3 | 0.0228 | 476,18 | 10.86 | 476,18 | ARGAMASSA TRAÇO 1:2:8 (EM VOLUME DE CIMENTO, CAL E AREIA MÉDIA ÚMIDA) PARA EMBOÇO/MASSA ÚNICA/ASSENTAMENTO DE ALVENARIA DE VEDAÇÃO, PREPARO MECÂNICO COM MISTURADOR DE EIXO HORIZONTAL DE 300 KG. AF_08/2019
88309 | PEDREIRO COM ENCARGOS COMPLEMENTARES | SINAPI | H | 1.9 | 20,08 | 38.15 | 20,08 | PEDREIRO COM ENCARGOS COMPLEMENTARES
88316 | SERVENTE COM ENCARGOS COMPLEMENTARES | SINAPI | H | 1.65 | 15,81 | 26.09 | 15,81 | SERVENTE COM ENCARGOS COMPLEMENTARES
88630 | ARGAMASSA TRAÇO 1:4 (CIMENTO E AREIA MÉDIA), PREPARO MECÂNICO COM BETONEIRA 400 L. | SINAPI | M3 | 0.0165 | 454,88 | 7.51 | 454,88 | ARGAMASSA TRAÇO 1:4 (CIMENTO E AREIA MÉDIA), PREPARO MECÂNICO COM BETONEIRA 400 L. AF_08/2014
93358 | ESCAVAÇÃO MANUAL DE VALA COM PROFUNDIDADE MENOR OU IGUAL A 1,30 M. | SINAPI | M3 | 0.216 | 62,54 | 13.51 | 62,54 | ESCAVAÇÃO MANUAL DE VALA COM PROFUNDIDADE MENOR OU IGUAL A 1,30 M. AF_02/2021
94969 | CONCRETO FCK = 15MPA, TRAÇO 1:3,4:3,5 (CIMENTO/ AREIA MÉDIA/ BRITA 1) - PREPARO MECÂNICO COM BETONEIRA 600 L. | SINAPI | M3 | 0.018 | 467,53 | 8.42 | 467,53 | CONCRETO FCK = 15MPA, TRAÇO 1:3,4:3,5 (EM MASSA SECA DE CIMENTO/ AREIA MÉDIA/ BRITA 1) - PREPARO MECÂNICO COM BETONEIRA 600 L. AF_05/2021
CUSTO TOTAL | [5 empty] | 266.75
72285 - CAIXA DE AREIA 40X40X40CM EM ALVENARIA - EXECUÇÃO (UN) |  |  |  |  | COMPOSIÇÃO
MATERIAL |  | FONTE | UNID | COEF. | PREÇO UNITÁRIO | TOTAL
370 | AREIA MEDIA - POSTO JAZIDA/FORNECEDOR (RETIRADO NA JAZIDA, SEM TRANSPORTE) | SINAPI | M3 | 0.11 | 80,00 | 8.8 | 80,00 | AREIA MEDIA - POSTO JAZIDA/FORNECEDOR (RETIRADO NA JAZIDA, SEM TRANSPORTE)
34753 | CIMENTO PORTLAND POZOLANICO CP IV- 32 | SINAPI | 50KG | 0.41 | 0,92 | 0.38 | 0,92 | CIMENTO PORTLAND POZOLANICO CP IV-32
4721 | PEDRA BRITADA N. 1 (9,5 A 19 MM) POSTO PEDREIRA/FORNECEDOR, SEM FRETE | SINAPI | M3 | 0.031 | 196,96 | 6.11 | 196,96 | PEDRA BRITADA N. 1 (9,5 a 19 MM) POSTO PEDREIRA/FORNECEDOR, SEM FRETE
7271 | BLOCO CERAMICO (ALVENARIA DE VEDACAO), 8 FUROS, DE 9 X 19 X 19 CM | SINAPI | UN | 20 | 0,93 | 18.6 | 0,93 | BLOCO CERAMICO / TIJOLO VAZADO PARA ALVENARIA DE VEDACAO, 8 FUROS NA HORIZONTAL, DE 9 X 19 X 19 CM (L XA X C)
88309 | PEDREIRO COM ENCARGOS COMPLEMENTARES | SINAPI | H | 0.98 | 20,08 | 19.68 | 20,08 | PEDREIRO COM ENCARGOS COMPLEMENTARES
88316 | SERVENTE COM ENCARGOS COMPLEMENTARES | SINAPI | H | 2.07 | 15,81 | 32.73 | 15,81 | SERVENTE COM ENCARGOS COMPLEMENTARES
CUSTO TOTAL | [5 empty] | 86.3
C1576 - JUNÇÃO SIMPLES DE REDUÇÃO PVC P/ESGOTO 100X50MM (4"X2")-C/ANÉIS (UN) |  |  |  |  | SEINFRA
MATERIAL |  | FONTE | UNID | COEF. | PREÇO UNITÁRIO | TOTAL
301 | ANEL DE BORRACHA P/TUBO PVC 100MM (4'') | SINAPI | UN | 2 | 3,89 | 7.78 | 3,89 | ANEL BORRACHA PARA TUBO ESGOTO PREDIAL, DN 100 MM (NBR 5688)
296 | ANEL DE BORRACHA P/TUBO PVC 50MM (2'') | SINAPI | UN | 1 | 2,20 | 2.2 | 2,20 | ANEL BORRACHA PARA TUBO ESGOTO PREDIAL, DN 50 MM (NBR 5688)
20078 | PASTA LUBRIFICANTE PARA TUBOS E CONEXOES COM JUNTA ELASTICA (USO EM PVC, ACO, POLIETILENO E OUTROS) ( DE *400* G) | SINAPI | UN | 0.056 | 24,96 | 1.4 | 24,96 | PASTA LUBRIFICANTE PARA TUBOS E CONEXOES COM JUNTA ELASTICA, EMBALAGEM DE *400* GR (USO EM PVC, ACO, POLIETILENO E OUTROS)
10908 | JUNCAO DE REDUCAO INVERTIDA, PVC SOLDAVEL, 100 X 50 MM, SERIE NORMAL PARA ESGOTO PREDIAL | SINAPI | UN | 1 | 18,59 | 18.59 | 18,59 | JUNCAO DE REDUCAO INVERTIDA, PVC SOLDAVEL, 100 X 50 MM, SERIE NORMAL PARA ESGOTO PREDIAL
88248 | AUXILIAR DE ENCANADOR OU BOMBEIRO HIDRÁULICO COM ENCARGOS COMPLEMENTARES | SINAPI | H | 0.46 | 15,98 | 7.35 | 15,98 | AUXILIAR DE ENCANADOR OU BOMBEIRO HIDRÁULICO COM ENCARGOS COMPLEMENTARES
88267 | ENCANADOR OU BOMBEIRO HIDRÁULICO COM ENCARGOS COMPLEMENTARES | SINAPI | H | 0.46 | 19,47 | 8.96 | 19,47 | ENCANADOR OU BOMBEIRO HIDRÁULICO COM ENCARGOS COMPLEMENTARES
CUSTO TOTAL | [5 empty] | 46.28
TE PVC REDUÇÃO ESGOTO DE 100X50MM (UN) |  |  |  |  | COMPOSIÇÃO | 145683
MATERIAL |  | FONTE | UNID | COEF. | PREÇO UNITÁRIO | TOTAL
11655 | TE SANITARIO, PVC, DN 100 X 50 MM, SERIE NORMAL, PARA ESGOTO PREDIAL | SINAPI | UN | 1 | 16,27 | 16.27 | 16,27 | TE SANITARIO, PVC, DN 100 X 50 MM, SERIE NORMAL, PARA ESGOTO PREDIAL
3146 | FITA VEDA ROSCA EM ROLOS DE 18 MM X 10 M (L X C) | SINAPI | UN | 0.7 | 4,06 | 2.84 | 4,06 | FITA VEDA ROSCA EM ROLOS DE 18 MM X 10 M (L X C)
20080 | ADESIVO PLASTICO PARA PVC, FRASCO COM 175 GR | SINAPI | UN | 0.3 | 19,74 | 5.92 | 19,74 | ADESIVO PLASTICO PARA PVC, FRASCO COM 175 GR
88248 | AUXILIAR DE ENCANADOR OU BOMBEIRO HIDRÁULICO COM ENCARGOS COMPLEMENTARES | SINAPI | H | 0.11 | 15,98 | 1.76 | 15,98 | AUXILIAR DE ENCANADOR OU BOMBEIRO HIDRÁULICO COM ENCARGOS COMPLEMENTARES
88267 | ENCANADOR OU BOMBEIRO HIDRÁULICO COM ENCARGOS COMPLEMENTARES | SINAPI | H | 0.11 | 19,47 | 2.14 | 19,47 | ENCANADOR OU BOMBEIRO HIDRÁULICO COM ENCARGOS COMPLEMENTARES
CUSTO TOTAL | [5 empty] | 28.93
89833_1 - TE, PVC, SERIE NORMAL, ESGOTO PREDIAL, DN 100 X 50 MM, JUNTA ELÁSTICA, FORNECIDO E INSTALADO EM PRUMADA DE ESGOTO SANITÁRIO OU VENTILAÇÃO. (UN) |  |  |  |  | COMPOSIÇÃO
MATERIAL |  | FONTE | UNID | COEF. | PREÇO UNITÁRIO | TOTAL
301 | ANEL BORRACHA PARA TUBO ESGOTO PREDIAL, DN 100 MM (NBR 5688) | SINAPI | UN | 2 | 3,89 | 7.78 | 3,89 | ANEL BORRACHA PARA TUBO ESGOTO PREDIAL, DN 100 MM (NBR 5688)
20078 | PASTA LUBRIFICANTE PARA TUBOS E CONEXOES COM JUNTA ELASTICA (USO EM PVC, ACO, POLIETILENO E OUTROS) ( DE *400* G) | SINAPI | UN | 0.092 | 24,96 | 2.3 | 24,96 | PASTA LUBRIFICANTE PARA TUBOS E CONEXOES COM JUNTA ELASTICA, EMBALAGEM DE *400* GR (USO EM PVC, ACO, POLIETILENO E OUTROS)
11655 | TE SANITARIO, PVC, DN 100 X 50 MM, SERIE NORMAL, PARA ESGOTO PREDIAL | SINAPI | UN | 1 | 16,27 | 16.27 | 16,27 | TE SANITARIO, PVC, DN 100 X 50 MM, SERIE NORMAL, PARA ESGOTO PREDIAL
88248 | AUXILIAR DE ENCANADOR OU BOMBEIRO HIDRÁULICO COM ENCARGOS COMPLEMENTARES | SINAPI | H | 0.16 | 15,98 | 2.56 | 15,98 | AUXILIAR DE ENCANADOR OU BOMBEIRO HIDRÁULICO COM ENCARGOS COMPLEMENTARES
88267 | ENCANADOR OU BOMBEIRO HIDRÁULICO COM ENCARGOS COMPLEMENTARES | SINAPI | H | 0.16 | 19,47 | 3.12 | 19,47 | ENCANADOR OU BOMBEIRO HIDRÁULICO COM ENCARGOS COMPLEMENTARES
CUSTO TOTAL | [5 empty] | 32.03
89829_1 - TE, PVC, SERIE NORMAL, ESGOTO PREDIAL, DN 75 X 50 MM, JUNTA ELÁSTICA, FORNECIDO E INSTALADO EM PRUMADA DE ESGOTO SANITÁRIO OU VENTILAÇÃO. |  |  |  |  | COMPOSIÇÃO
MATERIAL |  | FONTE | UNID | COEF. | PREÇO UNITÁRIO | TOTAL
297 | ANEL BORRACHA PARA TUBO ESGOTO PREDIAL DN 75 MM (NBR 5688) | SINAPI | UN | 2 | 3,23 | 6.46 | 3,23 | ANEL BORRACHA PARA TUBO ESGOTO PREDIAL, DN 75 MM (NBR 5688)
20078 | PASTA LUBRIFICANTE PARA TUBOS E CONEXOES COM JUNTA ELASTICA (USO EM PVC, ACO, POLIETILENO E OUTROS) ( DE *400* G) | SINAPI | UN | 0.06 | 24,96 | 1.5 | 24,96 | PASTA LUBRIFICANTE PARA TUBOS E CONEXOES COM JUNTA ELASTICA, EMBALAGEM DE *400* GR (USO EM PVC, ACO, POLIETILENO E OUTROS)
11657 | TE SANITARIO, PVC, DN 75 X 50 MM, SERIE NORMAL PARA ESGOTO PREDIAL | SINAPI | UN | 1 | 14,83 | 14.83 | 14,83 | TE SANITARIO, PVC, DN 75 X 50 MM, SERIE NORMAL PARA ESGOTO PREDIAL
88248 | AUXILIAR DE ENCANADOR OU BOMBEIRO HIDRÁULICO COM ENCARGOS COMPLEMENTARES | SINAPI | H | 0.11 | 15,98 | 1.76 | 15,98 | AUXILIAR DE ENCANADOR OU BOMBEIRO HIDRÁULICO COM ENCARGOS COMPLEMENTARES
88267 | ENCANADOR OU BOMBEIRO HIDRÁULICO COM ENCARGOS COMPLEMENTARES | SINAPI | H | 0.11 | 19,47 | 2.14 | 19,47 | ENCANADOR OU BOMBEIRO HIDRÁULICO COM ENCARGOS COMPLEMENTARES
CUSTO TOTAL | [5 empty] | 26.69
89862_1 - TE, PVC, SERIE NORMAL, ESGOTO PREDIAL, DN 150 X 100 MM, JUNTA ELÁSTICA, FORNECIDO E INSTALADO EM SUBCOLETOR AÉREO DE ESGOTO SANITÁRIO. |  |  |  |  | COMPOSIÇÃO
MATERIAL |  | FONTE | UNID | COEF. | PREÇO UNITÁRIO | TOTAL
305 | ANEL BORRACHA, PARA TUBO PVC, REDE COLETOR ESGOTO, DN 150 MM (NBR 7362) | SINAPI | UN | 2 | 13,55 | 27.1 | 13,55 | ANEL BORRACHA, PARA TUBO PVC, REDE COLETOR ESGOTO, DN 150 MM (NBR 7362)
20078 | PASTA LUBRIFICANTE PARA TUBOS E CONEXOES COM JUNTA ELASTICA (USO EM PVC, ACO, POLIETILENO E OUTROS) ( DE *400* G) | SINAPI | UN | 0.14 | 24,96 | 3.49 | 24,96 | PASTA LUBRIFICANTE PARA TUBOS E CONEXOES COM JUNTA ELASTICA, EMBALAGEM DE *400* GR (USO EM PVC, ACO, POLIETILENO E OUTROS)
20174 | TE, PVC LEVE, CURTO, 90 GRAUS, 150 MM, PARA ESGOTO | SINAPI | UN | 1 | 41,51 | 41.51 | 41,51 | TE, PVC LEVE, CURTO, 90 GRAUS, 150 MM, PARA ESGOTO
88248 | AUXILIAR DE ENCANADOR OU BOMBEIRO HIDRÁULICO COM ENCARGOS COMPLEMENTARES | SINAPI | H | 0.44 | 15,98 | 7.03 | 15,98 | AUXILIAR DE ENCANADOR OU BOMBEIRO HIDRÁULICO COM ENCARGOS COMPLEMENTARES
88267 | ENCANADOR OU BOMBEIRO HIDRÁULICO COM ENCARGOS COMPLEMENTARES | SINAPI | H | 0.44 | 19,47 | 8.57 | 19,47 | ENCANADOR OU BOMBEIRO HIDRÁULICO COM ENCARGOS COMPLEMENTARES
CUSTO TOTAL | [5 empty] | 87.7
1208 - REDUÇÃO EXCENTRICA EM PVC RÍGIDO SOLDÁVEL, PARA ESGOTO, D=150X100MM (UN) |  |  |  |  | ORSE
MATERIAL |  | FONTE | UNID | COEF. | PREÇO UNITÁRIO | TOTAL
20047 | REDUCAO EXCENTRICA PVC, SERIE R, DN 150 X 100 MM, PARA ESGOTO OU AGUAS PLUVIAIS PREDIAIS | SINAPI | UN | 1 | 53,59 | 53.59 | 53,59 | REDUCAO EXCENTRICA PVC, SERIE R, DN 150 X 100 MM, PARA ESGOTO OU AGUAS PLUVIAIS PREDIAIS
20083 | SOLUCAO LIMPADORA PARA PVC, FRASCO COM 1000 CM3 | SINAPI | UN | 0.088 | 68,52 | 6.03 | 68,52 | SOLUCAO PREPARADORA / LIMPADORA PARA PVC, FRASCO COM 1000 CM3
122 | ADESIVO PLASTICO PARA PVC, FRASCO COM 850 GR | SINAPI | UN | 0.0583 | 60,47 | 3.53 | 60,47 | ADESIVO PLASTICO PARA PVC, FRASCO COM *850* GR
88267 | ENCANADOR OU BOMBEIRO HIDRÁULICO COM ENCARGOS COMPLEMENTARES | SINAPI | H | 0.22 | 19,47 | 4.28 | 19,47 | ENCANADOR OU BOMBEIRO HIDRÁULICO COM ENCARGOS COMPLEMENTARES
88316 | SERVENTE COM ENCARGOS COMPLEMENTARES | SINAPI | H | 0.22 | 15,81 | 3.48 | 15,81 | SERVENTE COM ENCARGOS COMPLEMENTARES
CUSTO TOTAL | [5 empty] | 70.91
1582 - REDUÇÃO EXCENTRICA EM PVC RÍGIDO SOLDÁVEL, PARA ESGOTO PRIMÁRIO, DIÂM = 75 X 50MM (UN) |  |  |  |  | ORSE
MATERIAL |  | FONTE | UNID | COEF. | PREÇO UNITÁRIO | TOTAL
20083 | SOLUCAO LIMPADORA PARA PVC, FRASCO COM 1000 CM3 | SINAPI | UN | 0.037 | 68,52 | 2.54 | 68,52 | SOLUCAO PREPARADORA / LIMPADORA PARA PVC, FRASCO COM 1000 CM3
20042 | REDUCAO EXCENTRICA PVC P/ ESG PREDIAL DN 75 X 50MM | SINAPI | UN | 1 | 6,70 | 6.7 | 6,70 | REDUCAO EXCENTRICA PVC P/ ESG PREDIAL DN 75 X 50MM
122 | ADESIVO PLASTICO PARA PVC, FRASCO COM 850 GR | SINAPI | UN | 0.025 | 60,47 | 1.51 | 60,47 | ADESIVO PLASTICO PARA PVC, FRASCO COM *850* GR
88267 | ENCANADOR OU BOMBEIRO HIDRÁULICO COM ENCARGOS COMPLEMENTARES | SINAPI | H | 0.18 | 19,47 | 3.5 | 19,47 | ENCANADOR OU BOMBEIRO HIDRÁULICO COM ENCARGOS COMPLEMENTARES
88316 | SERVENTE COM ENCARGOS COMPLEMENTARES | SINAPI | H | 0.18 | 15,81 | 2.85 | 15,81 | SERVENTE COM ENCARGOS COMPLEMENTARES
CUSTO TOTAL | [5 empty] | 17.1
C0678 - CAP (TAMPÃO) OU PLUG (BUJÃO) PVC P/ESGOTO D=100MM SOLD. (UN) |  |  |  |  | SEINFRA
MATERIAL |  | FONTE | UNID | COEF. | PREÇO UNITÁRIO | TOTAL
11071 | PLUG PVC ESGOTO DE 100MM | SINAPI | UN | 1 | 9,42 | 9.42 | 9,42 | PLUG PVC P/ ESG PREDIAL 100MM
122 | ADESIVO PLASTICO PARA PVC, FRASCO COM 850 GR | SINAPI | UN | 0.025 | 60,47 | 1.51 | 60,47 | ADESIVO PLASTICO PARA PVC, FRASCO COM *850* GR
20083 | SOLUCAO LIMPADORA PARA PVC, FRASCO COM 1000 CM3 | SINAPI | UN | 0.04 | 68,52 | 2.74 | 68,52 | SOLUCAO PREPARADORA / LIMPADORA PARA PVC, FRASCO COM 1000 CM3
88267 | ENCANADOR OU BOMBEIRO HIDRÁULICO COM ENCARGOS COMPLEMENTARES | SINAPI | H | 0.12 | 19,47 | 2.34 | 19,47 | ENCANADOR OU BOMBEIRO HIDRÁULICO COM ENCARGOS COMPLEMENTARES
88248 | AUXILIAR DE ENCANADOR OU BOMBEIRO HIDRÁULICO COM ENCARGOS COMPLEMENTARES | SINAPI | H | 0.12 | 15,98 | 1.92 | 15,98 | AUXILIAR DE ENCANADOR OU BOMBEIRO HIDRÁULICO COM ENCARGOS COMPLEMENTARES
CUSTO TOTAL | [5 empty] | 17.93
C0680 - CAP (TAMPÃO) OU PLUG (BUJÃO) PVC P/ESGOTO D=50MM-SOLD. (UN) |  |  |  |  | SEINFRA
MATERIAL |  | FONTE | UNID | COEF. | PREÇO UNITÁRIO | TOTAL
11072 | PLUG PVC ESGOTO DE 50MM | SINAPI | UN | 1 | 3,29 | 3.29 | 3,29 | PLUG PVC P/ ESG PREDIAL 50MM
20083 | SOLUCAO LIMPADORA PARA PVC, FRASCO COM 1000 CM3 | SINAPI | UN | 0.011 | 68,52 | 0.75 | 68,52 | SOLUCAO PREPARADORA / LIMPADORA PARA PVC, FRASCO COM 1000 CM3
122 | ADESIVO PLASTICO PARA PVC, FRASCO COM 850 GR | SINAPI | UN | 0.0075 | 60,47 | 0.45 | 60,47 | ADESIVO PLASTICO PARA PVC, FRASCO COM *850* GR
88267 | ENCANADOR OU BOMBEIRO HIDRÁULICO COM ENCARGOS COMPLEMENTARES | SINAPI | H | 0.07 | 19,47 | 1.36 | 19,47 | ENCANADOR OU BOMBEIRO HIDRÁULICO COM ENCARGOS COMPLEMENTARES
88248 | AUXILIAR DE ENCANADOR OU BOMBEIRO HIDRÁULICO COM ENCARGOS COMPLEMENTARES | SINAPI | H | 0.07 | 15,98 | 1.12 | 15,98 | AUXILIAR DE ENCANADOR OU BOMBEIRO HIDRÁULICO COM ENCARGOS COMPLEMENTARES
CUSTO TOTAL | [5 empty] | 6.97
74104/001 - CAIXA DE INSPEÇÃO EM ALVENARIA DE TIJOLO MACIÇO 60X60X60CM, REVESTIDA INTERNAMENTO COM BARRA LISA (CIMENTO E AREIA, TRAÇO 1:4) E=2,0CM, COM TAMPA PRÉ-MOLDADA DE CONCRETO E FUNDO DE CONCRETO 15MPA TIPO C - ESCAVAÇÃO E CONFECÇÃO (UN) |  |  |  |  | COMPOSIÇÃO
MATERIAL |  | FONTE | UNID | COEF. | PREÇO UNITÁRIO | TOTAL
1379 | CIMENTO PORTLAND COMPOSTO CP II-32 | SINAPI | KG | 0.8 | 0,84 | 0.67 | 0,84 | CIMENTO PORTLAND COMPOSTO CP II-32
7258 | TIJOLO CERAMICO MACICO *5 X 10 X 20* CM | SINAPI | UN | 75.886 | 0,79 | 59.95 | 0,79 | TIJOLO CERAMICO MACICO COMUM *5 X 10 X 20* CM (L X A X C)
41613 | TAMPA EM CONCRETO ARMADO 60X60X5CM P/CX INSPECAO/FOSSA SEPTICA | SINAPI | UN | 1 | 101,59 | 101.59 | 101,59 | TAMPA DE CONCRETO ARMADO PARA FOSSA, D = *0,90* M, E = 0,05 M
87335 | ARGAMASSA TRAÇO 1:2:8 (CIMENTO, CAL E AREIA MÉDIA) PARA EMBOÇO/MASSA ÚNICA/ASSENTAMENTO DE ALVENARIA DE VEDAÇÃO, PREPARO MECÂNICO COM MISTURADOR DE EIXO HORIZONTAL DE 300 KG. | SINAPI | M3 | 0.0228 | 476,18 | 10.86 | 476,18 | ARGAMASSA TRAÇO 1:2:8 (EM VOLUME DE CIMENTO, CAL E AREIA MÉDIA ÚMIDA) PARA EMBOÇO/MASSA ÚNICA/ASSENTAMENTO DE ALVENARIA DE VEDAÇÃO, PREPARO MECÂNICO COM MISTURADOR DE EIXO HORIZONTAL DE 300 KG. AF_08/2019
88309 | PEDREIRO COM ENCARGOS COMPLEMENTARES | SINAPI | H | 1.9 | 20,08 | 38.15 | 20,08 | PEDREIRO COM ENCARGOS COMPLEMENTARES
88316 | SERVENTE COM ENCARGOS COMPLEMENTARES | SINAPI | H | 1.65 | 15,81 | 26.09 | 15,81 | SERVENTE COM ENCARGOS COMPLEMENTARES
88630 | ARGAMASSA TRAÇO 1:4 (CIMENTO E AREIA MÉDIA), PREPARO MECÂNICO COM BETONEIRA 400 L. | SINAPI | M3 | 0.0165 | 454,88 | 7.51 | 454,88 | ARGAMASSA TRAÇO 1:4 (CIMENTO E AREIA MÉDIA), PREPARO MECÂNICO COM BETONEIRA 400 L. AF_08/2014
93358 | ESCAVAÇÃO MANUAL DE VALA COM PROFUNDIDADE MENOR OU IGUAL A 1,30 M. | SINAPI | M3 | 0.216 | 62,54 | 13.51 | 62,54 | ESCAVAÇÃO MANUAL DE VALA COM PROFUNDIDADE MENOR OU IGUAL A 1,30 M. AF_02/2021
94969 | CONCRETO FCK = 15MPA, TRAÇO 1:3,4:3,5 (CIMENTO/ AREIA MÉDIA/ BRITA 1) - PREPARO MECÂNICO COM BETONEIRA 600 L. | SINAPI | M3 | 0.018 | 467,53 | 8.42 | 467,53 | CONCRETO FCK = 15MPA, TRAÇO 1:3,4:3,5 (EM MASSA SECA DE CIMENTO/ AREIA MÉDIA/ BRITA 1) - PREPARO MECÂNICO COM BETONEIRA 600 L. AF_05/2021
CUSTO TOTAL | [5 empty] | 266.75
74051/001 - CAIXA DE GORDURA DUPLA EM CONCRETO PRE-MOLDADO DN 60MM COM TAMPA - FORNECIMENTO E INSTALACAO (UN) |  |  |  |  | COMPOSIÇÃO
MATERIAL |  | FONTE | UNID | COEF. | PREÇO UNITÁRIO | TOTAL
1379 | CIMENTO PORTLAND COMPOSTO CP II-32 | SINAPI | KG | 0.5 | 0,84 | 0.42 | 0,84 | CIMENTO PORTLAND COMPOSTO CP II-32
35277 | CAIXA DE GORDURA EM PVC, DIAMETRO MINIMO 300 MM, DIAMETRO DE SAIDA 100 MM, CAPACIDADE APROXIMADA 18 LITROS, COM TAMPA | SINAPI | UN | 1 | 307,04 | 307.04 | 307,04 | CAIXA DE GORDURA EM PVC, DIAMETRO MINIMO 300 MM, DIAMETRO DE SAIDA 100 MM, CAPACIDADE APROXIMADA 18 LITROS, COM TAMPA E CESTO
88267 | ENCANADOR OU BOMBEIRO HIDRÁULICO COM ENCARGOS COMPLEMENTARES | SINAPI | H | 2 | 19,47 | 38.94 | 19,47 | ENCANADOR OU BOMBEIRO HIDRÁULICO COM ENCARGOS COMPLEMENTARES
88316 | SERVENTE COM ENCARGOS COMPLEMENTARES | SINAPI | H | 2 | 15,81 | 31.62 | 15,81 | SERVENTE COM ENCARGOS COMPLEMENTARES
CUSTO TOTAL | [5 empty] | 378.02
522265 - VEDACAO PVC, 100 MM, PARA SAIDA VASO SANITARIO (UN) |  |  |  |  | COMPOSIÇÃO
MATERIAL |  | FONTE | UNID | COEF. | PREÇO UNITÁRIO | TOTAL
6138 | VEDACAO PVC, 100 MM, PARA SAIDA VASO SANITARIO | SINAPI | UN | 1 | 9,35 | 9.35 | 9,35 | ANEL DE VEDACAO, PVC FLEXIVEL, 100 MM, PARA SAIDA DE BACIA / VASO SANITARIO
3146 | FITA VEDA ROSCA EM ROLOS DE 18 MM X 10 M (L X C) | SINAPI | UN | 0.007 | 4,06 | 0.03 | 4,06 | FITA VEDA ROSCA EM ROLOS DE 18 MM X 10 M (L X C)
20080 | ADESIVO PLASTICO PARA PVC, FRASCO COM 175 GR | SINAPI | UN | 0.03 | 19,74 | 0.59 | 19,74 | ADESIVO PLASTICO PARA PVC, FRASCO COM 175 GR
88267 | ENCANADOR OU BOMBEIRO HIDRÁULICO COM ENCARGOS COMPLEMENTARES | SINAPI | H | 0.18 | 19,47 | 3.5 | 19,47 | ENCANADOR OU BOMBEIRO HIDRÁULICO COM ENCARGOS COMPLEMENTARES
88248 | AUXILIAR DE ENCANADOR OU BOMBEIRO HIDRÁULICO COM ENCARGOS COMPLEMENTARES | SINAPI | H | 0.18 | 15,98 | 2.88 | 15,98 | AUXILIAR DE ENCANADOR OU BOMBEIRO HIDRÁULICO COM ENCARGOS COMPLEMENTARES
CUSTO TOTAL | [5 empty] | 16.35
C0232 - ASSENTAMENTO DE TUBO DE QUEDA (M) |  |  |  |  | SEINFRA
MATERIAL |  | FONTE | UNID | COEF. | PREÇO UNITÁRIO | TOTAL
5069 | PREGO DE ACO POLIDO COM CABECA 17 X 27 (2 1/2 X 11) | SINAPI | KG | 0.1 | 22,35 | 2.24 | 22,35 | PREGO DE ACO POLIDO COM CABECA 17 X 27 (2 1/2 X 11)
6189 | TABUA MADEIRA 3A QUALIDADE 2,5 X 30CM (1 X 12 ) NAO APARELHADA | SINAPI | M2 | 0.65 | 14,43 | 9.38 | 14,43 | TABUA NAO APARELHADA *2,5 X 30* CM, EM MACARANDUBA, ANGELIM OU EQUIVALENTE DA REGIAO - BRUTA
4433 | PECA DE MADEIRA NAO APARELHADA *7,5 X 7,5* CM (3 X 3 ") MACARANDUBA, ANGELIM OU EQUIVALENTE DA REGIAO | SINAPI | M | 1.5 | 13,68 | 20.52 | 13,68 | CAIBRO NAO APARELHADO *7,5 X 7,5* CM, EM MACARANDUBA, ANGELIM OU EQUIVALENTE DA REGIAO - BRUTA
88262 | CARPINTEIRO DE FORMAS COM ENCARGOS COMPLEMENTARES | SINAPI | H | 0.75 | 19,85 | 14.89 | 19,85 | CARPINTEIRO DE FORMAS COM ENCARGOS COMPLEMENTARES
88248 | AUXILIAR DE ENCANADOR OU BOMBEIRO HIDRÁULICO COM ENCARGOS COMPLEMENTARES | SINAPI | H | 0.75 | 15,98 | 11.99 | 15,98 | AUXILIAR DE ENCANADOR OU BOMBEIRO HIDRÁULICO COM ENCARGOS COMPLEMENTARES
88267 | ENCANADOR OU BOMBEIRO HIDRÁULICO COM ENCARGOS COMPLEMENTARES | SINAPI | H | 0.12 | 19,47 | 2.34 | 19,47 | ENCANADOR OU BOMBEIRO HIDRÁULICO COM ENCARGOS COMPLEMENTARES
88316 | SERVENTE COM ENCARGOS COMPLEMENTARES | SINAPI | H | 5.36 | 15,81 | 84.74 | 15,81 | SERVENTE COM ENCARGOS COMPLEMENTARES
94963 | CONCRETO FCK = 15MPA, TRAÇO 1:3,4:3,5 (EM MASSA SECA DE CIMENTO/ AREIA MÉDIA/ BRITA 1) - PREPARO MECÂNICO COM BETONEIRA 400 L. AF_05/2021 | SINAPI | M3 | 0.1848 | 470,75 | 86.99 | 470,75 | CONCRETO FCK = 15MPA, TRAÇO 1:3,4:3,5 (EM MASSA SECA DE CIMENTO/ AREIA MÉDIA/ BRITA 1) - PREPARO MECÂNICO COM BETONEIRA 400 L. AF_05/2021
CUSTO TOTAL | [5 empty] | 233.09
C0608 - CAIXA EM ALVENARIA (80X80X60CM) DE 1 TIJOLO COMUM, LASTRO DE CONCRETO E TAMPA DE CONCRETO (UN) |  |  |  |  | SEINFRA
MATERIAL |  | FONTE | UNID | COEF. | PREÇO UNITÁRIO | TOTAL
11135 | CHAPA COMPENSADO RESINADO 12MM (1.10 X 2.20M) | SINAPI | M2 | 0.324 | 94,89 | 30.74 | 94,89 | COMPENSADO NAVAL - CHAPA/PAINEL EM MADEIRA COMPENSADA PRENSADA, DE 2200 X 1600 MM, E = 12 MM
3992 | TABUA DE MADEIRA APARELHADA *2,5 X 30* CM, MACARANDUBA, ANGELIM OU EQUIVALENTE DA REGIAO | SINAPI | M | 0.097 | 16,24 | 1.58 | 16,24 | TABUA APARELHADA *2,5 X 30* CM, EM MACARANDUBA, ANGELIM OU EQUIVALENTE DA REGIAO
1379 | CIMENTO PORTLAND COMPOSTO CP II-32 | SINAPI | KG | 87.186 | 0,84 | 73.24 | 0,84 | CIMENTO PORTLAND COMPOSTO CP II-32
370 | AREIA MEDIA - POSTO JAZIDA/FORNECEDOR (RETIRADO NA JAZIDA, SEM TRANSPORTE) | SINAPI | M3 | 0.369 | 80,00 | 29.52 | 80,00 | AREIA MEDIA - POSTO JAZIDA/FORNECEDOR (RETIRADO NA JAZIDA, SEM TRANSPORTE)
43132 | ARAME RECOZIDO 18 BWG, 1,25 MM (0,01 KG/M) | SINAPI | KG | 0.072 | 21,33 | 1.54 | 21,33 | ARAME RECOZIDO 16 BWG, D = 1,65 MM (0,016 KG/M) OU 18 BWG, D = 1,25 MM (0,01 KG/M)
1106 | CAL HIDRATADA CH-I PARA ARGAMASSAS | SINAPI | KG | 24.888 | 0,86 | 21.4 | 0,86 | CAL HIDRATADA CH-I PARA ARGAMASSAS
4718 | PEDRA BRITADA N. 2 (19 A 38 MM) POSTO PEDREIRA/FORNECEDOR, SEM FRETE | SINAPI | M3 | 0.324 | 198,00 | 64.15 | 198,00 | PEDRA BRITADA N. 2 (19 A 38 MM) POSTO PEDREIRA/FORNECEDOR, SEM FRETE
43059 | ACO CA-60, 5,0 MM, VERGALHAO | SINAPI | KG | 4.268 | 9,03 | 38.54 | 9,03 | ACO CA-60, 4,2 MM, OU 5,0 MM, OU 6,0 MM, OU 7,0 MM, VERGALHAO
7267 | BLOCO CERAMICO (ALVENARIA VEDACAO), 6 FUROS, DE 9 X 14 X 19 CM | SINAPI | UN | 51.85 | 0,84 | 43.55 | 0,84 | BLOCO CERAMICO / TIJOLO VAZADO PARA ALVENARIA DE VEDACAO, 6 FUROS NA HORIZONTAL, 9 X 14 X 19 CM (L X A X C)
88309 | PEDREIRO COM ENCARGOS COMPLEMENTARES | SINAPI | H | 8.211 | 20,08 | 164.88 | 20,08 | PEDREIRO COM ENCARGOS COMPLEMENTARES
88316 | SERVENTE COM ENCARGOS COMPLEMENTARES | SINAPI | H | 15.841 | 15,81 | 250.45 | 15,81 | SERVENTE COM ENCARGOS COMPLEMENTARES
88261 | CARPINTEIRO DE ESQUADRIA COM ENCARGOS COMPLEMENTARES | SINAPI | H | 1.96 | 19,21 | 37.65 | 19,21 | CARPINTEIRO DE ESQUADRIA COM ENCARGOS COMPLEMENTARES
88245 | ARMADOR COM ENCARGOS COMPLEMENTARES | SINAPI | H | 0.413 | 19,97 | 8.25 | 19,97 | ARMADOR COM ENCARGOS COMPLEMENTARES
88239 | AJUDANTE DE CARPINTEIRO COM ENCARGOS COMPLEMENTARES | SINAPI | H | 1.96 | 16,40 | 32.14 | 16,40 | AJUDANTE DE CARPINTEIRO COM ENCARGOS COMPLEMENTARES
88238 | AJUDANTE DE ARMADOR COM ENCARGOS COMPLEMENTARES | SINAPI | H | 0.413 | 15,81 | 6.53 | 15,81 | AJUDANTE DE ARMADOR COM ENCARGOS COMPLEMENTARES
CUSTO TOTAL | [5 empty] | 804.16
238093 - CAIXA DE GORDURA EM PVC, DIAMETRO MINIMO 300 MM, DIAMETRO DE SAIDA 100 MM,CAPACIDADE APROXIMADA 18 LITROS, COM TAMPA (UN) |  |  |  |  | COMPOSIÇÃO
MATERIAL |  | FONTE | UNID | COEF. | PREÇO UNITÁRIO | TOTAL
35277 | CAIXA DE GORDURA EM PVC, DIAMETRO MINIMO 300 MM, DIAMETRO DE SAIDA 100 MM, CAPACIDADE APROXIMADA 18 LITROS, COM TAMPA | SINAPI | UN | 1 | 307,04 | 307.04 | 307,04 | CAIXA DE GORDURA EM PVC, DIAMETRO MINIMO 300 MM, DIAMETRO DE SAIDA 100 MM, CAPACIDADE APROXIMADA 18 LITROS, COM TAMPA E CESTO
3146 | FITA VEDA ROSCA EM ROLOS DE 18 MM X 10 M (L X C) | SINAPI | UN | 0.007 | 4,06 | 0.03 | 4,06 | FITA VEDA ROSCA EM ROLOS DE 18 MM X 10 M (L X C)
20080 | ADESIVO PLASTICO PARA PVC, FRASCO COM 175 GR | SINAPI | UN | 0.03 | 19,74 | 0.59 | 19,74 | ADESIVO PLASTICO PARA PVC, FRASCO COM 175 GR
88267 | ENCANADOR OU BOMBEIRO HIDRÁULICO COM ENCARGOS COMPLEMENTARES | SINAPI | H | 2.53 | 19,47 | 49.26 | 19,47 | ENCANADOR OU BOMBEIRO HIDRÁULICO COM ENCARGOS COMPLEMENTARES
88248 | AUXILIAR DE ENCANADOR OU BOMBEIRO HIDRÁULICO COM ENCARGOS COMPLEMENTARES | SINAPI | H | 2.53 | 15,98 | 40.43 | 15,98 | AUXILIAR DE ENCANADOR OU BOMBEIRO HIDRÁULICO COM ENCARGOS COMPLEMENTARES
CUSTO TOTAL | [5 empty] | 397.35
74166/2 - CAIXA DE INSPECAO EM ANEL DE CONCRETO PRE MOLDADO, COM 950MM DE ALTURA TOTAL. ANEIS COM ESP=50MM, DIAM.=600MM. EXCLUSIVE TAMPAO E ESCAVACAO - FORNECIMENTO E INSTALACAO (UN) |  |  |  |  | COMPOSIÇÃO
MATERIAL |  | FONTE | UNID | COEF. | PREÇO UNITÁRIO | TOTAL
12532 | ANEL DE CONCRETO ARMADO, D = 0,60 M, H = 0,30 M | SINAPI | UN | 2 | 106,14 | 212.28 | 106,14 | ANEL EM CONCRETO ARMADO, LISO, PARA POCOS DE INSPECAO, SEM FUNDO, DIAMETRO INTERNO DE 0,60 M E ALTURA DE 0,50 M
43423 | ANEL DE CONCRETO ARMADO, D = 0,60 M, H = 0,10 M | SINAPI | UN | 2 | 68,82 | 137.64 | 68,82 | ANEL EM CONCRETO ARMADO, LISO, PARA POCOS DE INSPECAO, SEM FUNDO, DIAMETRO INTERNO DE 0,60 M E ALTURA DE 0,20 M
43423 | ANEL DE CONCRETO ARMADO, D = 0,60 M, H = 0,15 M | SINAPI | UN | 1 | 68,82 | 68.82 | 68,82 | ANEL EM CONCRETO ARMADO, LISO, PARA POCOS DE INSPECAO, SEM FUNDO, DIAMETRO INTERNO DE 0,60 M E ALTURA DE 0,20 M
87369 | ARGAMASSA TRAÇO 1:2:8 (CIMENTO, CAL E AREIA MÉDIA) PARA EMBOÇO/MASSA ÚNICA/ASSENTAMENTO DE ALVENARIA DE VEDAÇÃO, PREPARO MANUAL. | SINAPI | M3 | 0.01 | 575,57 | 5.76 | 575,57 | ARGAMASSA TRAÇO 1:2:8 (EM VOLUME DE CIMENTO, CAL E AREIA MÉDIA ÚMIDA) PARA EMBOÇO/MASSA ÚNICA/ASSENTAMENTO DE ALVENARIA DE VEDAÇÃO, PREPARO MANUAL. AF_08/2019
88309 | PEDREIRO COM ENCARGOS COMPLEMENTARES | SINAPI | H | 2 | 20,08 | 40.16 | 20,08 | PEDREIRO COM ENCARGOS COMPLEMENTARES
88316 | SERVENTE COM ENCARGOS COMPLEMENTARES | SINAPI | H | 1 | 15,81 | 15.81 | 15,81 | SERVENTE COM ENCARGOS COMPLEMENTARES
CUSTO TOTAL | [5 empty] | 480.47
73963/9 - POCO DE VISITA PARA REDE DE ESG. SANIT., EM ANEIS DE CONCRETO, DIÂMETRO = 110CM, PROF = 170CM, EXCLUINDO TAMPAO FERRO FUNDIDO. (UN) |  |  |  |  | COMPOSIÇÃO
MATERIAL |  | FONTE | UNID | COEF. | PREÇO UNITÁRIO | TOTAL
11649 | LAJE PRE-MOLDADA DE TRANSICAO EXCENTRICA EM CONCRETO ARMADO, DN 1200 MM, FURO CIRCULAR DN 600 MM, ESPESSURA 12 CM | SINAPI | UN | 1 | 575,47 | 575.47 | 575,47 | LAJE PRE-MOLDADA DE TRANSICAO EXCENTRICA EM CONCRETO ARMADO, DN 1200 MM, FURO CIRCULAR DN 600 MM, ESPESSURA 12 CM
41637 | ANEL DE CONCRETO ARMADO, D = *1,10* M, H = 0,30 M | SINAPI | UN | 5 | 124,53 | 622.65 | 124,53 | ANEL DE CONCRETO ARMADO, COM FUROS/DRENO PARA SUMIDOURO, D = 0,80 M, H = 0,50 M
102498 | CAIACAO INT OU EXT SOBRE REVESTIMENTO LISO C/ADOCAO DE FIXADOR COM COM DUAS DEMAOS | SINAPI | M2 | 11.54 | 1,18 | 13.62 | 1,18 | PINTURA DE MEIO-FIO COM TINTA BRANCA A BASE DE CAL (CAIAÇÃO). AF_05/2021
87316 | ARGAMASSA TRAÇO 1:4 (CIMENTO E AREIA GROSSA) PARA CHAPISCO CONVENCIONAL, PREPARO MECÂNICO COM BETONEIRA 400 L. | SINAPI | M3 | 0.043 | 451,65 | 19.42 | 451,65 | ARGAMASSA TRAÇO 1:4 (EM VOLUME DE CIMENTO E AREIA GROSSA ÚMIDA) PARA CHAPISCO CONVENCIONAL, PREPARO MECÂNICO COM BETONEIRA 400 L. AF_08/2019
88309 | PEDREIRO COM ENCARGOS COMPLEMENTARES | SINAPI | H | 10.5 | 20,08 | 210.84 | 20,08 | PEDREIRO COM ENCARGOS COMPLEMENTARES
88316 | SERVENTE COM ENCARGOS COMPLEMENTARES | SINAPI | H | 9 | 15,81 | 142.29 | 15,81 | SERVENTE COM ENCARGOS COMPLEMENTARES
94962 | CONCRETO MAGRO PARA LASTRO, TRAÇO 1:4,5:4,5 (CIMENTO/ AREIA MÉDIA/ BRITA 1) - PREPARO MECÂNICO COM BETONEIRA 400 L. | SINAPI | M3 | 0.76 | 421,54 | 320.37 | 421,54 | CONCRETO MAGRO PARA LASTRO, TRAÇO 1:4,5:4,5 (EM MASSA SECA DE CIMENTO/ AREIA MÉDIA/ BRITA 1) - PREPARO MECÂNICO COM BETONEIRA 400 L. AF_05/2021
CUSTO TOTAL | [5 empty] | 1904.66
C0601 - CAIXA DE GORDURA/SABÃO EM ALVENARIA (UN) |  |  |  |  | SEINFRA
MATERIAL |  | FONTE | UNID | COEF. | PREÇO UNITÁRIO | TOTAL
11135 | CHAPA COMPENSADO RESINADO 12MM (1.10 X 2.20M) | SINAPI | M2 | 0.105 | 94,89 | 9.96 | 94,89 | COMPENSADO NAVAL - CHAPA/PAINEL EM MADEIRA COMPENSADA PRENSADA, DE 2200 X 1600 MM, E = 12 MM
43132 | ARAME RECOZIDO 18 BWG, 1,25 MM (0,01 KG/M) | SINAPI | KG | 0.022 | 21,33 | 0.47 | 21,33 | ARAME RECOZIDO 16 BWG, D = 1,65 MM (0,016 KG/M) OU 18 BWG, D = 1,25 MM (0,01 KG/M)
370 | AREIA MEDIA - POSTO JAZIDA/FORNECEDOR (RETIRADO NA JAZIDA, SEM TRANSPORTE) | SINAPI | M3 | 0.105 | 80,00 | 8.4 | 80,00 | AREIA MEDIA - POSTO JAZIDA/FORNECEDOR (RETIRADO NA JAZIDA, SEM TRANSPORTE)
1106 | CAL HIDRATADA CH-I PARA ARGAMASSAS | SINAPI | KG | 5.46 | 0,86 | 4.7 | 0,86 | CAL HIDRATADA CH-I PARA ARGAMASSAS
1379 | CIMENTO PORTLAND COMPOSTO CP II-32 | SINAPI | KG | 28.5 | 0,84 | 23.94 | 0,84 | CIMENTO PORTLAND COMPOSTO CP II-32
4720 | PEDRA BRITADA N. 0, OU PEDRISCO (4,8 A 9,5 MM) POSTO PEDREIRA/FORNECEDOR, SEM FRETE | SINAPI | M3 | 0.042 | 227,40 | 9.55 | 227,40 | PEDRA BRITADA N. 0, OU PEDRISCO (4,8 A 9,5 MM) POSTO PEDREIRA/FORNECEDOR, SEM FRETE
7267 | BLOCO CERAMICO (ALVENARIA VEDACAO), 6 FUROS, DE 9 X 14 X 19 CM | SINAPI | UN | 14.74 | 0,84 | 12.38 | 0,84 | BLOCO CERAMICO / TIJOLO VAZADO PARA ALVENARIA DE VEDACAO, 6 FUROS NA HORIZONTAL, 9 X 14 X 19 CM (L X A X C)
9837 | TUBO PVC SERIE NORMAL, DN 75 MM, PARA ESGOTO PREDIAL (NBR 5688) | SINAPI | M | 0.4 | 13,82 | 5.53 | 13,82 | TUBO PVC SERIE NORMAL, DN 75 MM, PARA ESGOTO PREDIAL (NBR 5688)
88239 | AJUDANTE DE CARPINTEIRO COM ENCARGOS COMPLEMENTARES | SINAPI | H | 0.605 | 16,40 | 9.92 | 16,40 | AJUDANTE DE CARPINTEIRO COM ENCARGOS COMPLEMENTARES
88262 | CARPINTEIRO DE FORMAS COM ENCARGOS COMPLEMENTARES | SINAPI | H | 0.605 | 19,85 | 12.01 | 19,85 | CARPINTEIRO DE FORMAS COM ENCARGOS COMPLEMENTARES
88309 | PEDREIRO COM ENCARGOS COMPLEMENTARES | SINAPI | H | 3.2 | 20,08 | 64.26 | 20,08 | PEDREIRO COM ENCARGOS COMPLEMENTARES
88316 | SERVENTE COM ENCARGOS COMPLEMENTARES | SINAPI | H | 5.85 | 15,81 | 92.49 | 15,81 | SERVENTE COM ENCARGOS COMPLEMENTARES
92915 | ARMAÇÃO DE ESTRUTURAS DE CONCRETO ARMADO, EXCETO VIGAS, PILARES, LAJES E FUNDAÇÕES, UTILIZANDO AÇO CA-60 DE 5,0 MM - MONTAGEM. | SINAPI | KG | 1.75 | 16,11 | 28.19 | 16,11 | ARMAÇÃO DE ESTRUTURAS DIVERSAS DE CONCRETO ARMADO, EXCETO VIGAS, PILARES, LAJES E FUNDAÇÕES, UTILIZANDO AÇO CA-60 DE 5,0 MM - MONTAGEM. AF_06/2022
CUSTO TOTAL | [5 empty] | 281.8
C1436 - GRELHA DE FERRO P/ CALHAS E CAIXAS (M2) |  |  |  |  | SEINFRA
MATERIAL |  | FONTE | UNID | COEF. | PREÇO UNITÁRIO | TOTAL
1058 | GRADIL DE FERRO | ORSE | M2 | 1.05 | 215.04 | 225.79 | 215.04 | Gradil tubo ferro galvanizado 1 1/2"
1379 | CIMENTO PORTLAND COMPOSTO CP II-32 | SINAPI | KG | 3.8 | 0,84 | 3.19 | 0,84 | CIMENTO PORTLAND COMPOSTO CP II-32
367 | AREIA GROSSA - POSTO JAZIDA/FORNECEDOR (RETIRADO NA JAZIDA, SEM TRANSPORTE) | SINAPI | M3 | 0.01 | 81,04 | 0.81 | 81,04 | AREIA GROSSA - POSTO JAZIDA/FORNECEDOR (RETIRADO NA JAZIDA, SEM TRANSPORTE)
1106 | CAL HIDRATADA CH-I PARA ARGAMASSAS | SINAPI | KG | 1 | 0,86 | 0.86 | 0,86 | CAL HIDRATADA CH-I PARA ARGAMASSAS
88309 | PEDREIRO COM ENCARGOS COMPLEMENTARES | SINAPI | H | 1.5 | 20,08 | 30.12 | 20,08 | PEDREIRO COM ENCARGOS COMPLEMENTARES
88316 | SERVENTE COM ENCARGOS COMPLEMENTARES | SINAPI | H | 1.5 | 15,81 | 23.72 | 15,81 | SERVENTE COM ENCARGOS COMPLEMENTARES
CUSTO TOTAL | [5 empty] | 284.49
92336_1 - TUBO DE AÇO GALVANIZADO COM COSTURA, CLASSE MÉDIA, CONEXÃO RANHURADA,DN 75 (3"), INSTALADO EM PRUMADAS - FORNECIMENTO E INSTALAÇÃO. (M) |  |  |  |  | COMPOSIÇÃO
MATERIAL |  | FONTE | UNID | COEF. | PREÇO UNITÁRIO | TOTAL
7694 | TUBO ACO GALVANIZADO COM COSTURA, CLASSE MEDIA, DN 3", E = *4,05* MM, PESO *8,47* KG/M (NBR 5580) | SINAPI | M | 1.039 | 162,95 | 169.31 | 162,95 | TUBO ACO GALVANIZADO COM COSTURA, CLASSE MEDIA, DN 3", E = *4,05* MM, PESO *8,47* KG/M (NBR 5580)
88248 | AUXILIAR DE ENCANADOR OU BOMBEIRO HIDRÁULICO COM ENCARGOS COMPLEMENTARES | SINAPI | H | 0.306 | 15,98 | 4.89 | 15,98 | AUXILIAR DE ENCANADOR OU BOMBEIRO HIDRÁULICO COM ENCARGOS COMPLEMENTARES
88267 | ENCANADOR OU BOMBEIRO HIDRÁULICO COM ENCARGOS COMPLEMENTARES | SINAPI | H | 0.306 | 19,47 | 5.96 | 19,47 | ENCANADOR OU BOMBEIRO HIDRÁULICO COM ENCARGOS COMPLEMENTARES
CUSTO TOTAL | [5 empty] | 180.16
92335_1 - TUBO DE AÇO GALVANIZADO COM COSTURA, CLASSE MÉDIA, CONEXÃO RANHURADA,DN 40 (1.1/2"), INSTALADO EM PRUMADAS - FORNECIMENTO E INSTALAÇÃO. (M) |  |  |  |  | COMPOSIÇÃO
MATERIAL |  | FONTE | UNID | COEF. | PREÇO UNITÁRIO | TOTAL
7697 | TUBO ACO GALVANIZADO COM COSTURA, CLASSE MEDIA, DN 1.1/2", E = *3,25* MM, PESO *3,61* KG/M (NBR 5580) | SINAPI | M | 1.039 | 67,66 | 70.3 | 67,66 | TUBO ACO GALVANIZADO COM COSTURA, CLASSE MEDIA, DN 1.1/2", E = *3,25* MM, PESO *3,61* KG/M (NBR 5580)
88248 | AUXILIAR DE ENCANADOR OU BOMBEIRO HIDRÁULICO COM ENCARGOS COMPLEMENTARES | SINAPI | H | 0.265 | 15,98 | 4.23 | 15,98 | AUXILIAR DE ENCANADOR OU BOMBEIRO HIDRÁULICO COM ENCARGOS COMPLEMENTARES
88267 | ENCANADOR OU BOMBEIRO HIDRÁULICO COM ENCARGOS COMPLEMENTARES | SINAPI | H | 0.265 | 19,47 | 5.16 | 19,47 | ENCANADOR OU BOMBEIRO HIDRÁULICO COM ENCARGOS COMPLEMENTARES
CUSTO TOTAL | [5 empty] | 79.69
92335_2 - TUBO DE AÇO GALVANIZADO COM COSTURA, CLASSE MÉDIA, CONEXÃO RANHURADA,DN 32 (1.1/4"), INSTALADO EM PRUMADAS - FORNECIMENTO E INSTALAÇÃO. (M) |  |  |  |  | COMPOSIÇÃO
MATERIAL |  | FONTE | UNID | COEF. | PREÇO UNITÁRIO | TOTAL
7698 | TUBO ACO GALVANIZADO COM COSTURA, CLASSE MEDIA, DN 1.1/4", E = *3,25* MM, PESO *3,14* KG/M (NBR 5580) | SINAPI | M | 1.039 | 58,25 | 60.52 | 58,25 | TUBO ACO GALVANIZADO COM COSTURA, CLASSE MEDIA, DN 1.1/4", E = *3,25* MM, PESO *3,14* KG/M (NBR 5580)
88248 | AUXILIAR DE ENCANADOR OU BOMBEIRO HIDRÁULICO COM ENCARGOS COMPLEMENTARES | SINAPI | H | 0.265 | 15,98 | 4.23 | 15,98 | AUXILIAR DE ENCANADOR OU BOMBEIRO HIDRÁULICO COM ENCARGOS COMPLEMENTARES
88267 | ENCANADOR OU BOMBEIRO HIDRÁULICO COM ENCARGOS COMPLEMENTARES | SINAPI | H | 0.265 | 19,47 | 5.16 | 19,47 | ENCANADOR OU BOMBEIRO HIDRÁULICO COM ENCARGOS COMPLEMENTARES
CUSTO TOTAL | [5 empty] | 69.91
92335_3 - TUBO DE AÇO GALVANIZADO COM COSTURA, CLASSE MÉDIA, CONEXÃO RANHURADA,DN 25 (1"), INSTALADO EM PRUMADAS - FORNECIMENTO E INSTALAÇÃO. (M) |  |  |  |  | COMPOSIÇÃO
MATERIAL |  | FONTE | UNID | COEF. | PREÇO UNITÁRIO | TOTAL
40626 | TUBO ACO GALVANIZADO COM COSTURA, CLASSE MEDIA, DN 1", E = 3,38 MM, PESO 2,50 KG/M (NBR 5580) | SINAPI | M | 1.039 | 46,19 | 47.99 | 46,19 | TUBO ACO GALVANIZADO COM COSTURA, CLASSE MEDIA, DN 1", E = 3,38 MM, PESO 2,50 KG/M (NBR 5580)
88248 | AUXILIAR DE ENCANADOR OU BOMBEIRO HIDRÁULICO COM ENCARGOS COMPLEMENTARES | SINAPI | H | 0.265 | 15,98 | 4.23 | 15,98 | AUXILIAR DE ENCANADOR OU BOMBEIRO HIDRÁULICO COM ENCARGOS COMPLEMENTARES
88267 | ENCANADOR OU BOMBEIRO HIDRÁULICO COM ENCARGOS COMPLEMENTARES | SINAPI | H | 0.265 | 19,47 | 5.16 | 19,47 | ENCANADOR OU BOMBEIRO HIDRÁULICO COM ENCARGOS COMPLEMENTARES
CUSTO TOTAL | [5 empty] | 57.38
92337_1 - TUBO DE AÇO GALVANIZADO COM COSTURA, CLASSE MÉDIA, CONEXÃO RANHURADA,DN 100 (4"), INSTALADO EM PRUMADAS - FORNECIMENTO E INSTALAÇÃO. (M) |  |  |  |  | COMPOSIÇÃO
MATERIAL |  | FONTE | UNID | COEF. | PREÇO UNITÁRIO | TOTAL
7693 | TUBO ACO GALVANIZADO COM COSTURA, CLASSE MEDIA, DN 4", E = 4,50* MM, PESO 12,10* KG/M (NBR 5580) | SINAPI | M | 1.039 | 224,42 | 233.17 | 224,42 | TUBO ACO GALVANIZADO COM COSTURA, CLASSE MEDIA, DN 4", E = 4,50* MM, PESO 12,10* KG/M (NBR 5580)
88248 | AUXILIAR DE ENCANADOR OU BOMBEIRO HIDRÁULICO COM ENCARGOS COMPLEMENTARES | SINAPI | H | 0.346 | 15,98 | 5.53 | 15,98 | AUXILIAR DE ENCANADOR OU BOMBEIRO HIDRÁULICO COM ENCARGOS COMPLEMENTARES
88267 | ENCANADOR OU BOMBEIRO HIDRÁULICO COM ENCARGOS COMPLEMENTARES | SINAPI | H | 0.346 | 19,47 | 6.74 | 19,47 | ENCANADOR OU BOMBEIRO HIDRÁULICO COM ENCARGOS COMPLEMENTARES
CUSTO TOTAL | [5 empty] | 245.44
94471_1 - COTOVELO 90 GRAUS, EM FERRO GALVANIZADO, CONEXÃO ROSQUEADA, DN 25 (1"), INSTALADO EM RESERVAÇÃO DE ÁGUA DE EDIFICAÇÃO QUE POSSUA RESERVATÓRIO DE FIBRA/FIBROCIMENTO FORNECIMENTO E INSTALAÇÃO. (UN) |  |  |  |  | COMPOSIÇÃO
MATERIAL |  | FONTE | UNID | COEF. | PREÇO UNITÁRIO | TOTAL
3148 | FITA VEDA ROSCA EM ROLOS DE 18 MM X 50 M (L X C) | SINAPI | UN | 0.027 | 14,97 | 0.4 | 14,97 | FITA VEDA ROSCA EM ROLOS DE 18 MM X 50 M (L X C)
7307 | FUNDO ANTICORROSIVO PARA METAIS FERROSOS (ZARCAO) | SINAPI | L | 0.003 | 35,13 | 0.11 | 35,13 | FUNDO ANTICORROSIVO PARA METAIS FERROSOS (ZARCAO)
3472 | COTOVELO 90 GRAUS DE FERRO GALVANIZADO, COM ROSCA BSP, DE 1" | SINAPI | UN | 1 | 11,08 | 11.08 | 11,08 | COTOVELO 90 GRAUS DE FERRO GALVANIZADO, COM ROSCA BSP, DE 1"
88248 | AUXILIAR DE ENCANADOR OU BOMBEIRO HIDRÁULICO COM ENCARGOS COMPLEMENTARES | SINAPI | H | 0.522 | 15,98 | 8.34 | 15,98 | AUXILIAR DE ENCANADOR OU BOMBEIRO HIDRÁULICO COM ENCARGOS COMPLEMENTARES
88267 | ENCANADOR OU BOMBEIRO HIDRÁULICO COM ENCARGOS COMPLEMENTARES | SINAPI | H | 0.522 | 19,47 | 10.16 | 19,47 | ENCANADOR OU BOMBEIRO HIDRÁULICO COM ENCARGOS COMPLEMENTARES
CUSTO TOTAL | [5 empty] | 30.09
672043 - TE AÇO GALVANIZADO DE 2 1/2' (UN) |  |  |  |  | COMPOSIÇÃO
MATERIAL |  | FONTE | UNID | COEF. | PREÇO UNITÁRIO | TOTAL
3590 | TE 45 GRAUS DE FERRO GALVANIZADO, COM ROSCA BSP, DE 2 1/2" | SINAPI | UN | 1 | 183,64 | 183.64 | 183,64 | TE 45 GRAUS DE FERRO GALVANIZADO, COM ROSCA BSP, DE 2 1/2"
88267 | ENCANADOR OU BOMBEIRO HIDRÁULICO COM ENCARGOS COMPLEMENTARES | SINAPI | H | 0.52 | 19,47 | 10.12 | 19,47 | ENCANADOR OU BOMBEIRO HIDRÁULICO COM ENCARGOS COMPLEMENTARES
88248 | AUXILIAR DE ENCANADOR OU BOMBEIRO HIDRÁULICO COM ENCARGOS COMPLEMENTARES | SINAPI | H | 0.52 | 15,98 | 8.31 | 15,98 | AUXILIAR DE ENCANADOR OU BOMBEIRO HIDRÁULICO COM ENCARGOS COMPLEMENTARES
CUSTO TOTAL | [5 empty] | 202.07
231112 - ADAPTADOR PVC SOLDAVEL, COM FLANGES LIVRES, 75 MM X 2 1/2", PARA CAIXA D' AGUA (UN) |  |  |  |  | COMPOSIÇÃO
MATERIAL |  | FONTE | UNID | COEF. | PREÇO UNITÁRIO | TOTAL
83 | ADAPTADOR PVC SOLDAVEL, COM FLANGES LIVRES, 75 MM X 2 1/2", PARA CAIXA D' AGUA | SINAPI | UN | 1 | 196,06 | 196.06 | 196,06 | ADAPTADOR PVC SOLDAVEL, COM FLANGES LIVRES, 75 MM X 2 1/2", PARA CAIXA D' AGUA
88267 | ENCANADOR OU BOMBEIRO HIDRÁULICO COM ENCARGOS COMPLEMENTARES | SINAPI | H | 0.32 | 19,47 | 6.23 | 19,47 | ENCANADOR OU BOMBEIRO HIDRÁULICO COM ENCARGOS COMPLEMENTARES
88248 | AUXILIAR DE ENCANADOR OU BOMBEIRO HIDRÁULICO COM ENCARGOS COMPLEMENTARES | SINAPI | H | 0.32 | 15,98 | 5.11 | 15,98 | AUXILIAR DE ENCANADOR OU BOMBEIRO HIDRÁULICO COM ENCARGOS COMPLEMENTARES
CUSTO TOTAL | [5 empty] | 207.4
854519 - CHUMBADOR DE ACO 5/8" X 200MM C/ ROSCA E PORCA (UN) |  |  |  |  | COMPOSIÇÃO
MATERIAL |  | FONTE | UNID | COEF. | PREÇO UNITÁRIO | TOTAL
13279 | CHUMBADOR DE ACO TIPO PARABOLT, * 5/8" X 200* MM, COM PORCA E ARRUELA | SINAPI | KG | 4.32 | 20,08 | 86.75 | 20,08 | CHUMBADOR DE ACO TIPO PARABOLT, * 5/8" X 200* MM, COM PORCA E ARRUELA
88248 | AUXILIAR DE ENCANADOR OU BOMBEIRO HIDRÁULICO COM ENCARGOS COMPLEMENTARES | SINAPI | H | 0.13 | 15,98 | 2.08 | 15,98 | AUXILIAR DE ENCANADOR OU BOMBEIRO HIDRÁULICO COM ENCARGOS COMPLEMENTARES
88267 | ENCANADOR OU BOMBEIRO HIDRÁULICO COM ENCARGOS COMPLEMENTARES | SINAPI | H | 0.13 | 19,47 | 2.53 | 19,47 | ENCANADOR OU BOMBEIRO HIDRÁULICO COM ENCARGOS COMPLEMENTARES
CUSTO TOTAL | [5 empty] | 91.36
73924/003 - PINTURA ESMALTE FOSCO, DUAS DEMAOS, SOBRE SUPERFICIE METALICA (M2) |  |  |  |  | COMPOSIÇÃO
MATERIAL |  | FONTE | UNID | COEF. | PREÇO UNITÁRIO | TOTAL
3768 | LIXA EM FOLHA PARA FERRO, NUMERO 150 | SINAPI | UN | 0.6 | 2,60 | 1.56 | 2,60 | LIXA EM FOLHA PARA FERRO, NUMERO 150
5318 | SOLVENTE DILUENTE A BASE DE AGUARRAS | SINAPI | L | 0.07 | 24,42 | 1.71 | 24,42 | DILUENTE AGUARRAS
7288 | TINTA ESMALTE SINTETICO PREMIUM FOSCO | SINAPI | L | 0.16 | 33,02 | 5.28 | 33,02 | TINTA ESMALTE SINTETICO PREMIUM FOSCO
88310 | PINTOR COM ENCARGOS COMPLEMENTARES | SINAPI | H | 0.5 | 21,15 | 10.58 | 21,15 | PINTOR COM ENCARGOS COMPLEMENTARES
88316 | SERVENTE COM ENCARGOS COMPLEMENTARES | SINAPI | H | 0.5 | 15,81 | 7.91 | 15,81 | SERVENTE COM ENCARGOS COMPLEMENTARES
CUSTO TOTAL | [5 empty] | 27.04
C1456 - HIDRANTE C/REGISTRO GLOBO ANGULAR D= 65MM (2 1/2") (UN) |  |  |  |  | SEINFRA
MATERIAL |  | FONTE | UNID | COEF. | PREÇO UNITÁRIO | TOTAL
3146 | FITA DE VEDAÇÃO | SINAPI | UN | 0.2 | 4,06 | 0.81 | 4,06 | FITA VEDA ROSCA EM ROLOS DE 18 MM X 10 M (L X C)
1246 | HIDRANTE COM REGISTRO GLOBO AMARELO 2 1/2'' | SEINFRA | UN | 1 | 670.65 | 670.65 | 670.65
88267 | ENCANADOR OU BOMBEIRO HIDRÁULICO COM ENCARGOS COMPLEMENTARES | SINAPI | H | 1.15 | 19,47 | 22.39 | 19,47 | ENCANADOR OU BOMBEIRO HIDRÁULICO COM ENCARGOS COMPLEMENTARES
88248 | AUXILIAR DE ENCANADOR OU BOMBEIRO HIDRÁULICO COM ENCARGOS COMPLEMENTARES | SINAPI | H | 1.15 | 15,98 | 18.38 | 15,98 | AUXILIAR DE ENCANADOR OU BOMBEIRO HIDRÁULICO COM ENCARGOS COMPLEMENTARES
CUSTO TOTAL | [5 empty] | 712.23
C4328 - SOBRETAMPA EM FERRO FUNDIDO C/ D=600 MM (UN) |  |  |  |  | SEINFRA
MATERIAL |  | FONTE | UNID | COEF. | PREÇO UNITÁRIO | TOTAL
6240 | TAMPA EM FOFO - D=600MM | SINAPI | UN | 1 | 662,01 | 662.01 | 662,01 | TAMPAO FOFO SIMPLES COM BASE, CLASSE D400 CARGA MAX 40 T, REDONDO, TAMPA 600 MM, REDE PLUVIAL/ESGOTO (COM INSCRICAO EM RELEVO DO TIPO DE REDE)
88316 | SERVENTE COM ENCARGOS COMPLEMENTARES | SINAPI | H | 1.5 | 15,81 | 23.72 | 15,81 | SERVENTE COM ENCARGOS COMPLEMENTARES
CUSTO TOTAL | [5 empty] | 685.73 | #REF! | #REF!
427003 - TAMPAO COM CORRENTE, EM LATAO, ENGATE RAPIDO 2 1/2", PARA INSTALACAO PREDIALDE COMBATE A INCENDIO (UN) |  |  |  |  | COMPOSIÇÃO
MAO DE OBRA |  | FONTE | UNID | COEF. | PREÇO UNITÁRIO | TOTAL
88248 | AUXILIAR DE ENCANADOR OU BOMBEIRO HIDRÁULICO COM ENCARGOS COMPLEMENTARES | SINAPI | H | 0.34 | 15,98 | 5.43 | 15,98 | AUXILIAR DE ENCANADOR OU BOMBEIRO HIDRÁULICO COM ENCARGOS COMPLEMENTARES
88267 | ENCANADOR OU BOMBEIRO HIDRÁULICO COM ENCARGOS COMPLEMENTARES | SINAPI | H | 0.34 | 19,47 | 6.62 | 19,47 | ENCANADOR OU BOMBEIRO HIDRÁULICO COM ENCARGOS COMPLEMENTARES
10905 | TAMPAO COM CORRENTE, EM LATAO, ENGATE RAPIDO 2 1/2", PARA INSTALACAO PREDIAL DE COMBATE A INCENDIO | SINAPI | UN | 1 | 98,47 | 98.47 | 98,47 | TAMPAO COM CORRENTE, EM LATAO, ENGATE RAPIDO 2 1/2", PARA INSTALACAO PREDIAL DE COMBATE A INCENDIO
CUSTO TOTAL | [5 empty] | 110.52
9973 - ELETRODUTO EM FERRO GALVANIZADO PESADO SEM COSTURA 3/4" (UN) |  |  |  |  | ORSE
MATERIAL |  | FONTE | UNID | COEF. | PREÇO UNITÁRIO | TOTAL
3972 | ELETRODUTO EM FERRO GALVANIZADO PESADO SEM COSTURA 3/4" X 3M | ORSE | UN | 1.05 | 109.5 | 114.98 | 109.5 | Eletroduto em ferro galvanizado pesado sem costura 3/4" x 3m
88264 | ELETRICISTA COM ENCARGOS COMPLEMENTARES | SINAPI | H | 0.75 | 20,28 | 15.21 | 20,28 | ELETRICISTA COM ENCARGOS COMPLEMENTARES
88316 | SERVENTE COM ENCARGOS COMPLEMENTARES | SINAPI | H | 0.75 | 15,81 | 11.86 | 15,81 | SERVENTE COM ENCARGOS COMPLEMENTARES
CUSTO TOTAL | [5 empty] | 142.05
115031 - LÂMPADA SINALIZADORAS ATE 5W (UN) |  |  |  |  | COMPOSIÇÃO
MATERIAL |  | FONTE | UNID | COEF. | PREÇO UNITÁRIO | TOTAL
38193 | LÂMPADA SINALIZADORAS ATE 5W | SINAPI | UN | 1 | 8,30 | 8.3 | 8,30 | LAMPADA LED 6 W BIVOLT BRANCA, FORMATO TRADICIONAL (BASE E27)
88264 | ELETRICISTA COM ENCARGOS COMPLEMENTARES | SINAPI | H | 0.14 | 20,28 | 2.84 | 20,28 | ELETRICISTA COM ENCARGOS COMPLEMENTARES
88247 | AUXILIAR DE ELETRICISTA COM ENCARGOS COMPLEMENTARES | SINAPI | H | 0.14 | 16,74 | 2.34 | 16,74 | AUXILIAR DE ELETRICISTA COM ENCARGOS COMPLEMENTARES
CUSTO TOTAL | [5 empty] | 13.48
388251 - VALVULA DE ALÍVIO DN 3" COMPLETA (UN) |  |  |  |  | COMPOSIÇÃO
MAO DE OBRA |  | FONTE | UNID | COEF. | PREÇO UNITÁRIO | TOTAL
88248 | AUXILIAR DE ENCANADOR OU BOMBEIRO HIDRAULICO | SINAPI | H | 0.14 | 15,98 | 2.24 | 15,98 | AUXILIAR DE ENCANADOR OU BOMBEIRO HIDRÁULICO COM ENCARGOS COMPLEMENTARES
88267 | ENCANADOR OU BOMBEIRO HIDRAULICO | SINAPI | H | 0.14 | 19,47 | 2.73 | 19,47 | ENCANADOR OU BOMBEIRO HIDRÁULICO COM ENCARGOS COMPLEMENTARES
I5739 | VALVULA DE ALÍVIO DN 3" COMPLETA | SEINFRA | UN | 1 | 2872 | 2872 | 2872
CUSTO TOTAL | [5 empty] | 2876.97
C2687 - VÁLVULA DE FLUXO EM AÇO GALVANIZADO DE (2 1/2") (UN) |  |  |  |  | SEINFRA
MATERIAL |  | FONTE | UNID | COEF. | PREÇO UNITÁRIO | TOTAL
10405 | VÁLVULA DE FLUXO EM AÇO GALV. (2 1/2") | SINAPI | UN | 1 | 411,48 | 411.48 | 411,48 | VALVULA DE RETENCAO HORIZONTAL, DE BRONZE (PN-25), 2 1/2", 400 PSI, TAMPA DE PORCA DE UNIAO, EXTREMIDADES COM ROSCA
88267 | ENCANADOR OU BOMBEIRO HIDRÁULICO COM ENCARGOS COMPLEMENTARES | SINAPI | H | 1 | 19,47 | 19.47 | 19,47 | ENCANADOR OU BOMBEIRO HIDRÁULICO COM ENCARGOS COMPLEMENTARES
88248 | AUXILIAR DE ENCANADOR OU BOMBEIRO HIDRÁULICO COM ENCARGOS COMPLEMENTARES | SINAPI | H | 1 | 15,98 | 15.98 | 15,98 | AUXILIAR DE ENCANADOR OU BOMBEIRO HIDRÁULICO COM ENCARGOS COMPLEMENTARES
CUSTO TOTAL | [5 empty] | 446.93
748 - FORNECIMENTO E INSTALAÇÃO DE ELETROCALHA METÁLICA 150 X 50 X 300 MM (UN) |  |  |  |  | ORSE | 748
MATERIAL |  | FONTE | UNID | COEF. | PREÇO UNITÁRIO | TOTAL
859 | ELETROCALHA METÁLICA PERFURADA 150 X 50 X 3000 MM | ORSE | UN | 1 | 105 | 105 | 105 | Eletrocalha metálica perfurada 150 x 50 x 3000 mm (ref. vl 3.01 ge valemam ou similar)
88264 | ELETRICISTA COM ENCARGOS COMPLEMENTARES | SINAPI | H | 0.5 | 20,28 | 10.14 | 20,28 | ELETRICISTA COM ENCARGOS COMPLEMENTARES
88316 | SERVENTE COM ENCARGOS COMPLEMENTARES | SINAPI | H | 0.5 | 15,81 | 7.91 | 15,81 | SERVENTE COM ENCARGOS COMPLEMENTARES
CUSTO TOTAL | [5 empty] | 123.05
4533 - FORNECIMENTO E INSTALAÇÃO DE ELETROCALHA PERFURADA 200 X 50 X 300 MM (UN) |  |  |  |  | ORSE
MATERIAL |  | FONTE | UNID | COEF. | PREÇO UNITÁRIO | TOTAL
4218 | ELETROCALHA METÁLICA PERFURADA 200 X 50 X 3000 MM | ORSE | UN | 1 | 126.7 | 126.7 | 126.7 | Eletrocalha metálica perfurada 200 x 50 x 3000 mm (ref. mopa ou similar)
88264 | ELETRICISTA COM ENCARGOS COMPLEMENTARES | SINAPI | H | 0.4 | 20,28 | 8.11 | 20,28 | ELETRICISTA COM ENCARGOS COMPLEMENTARES
88316 | SERVENTE COM ENCARGOS COMPLEMENTARES | SINAPI | H | 0.4 | 15,81 | 6.32 | 15,81 | SERVENTE COM ENCARGOS COMPLEMENTARES
CUSTO TOTAL | [5 empty] | 141.13
10849 - CURVA VERTICAL 200 X 50 MM PARA ELETROCALHA METÁLICA, COM ÂNGULO 90° (UN) |  |  |  |  | ORSE
MATERIAL |  | FONTE | UNID | COEF. | PREÇO UNITÁRIO | TOTAL
11797 | Curva vertical 200 x 50 mm para eletrocalha metálica, com ângulo 90° (ref.: mopa ou similar) | ORSE | UN | 1 | 44 | 44 | 44 | Curva vertical 200 x 50 mm para eletrocalha metálica, com ângulo 90° (ref.: mopa ou similar)
88264 | ELETRICISTA COM ENCARGOS COMPLEMENTARES | SINAPI | H | 0.2 | 20,28 | 4.06 | 20,28 | ELETRICISTA COM ENCARGOS COMPLEMENTARES
88316 | SERVENTE COM ENCARGOS COMPLEMENTARES | SINAPI | H | 0.2 | 15,81 | 3.16 | 15,81 | SERVENTE COM ENCARGOS COMPLEMENTARES
CUSTO TOTAL | [5 empty] | 51.22
7144 - CURVA HORIZONTAL 200 X 50 MM PARA ELETROCALHA METÁLICA, COM ÂNGULO 90° (UN) |  |  |  |  | ORSE
MATERIAL |  | FONTE | UNID | COEF. | PREÇO UNITÁRIO | TOTAL
6552 | CURVA HORIZONTAL 200 X 50 MM PARA ELETROCALHA METÁLICA, COM ÂNGULO 90° | ORSE | UN | 1 | 41.5 | 41.5 | 41.5 | Curva horizontal 200 x 50 mm para eletrocalha metálica, com ângulo 90° (ref.: mopa ou similar)
88264 | ELETRICISTA COM ENCARGOS COMPLEMENTARES | SINAPI | H | 0.2 | 20,28 | 4.06 | 20,28 | ELETRICISTA COM ENCARGOS COMPLEMENTARES
88316 | SERVENTE COM ENCARGOS COMPLEMENTARES | SINAPI | H | 0.2 | 15,81 | 3.16 | 15,81 | SERVENTE COM ENCARGOS COMPLEMENTARES
CUSTO TOTAL | [5 empty] | 48.72
7143 - TÊ HORIZONTAL 200 X 50 MM COM BASE LISA PERFURADA PARA ELETROCALHA METÁLICA (UN) |  |  |  |  | ORSE
MATERIAL |  | FONTE | UNID | COEF. | PREÇO UNITÁRIO | TOTAL
6551 | TÊ HORIZONTAL 200 X 50MM PARA ELETROCALHA METÁLICA | ORSE | UN | 1 | 91.7 | 91.7 | 91.7 | Tê horizontal 200 x 50mm para eletrocalha metálica (ref. Mopa ou similar)
88264 | ELETRICISTA COM ENCARGOS COMPLEMENTARES | SINAPI | H | 0.2 | 20,28 | 4.06 | 20,28 | ELETRICISTA COM ENCARGOS COMPLEMENTARES
88316 | SERVENTE COM ENCARGOS COMPLEMENTARES | SINAPI | H | 0.2 | 15,81 | 3.16 | 15,81 | SERVENTE COM ENCARGOS COMPLEMENTARES
CUSTO TOTAL | [5 empty] | 98.92
12924 - FLANGE DE LIGAÇÃO 200X50MM PARA ELETROCALHA METÁLICA (UN) |  |  |  |  | ORSE
MATERIAL |  | FONTE | UNID | COEF. | PREÇO UNITÁRIO | TOTAL
13683 | FLANGE 200 X 50MM PARA ELETROCALHA METÁLICA | ORSE | UN | 1 | 16 | 16 | 16 | Flange 200 x 50mm para eletrocalha metálica (ref. Mopa ou similar)
88264 | ELETRICISTA COM ENCARGOS COMPLEMENTARES | SINAPI | H | 0.2 | 20,28 | 4.06 | 20,28 | ELETRICISTA COM ENCARGOS COMPLEMENTARES
88316 | SERVENTE COM ENCARGOS COMPLEMENTARES | SINAPI | H | 0.2 | 15,81 | 3.16 | 15,81 | SERVENTE COM ENCARGOS COMPLEMENTARES
CUSTO TOTAL | [5 empty] | 23.22
63988 - FORNECIMENTO E INSTALAÇÃO DE ELETROCALHA PERFURADA 400 X 50 X 3000 MM (UN) |  |  |  |  | COMPOSIÇÃO
MATERIAL |  | FONTE | UNID | COEF. | PREÇO UNITÁRIO | TOTAL
8193 | Eletrocalha metálica perfurada 400 x 100 x 3000 mm (ref. mopa ou similar) | ORSE | UN | 1 | 137.77 | 137.77 | 137.77 | Eletrocalha metálica perfurada 400 x 100 x 3000 mm (ref. mopa ou similar)
88264 | ELETRICISTA COM ENCARGOS COMPLEMENTARES | SINAPI | H | 0.4 | 20,28 | 8.11 | 20,28 | ELETRICISTA COM ENCARGOS COMPLEMENTARES
88316 | SERVENTE COM ENCARGOS COMPLEMENTARES | SINAPI | H | 0.4 | 15,81 | 6.32 | 15,81 | SERVENTE COM ENCARGOS COMPLEMENTARES
CUSTO TOTAL | [5 empty] | 152.2
63048_9 - CURVA HORIZONTAL LISA P/A ELETROCALHA 400X50MM (UN) |  |  |  |  | COMPOSIÇÃO
MATERIAL |  | FONTE | UNID | COEF. | PREÇO UNITÁRIO | TOTAL
810 | Curva horizontal 400 x 50 mm para eletrocalha metálica, com ângulo de 90º | ORSE | UNID | 1 | 87.72 | 87.72 | 87.72 | Curva horizontal 400 x 50 mm para eletrocalha metálica, com ângulo de 90º
88264 | ELETRICISTA COM ENCARGOS COMPLEMENTARES | SINAPI | H | 0.2 | 20,28 | 4.06 | 20,28 | ELETRICISTA COM ENCARGOS COMPLEMENTARES
88316 | SERVENTE COM ENCARGOS COMPLEMENTARES | SINAPI | H | 0.2 | 15,81 | 3.16 | 15,81 | SERVENTE COM ENCARGOS COMPLEMENTARES
CUSTO TOTAL | [5 empty] | 94.94
8101_1 - FORNECIMENTO E INSTALAÇÃO DE ELETROCALHA PERFURADA 700 X 100 X 3000 MM (UN) |  |  |  |  | COMPOSIÇÃO
MATERIAL |  | FONTE | UNID | COEF. | PREÇO UNITÁRIO | TOTAL
7486 | ELETROCALHA METÁLICA PERFURADA 700 X 100 X 3000 MM | ORSE | UN | 1 | 130.1 | 130.1 | 130.1 | Eletrocalha metálica perfurada 600 x 100 x 3000 mm, Leitofort (Mopa ou similar)
88264 | ELETRICISTA COM ENCARGOS COMPLEMENTARES | SINAPI | H | 0.6 | 20,28 | 12.17 | 20,28 | ELETRICISTA COM ENCARGOS COMPLEMENTARES
88316 | SERVENTE COM ENCARGOS COMPLEMENTARES | SINAPI | H | 0.6 | 15,81 | 9.49 | 15,81 | SERVENTE COM ENCARGOS COMPLEMENTARES
CUSTO TOTAL | [5 empty] | 151.76
63048_1 - CURVA VERTICAL EXTERNA LISA P/A ELETROCALHA 700X100MM (UN) |  |  |  |  | COMPOSIÇÃO
MATERIAL |  | FONTE | UNID | COEF. | PREÇO UNITÁRIO | TOTAL
4010 | CURVA DE INVERSÃO 700 X 100MM PARA ELETROCALHA METÁLICA | ORSE | UN | 1 | 125 | 125 | 125 | Curva vertical 700 x 100 mm para eletrocalha metálica, com ângulo 90° (ref.: mopa ou similar)
88264 | ELETRICISTA COM ENCARGOS COMPLEMENTARES | SINAPI | H | 0.3 | 20,28 | 6.08 | 20,28 | ELETRICISTA COM ENCARGOS COMPLEMENTARES
88316 | SERVENTE COM ENCARGOS COMPLEMENTARES | SINAPI | H | 0.3 | 15,81 | 4.74 | 15,81 | SERVENTE COM ENCARGOS COMPLEMENTARES
CUSTO TOTAL | [5 empty] | 135.82
724 - FORNECIMENTO E INSTALAÇÃO DE SAÍDA HORIZONTAL PARA ELETRODUTO 1" (UN) |  |  |  |  | ORSE
MATERIAL |  | FONTE | UNID | COEF. | PREÇO UNITÁRIO | TOTAL
2001 | SAÍDA HORIZONTAL PARA ELETRODUTO 1" | ORSE | UN | 1 | 4.7 | 4.7 | 4.7 | Saída horizontal para eletroduto 1" (ref. vl 33 valemam ou similar)
88264 | ELETRICISTA COM ENCARGOS COMPLEMENTARES | SINAPI | H | 0.12 | 20,28 | 2.43 | 20,28 | ELETRICISTA COM ENCARGOS COMPLEMENTARES
88316 | SERVENTE COM ENCARGOS COMPLEMENTARES | SINAPI | H | 0.12 | 15,81 | 1.9 | 15,81 | SERVENTE COM ENCARGOS COMPLEMENTARES
CUSTO TOTAL | [5 empty] | 9.03
725 - FORNECIMENTO E INSTALAÇÃO DE SAÍDA HORIZONTAL PARA ELETRODUTO 1 1/2" (UN) |  |  |  |  | ORSE
MATERIAL |  | FONTE | UNID | COEF. | PREÇO UNITÁRIO | TOTAL
2000 | Saída horizontal para eletroduto 1 1/2" (ref. vl 33 valemam ou similar) | ORSE | UN | 1 | 5.2 | 5.2 | 5.2 | Saída horizontal para eletroduto 1 1/2" (ref. vl 33 valemam ou similar)
88264 | ELETRICISTA COM ENCARGOS COMPLEMENTARES | SINAPI | H | 0.12 | 20,28 | 2.43 | 20,28 | ELETRICISTA COM ENCARGOS COMPLEMENTARES
88316 | SERVENTE COM ENCARGOS COMPLEMENTARES | SINAPI | H | 0.12 | 15,81 | 1.9 | 15,81 | SERVENTE COM ENCARGOS COMPLEMENTARES
CUSTO TOTAL | [5 empty] | 9.53
7384 - FIXAÇÃO DE ELETROCALHA COM VERGALHÃO (TIRANTE) COM ROSCA TOTAL Ø 1/4"X1000MM (M) |  |  |  |  | ORSE
MATERIAL |  | FONTE | UNID | COEF. | PREÇO UNITÁRIO | TOTAL
2234 | VERGALHÃO (TIRANTE) COM ROSCA TOTAL Ø 1/4"X1000MM (MARVITEC REF. 1431 OU SIMILAR) | ORSE | UN | 1 | 17 | 17 | 17 | Vergalhão (Tirante) com rosca total ø 1/4"x1000mm (marvitec ref. 1431 ou similar)
88264 | ELETRICISTA COM ENCARGOS COMPLEMENTARES | SINAPI | H | 0.3 | 20,28 | 6.08 | 20,28 | ELETRICISTA COM ENCARGOS COMPLEMENTARES
88316 | SERVENTE COM ENCARGOS COMPLEMENTARES | SINAPI | H | 0.3 | 15,81 | 4.74 | 15,81 | SERVENTE COM ENCARGOS COMPLEMENTARES
CUSTO TOTAL | [5 empty] | 27.82
12573 - SUPORTE VERTICAL 150 X 50 MM PARA FIXAÇÃO DE ELETROCALHA METÁLICA (UN) |  |  |  |  | ORSE
MATERIAL |  | FONTE | UNID | COEF. | PREÇO UNITÁRIO | TOTAL
3639 | SUPORTE VERTICAL 150 X 50 MM PARA FIXAÇÃO DE ELETROCALHA METÁLICA | ORSE | UN | 1 | 8.99 | 8.99 | 8.99 | Suporte vertical 150 x 50 mm para fixação de eletrocalha metálica ( ref.: Mopa ou similar)
88264 | ELETRICISTA COM ENCARGOS COMPLEMENTARES | SINAPI | H | 0.2 | 20,28 | 4.06 | 20,28 | ELETRICISTA COM ENCARGOS COMPLEMENTARES
88316 | SERVENTE COM ENCARGOS COMPLEMENTARES | SINAPI | H | 0.2 | 15,81 | 3.16 | 15,81 | SERVENTE COM ENCARGOS COMPLEMENTARES
CUSTO TOTAL | [5 empty] | 16.21
12976 - SUPORTE VERTICAL 200 X 50 MM PARA FIXAÇÃO DE ELETROCALHA METÁLICA (UN) |  |  |  |  | ORSE
MATERIAL |  | FONTE | UNID | COEF. | PREÇO UNITÁRIO | TOTAL
13682 | SUPORTE VERTICAL 200 X 50 MM PARA FIXAÇÃO DE ELETROCALHA METÁLICA | ORSE | UN | 1 | 15 | 15 | 15 | Suporte vertical 200 x50 mm para fixação de eletrocalha metálica ( ref.: Mopa ou similar)
88264 | ELETRICISTA COM ENCARGOS COMPLEMENTARES | SINAPI | H | 0.2 | 20,28 | 4.06 | 20,28 | ELETRICISTA COM ENCARGOS COMPLEMENTARES
88316 | SERVENTE COM ENCARGOS COMPLEMENTARES | SINAPI | H | 0.2 | 15,81 | 3.16 | 15,81 | SERVENTE COM ENCARGOS COMPLEMENTARES
CUSTO TOTAL | [5 empty] | 22.22
12977 - SUPORTE VERTICAL 400 X 50 MM PARA FIXAÇÃO DE ELETROCALHA METÁLICA (UN) |  |  |  |  | ORSE
MATERIAL |  | FONTE | UNID | COEF. | PREÇO UNITÁRIO | TOTAL
3986 | SUPORTE VERTICAL 400 X 50 MM PARA FIXAÇÃO DE ELETROCALHA METÁLICA | ORSE | UN | 1 | 19 | 19 | 19 | Suporte angular 400 x 100 mm para fixação de eletrocalha metálica (ref.: mopa ou similar)
88264 | ELETRICISTA COM ENCARGOS COMPLEMENTARES | SINAPI | H | 0.2 | 20,28 | 4.06 | 20,28 | ELETRICISTA COM ENCARGOS COMPLEMENTARES
88316 | SERVENTE COM ENCARGOS COMPLEMENTARES | SINAPI | H | 0.2 | 15,81 | 3.16 | 15,81 | SERVENTE COM ENCARGOS COMPLEMENTARES
CUSTO TOTAL | [5 empty] | 26.22
3988 - SUPORTE VERTICAL 700 X 100 MM PARA FIXAÇÃO DE ELETROCALHA METÁLICA (UN) |  |  |  |  | ORSE
MATERIAL |  | FONTE | UNID | COEF. | PREÇO UNITÁRIO | TOTAL
3987 | SUPORTE VERTICAL 700 X 100 MM PARA FIXAÇÃO DE ELETROCALHA METÁLICA | ORSE | UN | 1 | 13.24 | 13.24 | 13.24 | Suporte angular 500 x 100 mm para fixação de eletrocalha metálica (ref.: mopa ou similar)
88264 | ELETRICISTA COM ENCARGOS COMPLEMENTARES | SINAPI | H | 0.2 | 20,28 | 4.06 | 20,28 | ELETRICISTA COM ENCARGOS COMPLEMENTARES
88316 | SERVENTE COM ENCARGOS COMPLEMENTARES | SINAPI | H | 0.2 | 15,81 | 3.16 | 15,81 | SERVENTE COM ENCARGOS COMPLEMENTARES
CUSTO TOTAL | [5 empty] | 20.46
629_1 - CAIXA DE PASSAGEM COM TAMPA PARAFUSADA 300X300X100MM (UN) |  |  |  |  | COMPOSIÇÃO
MATERIAL |  | FONTE | UNID | COEF. | PREÇO UNITÁRIO | TOTAL
39772 | CAIXA DE PASSAGEM METALICA DE SOBREPOR COM TAMPA PARAFUSADA, DIMENSOES 30 X 30 X 10 CM | SINAPI | UN | 1 | 72,16 | 72.16 | 72,16 | CAIXA DE PASSAGEM METALICA DE SOBREPOR COM TAMPA PARAFUSADA, DIMENSOES 30 X 30 X 10 CM
88247 | AUXILIAR DE ELETRICISTA COM ENCARGOS COMPLEMENTARES | SINAPI | H | 2 | 16,74 | 33.48 | 16,74 | AUXILIAR DE ELETRICISTA COM ENCARGOS COMPLEMENTARES
88264 | ELETRICISTA COM ENCARGOS COMPLEMENTARES | SINAPI | H | 2 | 20,28 | 40.56 | 20,28 | ELETRICISTA COM ENCARGOS COMPLEMENTARES
CUSTO TOTAL | [5 empty] | 146.2
FORNECIMENTO E MONTAGEM DE RACK FECHADO TIPO ARMÁRIO 19" X 44U X 870 MM |  |  |  |  | ORSE | 12781_2
MATERIAL |  | FONTE | UNID | COEF. | PREÇO UNITÁRIO | TOTAL
13509 | RACK FECHADO TIPO ARMÁRIO 19" X 44U X 870MM | ORSE | UN | 1 | 2509 | 2509 | 2509 | Rack fechado tipo armário 19" x 44 U x 870 mm
88247 | AUXILIAR DE ELETRICISTA COM ENCARGOS COMPLEMENTARES | SINAPI | H | 2 | 16,74 | 33.48 | 16,74 | AUXILIAR DE ELETRICISTA COM ENCARGOS COMPLEMENTARES
88264 | ELETRICISTA COM ENCARGOS COMPLEMENTARES | SINAPI | H | 2 | 20,28 | 40.56 | 20,28 | ELETRICISTA COM ENCARGOS COMPLEMENTARES
CUSTO TOTAL | [5 empty] | 2583.04
7879 - SUPORTE VERTICAL 100 X 50 MM PARA FIXAÇÃO DE ELETROCALHA METÁLICA (UN) |  |  |  |  | ORSE
MATERIAL |  | FONTE | UNID | COEF. | PREÇO UNITÁRIO | TOTAL
3637 | SUPORTE VERTICAL 100 X 50 MM PARA FIXAÇÃO DE ELETROCALHA METÁLICA | ORSE | UN | 1 | 6.7 | 6.7 | 6.7 | Suporte vertical 100 x 50 mm para fixação de eletrocalha metálica ( ref.: Mopa ou similar)
88264 | ELETRICISTA COM ENCARGOS COMPLEMENTARES | SINAPI | H | 0.2 | 20,28 | 4.06 | 20,28 | ELETRICISTA COM ENCARGOS COMPLEMENTARES
88316 | SERVENTE COM ENCARGOS COMPLEMENTARES | SINAPI | H | 0.2 | 15,81 | 3.16 | 15,81 | SERVENTE COM ENCARGOS COMPLEMENTARES
CUSTO TOTAL | [5 empty] | 13.92
762 - FORNECIMENTO E INSTALAÇÃO DE ELETROCALHA PERFURADA 100 X 50 X 3000 MM (UN) |  |  |  |  | ORSE
MATERIAL |  | FONTE | UNID | COEF. | PREÇO UNITÁRIO | TOTAL
3632 | ELETROCALHA METÁLICA PERFURADA 100 X 50 X 3000 MM | ORSE | UN | 1 | 66.9 | 66.9 | 66.9 | Eletrocalha metálica perfurada 100 x 50 x 3000mm, peso, 1,47Kg/m, (ref.: mopa ou similar)
88264 | ELETRICISTA COM ENCARGOS COMPLEMENTARES | SINAPI | H | 0.4 | 20,28 | 8.11 | 20,28 | ELETRICISTA COM ENCARGOS COMPLEMENTARES
88316 | SERVENTE COM ENCARGOS COMPLEMENTARES | SINAPI | H | 0.4 | 15,81 | 6.32 | 15,81 | SERVENTE COM ENCARGOS COMPLEMENTARES
CUSTO TOTAL | [5 empty] | 81.33
8443 - CURVA VERTICAL 100 X 50 MM PARA ELETROCALHA METÁLICA, COM ÂNGULO 90° (UN) |  |  |  |  | ORSE
MATERIAL |  | FONTE | UNID | COEF. | PREÇO UNITÁRIO | TOTAL
4011 | Curva vertical 100 x 50 mm para eletrocalha metálica, com ângulo 90° (ref.: mopa ou similar) | ORSE | UN | 1 | 113 | 113 | 113 | Curva vertical 100 x 50 mm para eletrocalha metálica, com ângulo 90° (ref.: mopa ou similar)
88264 | ELETRICISTA COM ENCARGOS COMPLEMENTARES | SINAPI | H | 0.2 | 20,28 | 4.06 | 20,28 | ELETRICISTA COM ENCARGOS COMPLEMENTARES
88316 | SERVENTE COM ENCARGOS COMPLEMENTARES | SINAPI | H | 0.2 | 15,81 | 3.16 | 15,81 | SERVENTE COM ENCARGOS COMPLEMENTARES
CUSTO TOTAL | [5 empty] | 120.22
9533 - FLANGE DE LIGAÇÃO 100X50MM PARA ELETROCALHA METÁLICA (UN) |  |  |  |  | ORSE
MATERIAL |  | FONTE | UNID | COEF. | PREÇO UNITÁRIO | TOTAL
6913 | FLANGE 100 X 50MM PARA ELETROCALHA METÁLICA | ORSE | UN | 1 | 8.6 | 8.6 | 8.6 | Flange 100 x 50mm para eletrocalha metálica (ref. Mopa ou similar)
88264 | ELETRICISTA COM ENCARGOS COMPLEMENTARES | SINAPI | H | 0.2 | 20,28 | 4.06 | 20,28 | ELETRICISTA COM ENCARGOS COMPLEMENTARES
88316 | SERVENTE COM ENCARGOS COMPLEMENTARES | SINAPI | H | 0.2 | 15,81 | 3.16 | 15,81 | SERVENTE COM ENCARGOS COMPLEMENTARES
CUSTO TOTAL | [5 empty] | 15.82
8113 - Tê horizontal 100 x 50 mm com base lisa perfurada para eletrocalha metálica (ref. Mopa ou similar) |  |  |  |  | ORSE
MATERIAL |  | FONTE | UNID | COEF. | PREÇO UNITÁRIO | TOTAL
4095 | Tê horizontal 100 x 50mm para eletrocalha metálica (ref. Mopa ou similar) | ORSE | UN | 1 | 43.9 | 43.9 | 43.9 | Tê horizontal 100 x 50 mm para eletrocalha metálica (ref. Mopa ou similar)
88264 | ELETRICISTA COM ENCARGOS COMPLEMENTARES | SINAPI | H | 0.2 | 20,28 | 4.06 | 20,28 | ELETRICISTA COM ENCARGOS COMPLEMENTARES
88316 | SERVENTE COM ENCARGOS COMPLEMENTARES | SINAPI | H | 0.2 | 15,81 | 3.16 | 15,81 | SERVENTE COM ENCARGOS COMPLEMENTARES
CUSTO TOTAL | [5 empty] | 51.12
FORNECIMENTO E INSTALAÇÃO DE SAÍDA HORIZONTAL PARA ELETRODUTO 3/4" (UN) |  |  |  |  | ORSE | 723
MATERIAL |  | FONTE | UNID | COEF. | PREÇO UNITÁRIO | TOTAL
2003 | SAÍDA HORIZONTAL PARA ELETRODUTO 3/4" | ORSE | UN | 1 | 4.4 | 4.4 | 4.4 | Saída horizontal para eletroduto 3/4" (ref. vl 33 valemam ou similar)
88264 | ELETRICISTA COM ENCARGOS COMPLEMENTARES | SINAPI | H | 0.06 | 20,28 | 1.22 | 20,28 | ELETRICISTA COM ENCARGOS COMPLEMENTARES
88316 | SERVENTE COM ENCARGOS COMPLEMENTARES | SINAPI | H | 0.06 | 15,81 | 0.95 | 15,81 | SERVENTE COM ENCARGOS COMPLEMENTARES
CUSTO TOTAL | [5 empty] | 6.57
C0627 - CAIXA DE PASSAGEM COM TAMPA PARAFUSADA 150X150X80MM (UN) |  |  |  |  | SEINFRA
MATERIAL |  | FONTE | UNID | COEF. | PREÇO UNITÁRIO | TOTAL
39811 | CAIXA PASSAG. CHAPA C/TAMPA PARAF. 150X150X800MM | SINAPI | UN | 1 | 43,39 | 43.39 | 43,39 | CAIXA DE PASSAGEM ELETRICA DE PAREDE, DE EMBUTIR, EM PVC, COM TAMPA APARAFUSADA, DIMENSOES 150 X 150 X *75* MM
88264 | ELETRICISTA COM ENCARGOS COMPLEMENTARES | SINAPI | H | 0.7 | 20,28 | 14.2 | 20,28 | ELETRICISTA COM ENCARGOS COMPLEMENTARES
88247 | AUXILIAR DE ELETRICISTA COM ENCARGOS COMPLEMENTARES | SINAPI | H | 0.7 | 16,74 | 11.72 | 16,74 | AUXILIAR DE ELETRICISTA COM ENCARGOS COMPLEMENTARES
CUSTO TOTAL | [5 empty] | 69.31
CÂMERA IP, 2MP, POE - INSTALADA |  |  |  |  | COMPOSIÇÃO | COMP-7
MATERIAL |  | FONTE | UNID | COEF. | PREÇO UNITÁRIO | TOTAL
11609 | Camêra de vídeo digital, monofocal, fixa, do tipo IP, 2MP, caixa de proteção contra luz solar e intemperismo IP66, Ref. GS2020IP, Giga Security ou similar | ORSE | UN | 1 | 650 | 650 | 650 | Camêra de vídeo digital, monofocal, fixa, do tipo IP, 2MP, caixa de proteção contra luz solar e intemperismo IP66, Ref. GS2020IP, G
88264 | ELETRICISTA COM ENCARGOS COMPLEMENTARES | SINAPI | H | 1 | 20,28 | 20.28 | 20,28 | ELETRICISTA COM ENCARGOS COMPLEMENTARES
CUSTO TOTAL | [5 empty] | 670.28
CÂMERA IP FISHEYE POE 5 MEGAPIXEL VIP 5500 F INTELBRAS OU SIMILAR |  |  |  |  | COMPOSIÇÃO | COMP-8
MATERIAL |  | FONTE | UNID | COEF. | PREÇO UNITÁRIO | TOTAL
- | Câmera IP Fisheye PoE 5 Megapixel VIP 5500 F Intelbras OU SIMILAR | COTAÇÃO | UN | 1 | 3072.5067 | 3072.51 | 3072.5067
88264 | ELETRICISTA COM ENCARGOS COMPLEMENTARES | SINAPI | H | 1 | 20,28 | 20.28 | 20,28 | ELETRICISTA COM ENCARGOS COMPLEMENTARES
88247 | AUXILIAR DE ELETRICISTA COM ENCARGOS COMPLEMENTARES | SINAPI | H | 1 | 16,74 | 16.74 | 16,74 | AUXILIAR DE ELETRICISTA COM ENCARGOS COMPLEMENTARES
CUSTO TOTAL | [5 empty] | 3109.53
59624 - SIRENE DE ALCANCE 500 M |  |  |  |  | COMPOSIÇÃO
MATERIAL |  | FONTE | UNID | COEF. | PREÇO UNITÁRIO | TOTAL
2022 | Sirene de alcance - 500m, 100A-220v, ref.Engesig ou similar | ORSE | UN | 1 | 553 | 553 | 553 | Sirene de alcance - 500m, 100A-220v, ref.Engesig ou similar
88264 | ELETRICISTA COM ENCARGOS COMPLEMENTARES | SINAPI | H | 1.65 | 20,28 | 33.46 | 20,28 | ELETRICISTA COM ENCARGOS COMPLEMENTARES
88247 | AUXILIAR DE ELETRICISTA COM ENCARGOS COMPLEMENTARES | SINAPI | H | 1.856 | 16,74 | 31.07 | 16,74 | AUXILIAR DE ELETRICISTA COM ENCARGOS COMPLEMENTARES
CUSTO TOTAL | [5 empty] | 617.53
59624_1 - SENSOR DE PRESENÇA INFRAVERMELHO PASSIVO. (UN) |  |  |  |  | COMPOSIÇÃO
MATERIAL |  | FONTE | UNID | COEF. | PREÇO UNITÁRIO | TOTAL
11943 | SENSOR DE PRESENÇA | ORSE | UN | 1 | 49.9 | 49.9 | 49.9 | Sensor de presença
88264 | ELETRICISTA COM ENCARGOS COMPLEMENTARES | SINAPI | H | 1.856 | 20,28 | 37.64 | 20,28 | ELETRICISTA COM ENCARGOS COMPLEMENTARES
88247 | AUXILIAR DE ELETRICISTA COM ENCARGOS COMPLEMENTARES | SINAPI | H | 1.856 | 16,74 | 31.07 | 16,74 | AUXILIAR DE ELETRICISTA COM ENCARGOS COMPLEMENTARES
CUSTO TOTAL | [5 empty] | 118.61
8016 - CENTRAL DE CONTROLE DE ALARME DE INTRUSÃO (UN) |  |  |  |  | ORSE
8016 | CENTRAL DE ALARME DIGITAL COM 2 BATERIAS ADEMCO VISTA 50 OU SIMILAR (ATÉ 40 PONTOS) | ORSE | UN | 1 | 2701.01 | 2701.01 | 2701.01 | Central de alarme digital com 2 baterias Ademco vista 50 ou similar (até 40 pontos)
CUSTO TOTAL | [5 empty] | 2701.01
10726_2 - FORNECIMENTO E INSTALAÇÃO DE KIT GERADOR FOTOVOLTAICO 76.05KWP. INCLUINDO MÓDULOS. INVERSOR. CABOS. FIXAÇÃO E PROTEÇÃO |  |  |  |  | COMPOSIÇÃO
| FORNECIMENTO E INSTALAÇÃO DE KIT GERADOR FOTOVOLTAICO 76.05KWP. INCLUINDO MÓDULOS. INVERSOR. CABOS. FIXAÇÃO E PROTEÇÃO | COTAÇÃO | UN | 1 | 276076.71 | 276076.71 | 276076.71 | 3630.2
CUSTO TOTAL | [5 empty] | 276076.71
C1179 - ELETRODUTO DE ALUMÍNIO, INCLUSIVE CONEXÕES DE 3/4" (M) |  |  |  |  | SEINFRA
MATERIAL |  | FONTE | UNID | COEF. | PREÇO UNITÁRIO | TOTAL
I1067 | ELETRODUTO DE ALUMINIO DE 3/4" | SEINFRA | M | 1.05 | 10.4 | 10.92
88264 | ELETRICISTA COM ENCARGOS COMPLEMENTARES | SINAPI | H | 0.3 | 20,28 | 6.08 | 20,28 | ELETRICISTA COM ENCARGOS COMPLEMENTARES
88247 | AUXILIAR DE ELETRICISTA COM ENCARGOS COMPLEMENTARES | SINAPI | H | 0.3 | 16,74 | 5.02 | 16,74 | AUXILIAR DE ELETRICISTA COM ENCARGOS COMPLEMENTARES
CUSTO TOTAL | [5 empty] | 22.02
11130 - LUMINÁRIA TIPO SPOT DE EMBUTIR COM LÂMPADA LED 8,5W (UN) |  |  |  |  | ORSE
MATERIAL |  | FONTE | UNID | COEF. | PREÇO UNITÁRIO | TOTAL
11130 | LUMINÁRIA TIPO SPOT DE EMBUTIR COM LÂMPADA LED 15W | ORSE | UN | 1 | 59 | 59 | 59 | Luminária tipo spot de embutir com lâmpada led 15w
88264 | ELETRICISTA COM ENCARGOS COMPLEMENTARES | SINAPI | H | 1.1 | 20,28 | 22.31 | 20,28 | ELETRICISTA COM ENCARGOS COMPLEMENTARES
88316 | SERVENTE COM ENCARGOS COMPLEMENTARES | SINAPI | H | 1.1 | 15,81 | 17.39 | 15,81 | SERVENTE COM ENCARGOS COMPLEMENTARES
CUSTO TOTAL | [5 empty] | 98.7
3820_1 - RELÉ FALTA DE FASE 380/220V (UN) |  |  |  |  | COMPOSIÇÃO
MATERIAL |  | FONTE | UNID | COEF. | PREÇO UNITÁRIO | TOTAL
11933 | Relé de falta de fase 127-220V, ref. 3UGO2 40-OA507 | ORSE | UN | 1 | 104.88 | 104.88 | 104.88 | Relé de falta de fase 127-220V, ref. 3UGO2 40-OA507
88264 | ELETRICISTA COM ENCARGOS COMPLEMENTARES | SINAPI | H | 0.75 | 20,28 | 15.21 | 20,28 | ELETRICISTA COM ENCARGOS COMPLEMENTARES
88316 | SERVENTE COM ENCARGOS COMPLEMENTARES | SINAPI | H | 0.25 | 15,81 | 3.95 | 15,81 | SERVENTE COM ENCARGOS COMPLEMENTARES
CUSTO TOTAL | [5 empty] | 124.04
3820_2 - RELÉ DE SOBRECARGA TÉRMICA PARA MOTOR (UN) |  |  |  |  | COMPOSIÇÃO
MATERIAL |  | FONTE | UNID | COEF. | PREÇO UNITÁRIO | TOTAL
12359 | RELE TERMICO BIMETAL PARA USO EM MOTORES TRIFASICOS, TENSAO 380 V, POTENCIA ATE 15 CV, CORRENTE NOMINAL MAXIMA 22 A | SINAPI | UN | 1 | 97,28 | 97.28 | 97,28 | RELE TERMICO BIMETAL PARA USO EM MOTORES TRIFASICOS, TENSAO 380 V, POTENCIA ATE 15 CV, CORRENTE NOMINAL MAXIMA 22 A
88264 | ELETRICISTA COM ENCARGOS COMPLEMENTARES | SINAPI | H | 0.75 | 20,28 | 15.21 | 20,28 | ELETRICISTA COM ENCARGOS COMPLEMENTARES
88316 | SERVENTE COM ENCARGOS COMPLEMENTARES | SINAPI | H | 0.25 | 15,81 | 3.95 | 15,81 | SERVENTE COM ENCARGOS COMPLEMENTARES
CUSTO TOTAL | [5 empty] | 116.44
72344_1 - CONTATOR TRIPOLAR I NOMINAL 65A - FORNECIMENTO E INSTALACAO INCLUSIVE ELETROTÉCNICO (UN) |  |  |  |  | COMPOSIÇÃO
MATERIAL |  | FONTE | UNID | COEF. | PREÇO UNITÁRIO | TOTAL
1627 | CONTATOR TRIPOLAR, CORRENTE DE *65* A, TENSAO NOMINAL DE *500* V, CATEGORIA AC-2 E AC-3 | SINAPI | UN | 1 | 471,85 | 471.85 | 471,85 | CONTATOR TRIPOLAR, CORRENTE DE *65* A, TENSAO NOMINAL DE *500* V, CATEGORIA AC-2 E AC-3
88247 | AUXILIAR DE ELETRICISTA COM ENCARGOS COMPLEMENTARES | SINAPI | H | 3.8 | 16,74 | 63.61 | 16,74 | AUXILIAR DE ELETRICISTA COM ENCARGOS COMPLEMENTARES
88264 | ELETRICISTA COM ENCARGOS COMPLEMENTARES | SINAPI | H | 3.8 | 20,28 | 77.06 | 20,28 | ELETRICISTA COM ENCARGOS COMPLEMENTARES
88266 | ELETROTÉCNICO COM ENCARGOS COMPLEMENTARES | SINAPI | H | 0.5 | 25,90 | 12.95 | 25,90 | ELETROTÉCNICO COM ENCARGOS COMPLEMENTARES
CUSTO TOTAL | [5 empty] | 625.47
64355 - CHAVE BLINDADA 3 POSICOES 30A PARA COMANDO DE BOMBAS (UN) |  |  |  |  | COMPOSIÇÃO
MATERIAL |  | FONTE | UNID | COEF. | PREÇO UNITÁRIO | TOTAL
34616 | CHAVE BLINDADA BIPOLAR 30A | SINAPI | UN | 1 | 58,86 | 58.86 | 58,86 | DISJUNTOR TIPO DIN/IEC, BIPOLAR DE 6 ATE 32A
88264 | ELETRICISTA COM ENCARGOS COMPLEMENTARES | SINAPI | H | 0.619 | 20,28 | 12.55 | 20,28 | ELETRICISTA COM ENCARGOS COMPLEMENTARES
88247 | AUXILIAR DE ELETRICISTA COM ENCARGOS COMPLEMENTARES | SINAPI | H | 0.619 | 16,74 | 10.36 | 16,74 | AUXILIAR DE ELETRICISTA COM ENCARGOS COMPLEMENTARES
CUSTO TOTAL | [5 empty] | 81.77
3820 - RELÉ DE TEMPO 7PV00 20S 220V (UN) |  |  |  |  | ORSE
MATERIAL |  | FONTE | UNID | COEF. | PREÇO UNITÁRIO | TOTAL
3016 | RELÉ DE TEMPO 7PV00 20S 220V | ORSE | UN | 1 | 68.9 | 68.9 | 68.9 | Relé de tempo 7PV00 20s 220V
88264 | ELETRICISTA COM ENCARGOS COMPLEMENTARES | SINAPI | H | 0.75 | 20,28 | 15.21 | 20,28 | ELETRICISTA COM ENCARGOS COMPLEMENTARES
88316 | SERVENTE COM ENCARGOS COMPLEMENTARES | SINAPI | H | 0.25 | 15,81 | 3.95 | 15,81 | SERVENTE COM ENCARGOS COMPLEMENTARES
CUSTO TOTAL | [5 empty] | 88.06
3803 - BOTÃO DE COMANDO 22,5MM (UN) |  |  |  |  | ORSE
MATERIAL |  | FONTE | UNID | COEF. | PREÇO UNITÁRIO | TOTAL
3000 | BOTÃO DE COMANDO 22,5MM | ORSE | UN | 1 | 48.78 | 48.78 | 48.78 | Botão de comando 22,5mm
88264 | ELETRICISTA COM ENCARGOS COMPLEMENTARES | SINAPI | H | 0.75 | 20,28 | 15.21 | 20,28 | ELETRICISTA COM ENCARGOS COMPLEMENTARES
88316 | SERVENTE COM ENCARGOS COMPLEMENTARES | SINAPI | H | 0.25 | 15,81 | 3.95 | 15,81 | SERVENTE COM ENCARGOS COMPLEMENTARES
CUSTO TOTAL | [5 empty] | 67.94
3803_1 - SINALIZADOR LED DE COMANDO 22,5MM (UN) |  |  |  |  | COMPOSIÇÃO
MATERIAL |  | FONTE | UNID | COEF. | PREÇO UNITÁRIO | TOTAL
4855 | SINALIZADOR 22,5 MM | ORSE | UN | 1 | 31.2 | 31.2 | 31.2 | Sinalizador 22,5 mm
88264 | ELETRICISTA COM ENCARGOS COMPLEMENTARES | SINAPI | H | 0.75 | 20,28 | 15.21 | 20,28 | ELETRICISTA COM ENCARGOS COMPLEMENTARES
88316 | SERVENTE COM ENCARGOS COMPLEMENTARES | SINAPI | H | 0.25 | 15,81 | 3.95 | 15,81 | SERVENTE COM ENCARGOS COMPLEMENTARES
CUSTO TOTAL | [5 empty] | 50.36
FORNECIMENTO E INSTALAÇAO DE HASTE DE ATERRAMENTO GALVANIZADA A FOGO 3/8"X3,45M (RE-BAR) TEL-760, EXCLISIVE CLIPS (UN) |  |  |  |  | ORSE | 7903
MATERIAL |  | FONTE | UNID | COEF. | PREÇO UNITÁRIO | TOTAL
7863 | HASTE DE ATERRAMENTO GALVANIZADA A FOGO 3/8" X 3,45M (RE-BAR) TEL-760 | ORSE | UN | 1 | 44.59 | 44.59 | 44.59 | Haste de aterramento galvanizada a fogo 3/8" x 3,45m (RE-BAR) TEL-760
S10549 | Encargos Complementares - Servente | ORSE | H | 1.1 | 3.61 | 3.97 | 3.61
S10552 | Encargos Complementares - Eletricista | ORSE | H | 0.7 | 3.47 | 2.43 | 3.47
I02436S | ELETRICISTA COM ENCARGOS COMPLEMENTARES | ORSE | H | 0.7 | 14.02 | 9.81 | 14.02 | 3.61
I06111S | SERVENTE COM ENCARGOS COMPLEMENTARES | ORSE | H | 1.1 | 11.65 | 12.84 | 11.65 | 3.47
CUSTO TOTAL | [5 empty] | 73.64
CLIPS 3/8" PARA HASTE DE ATERRAMENTO GALVANIZADA (UN) |  |  |  |  | ORSE | 7904
MATERIAL |  | FONTE | UNID | COEF. | PREÇO UNITÁRIO | TOTAL
7864 | CLIPS 3/8" , P/HASTE DE ATERRAMENTO GALVANIZADA, REF:TEL-5238 | ORSE | UN | 1 | 8.97 | 8.97 | 8.97 | Clips 3/8" , p/haste de aterramento galvanizada, ref:TEL-5238
S10549 | Encargos Complementares - Servente | ORSE | H | 0.2 | 3.61 | 0.72 | 3.61
S10552 | Encargos Complementares - Eletricista | ORSE | H | 0.1 | 3.47 | 0.35 | 3.47
I02436S | ELETRICISTA COM ENCARGOS COMPLEMENTARES | ORSE | H | 0.1 | 14.02 | 1.4 | 14.02 | #N/A
I06111S | SERVENTE COM ENCARGOS COMPLEMENTARES | ORSE | H | 0.2 | 11.65 | 2.33 | 11.65 | #N/A
CUSTO TOTAL | [5 empty] | 13.77
GRUPO GERADOR 625 KVA COM QUADRO DE TRANSFERÊNCIA AUTOMÁTICA, CARENADO 85DB, COMPLETO (UN) |  |  |  |  | ORSE | 12670
GERAL |  | FONTE | UNID | COEF. | PREÇO UNITÁRIO | TOTAL
12670 | GRUPO GERADOR 625 KVA COM QUADRO DE TRANSFERÊNCIA AUTOMÁTICA, CARENADO 85DB, COMPLETO (UN) | ORSE | UN | 1 | 650000 | 650000 | 650000 | Grupo gerador, potência stand-by 625/569 kva, trif. 220/127 v,quadro de comando automático microprocessado/digital, marca Deep Sea/
CUSTO TOTAL | [5 empty] | 650000
CABO SHIELDADO DE COMUNICAÇÃO DO SISTEMA DE VRV (M) |  |  |  |  | ORSE | 10754
GERAL |  | FONTE | UNID | COEF. | PREÇO UNITÁRIO | TOTAL
11563 | CABO SHIELDADO DE COMUNICAÇÃO DO SISTEMA DE VRV | ORSE | M | 1.02 | 15.3 | 15.61 | 15.3 | Cabo de cobre flexível blindado c/fita de cobre, 3 x 4,0mm2 - tensão:1kv
88264 | ELETRICISTA COM ENCARGOS COMPLEMENTARES | SINAPI | H | 0.15 | 20,28 | 3.04 | 20,28 | ELETRICISTA COM ENCARGOS COMPLEMENTARES
88316 | SERVENTE COM ENCARGOS COMPLEMENTARES | SINAPI | H | 0.15 | 15,81 | 2.37 | 15,81 | SERVENTE COM ENCARGOS COMPLEMENTARES
CUSTO TOTAL | [5 empty] | 21.02
70473 - TUBO/DUTO ALUMINIO 100X5000 (M) |  |  |  |  | COMPOSIÇÃO
MATERIAL |  | FONTE | UNID | COEF. | PREÇO UNITÁRIO | TOTAL
12180 | Duto flexivel de alumínio Ø 100mm | ORSE | M | 5 | 20.67 | 103.35 | 20.67 | Duto flexivel de alumínio Ø 100mm
88264 | ELETRICISTA COM ENCARGOS COMPLEMENTARES | SINAPI | H | 1 | 20,28 | 20.28 | 20,28 | ELETRICISTA COM ENCARGOS COMPLEMENTARES
CUSTO TOTAL | [5 empty] | 123.63
UNID CONDENSADORA 32,0HP, ALIMENTAÇÃO ELÉTRICA 380V/3F/60HZ – FORNECIMENTO |  |  |  |  | ORSE | 6569_2
GERAL |  | FONTE | UNID | COEF. | PREÇO UNITÁRIO | TOTAL
6569 | Condensador para sistema VRF de ar condicionado, até 18 HP | ORSE | UN | 1 | 37437.6 | 37437.6 | 37437.6 | Unidade condensadora Set-free (R-410A) RAS18FSNB
6567 | Condensador para sistema VRF de ar condicionado, até 20 HP | ORSE | UN | 1 | 40297.53 | 40297.53 | 40297.53 | Unidade condensadora Set-free (R410a) RAS20FSNB
CUSTO TOTAL | [5 empty] | 77735.13
UNID CONDENSADORA 10,0HP, ALIMENTAÇÃO ELÉTRICA 380V/3F/60HZ – FORNECIMENTO |  |  |  |  | ORSE | 6569_1
GERAL |  | FONTE | UNID | COEF. | PREÇO UNITÁRIO | TOTAL
6569 | Condensador para sistema VRF de ar condicionado, até 18 HP | ORSE | UN | 1 | 37437.6 | 37437.6 | 37437.6 | Unidade condensadora Set-free (R-410A) RAS18FSNB
CUSTO TOTAL | [5 empty] | 37437.6
SPLIT MODULAR (SPLITÃO) COM CAPACIDADE TOTAL 50 TR, 380V/3Ø/60HZ – FORNECIMENTO E INSTALAÇÃO |  |  |  |  | COMPOSIÇÃO | 39577
GERAL |  | FONTE | UNID | COEF. | PREÇO UNITÁRIO | TOTAL
39577 | AR-CONDICIONADO FRIO SPLITAO MODULAR 10 TR | SINAPI | UN | 5 | 23.856,41 | 119282.05 | 23.856,41 | AR-CONDICIONADO FRIO SPLITAO MODULAR 10 TR
CUSTO TOTAL | [5 empty] | 119282.05
UNID EVAPORADORA VRV TIPO EMBUTIR PARA DUTO 8.0HP - |  |  |  |  | PROPRIA | 567169
GERAL |  | FONTE | UNID | COEF. | PREÇO UNITÁRIO | TOTAL
381187 | UNID EVAPORADORA VRV TIPO EMBUTIR PARA DUTO 8.0HP - | PROPRIA | UN | 1 | 4927.36 | 4927.36 | 4927.36
CUSTO TOTAL | [5 empty] | 4927.36
UNIDADE EVAPORADORA TIPO VRV - CASSETE, CAPAC. 5,0 HP - FORNECIMENTO |  |  |  |  | ORSE | 6584
GERAL |  | FONTE | UNID | COEF. | PREÇO UNITÁRIO | TOTAL
6584 | UNID EVAPORADORA VRV TIPO CASSETE 5,0HP | ORSE | UN | 1 | 3294.35 | 3294.35 | 3294.35
CUSTO TOTAL | [5 empty] | 3294.35
UNIDADE EVAPORADORA TIPO VRV - CASSETE, CAPAC. 4,0 HP - FORNECIMENTO |  |  |  |  | ORSE | 6583
GERAL |  | FONTE | UNID | COEF. | PREÇO UNITÁRIO | TOTAL
6583 | UNID EVAPORADORA VRV TIPO CASSETE 4,0HP | ORSE | UN | 1 | 2958.19 | 2958.19 | 2958.19
CUSTO TOTAL | [5 empty] | 2958.19
UNIDADE EVAPORADORA TIPO VRV - CASSETE, CAPAC. 3.0 OU 2,5 HP - FORNECIMENTO |  |  |  |  | ORSE | 6582
GERAL |  | FONTE | UNID | COEF. | PREÇO UNITÁRIO | TOTAL
6582 | UNID EVAPORADORA VRV TIPO CASSETE 3,0 OU 2,5HP | ORSE | UN | 1 | 2751.62 | 2751.62 | 2751.62
CUSTO TOTAL | [5 empty] | 2751.62
UNIDADE EVAPORADORA TIPO VRV - TETO, CAPAC. 2,5 HP - FORNECIMENTO |  |  |  |  | CPOS | 43.08.031
GERAL |  | FONTE | UNID | COEF. | PREÇO UNITÁRIO | TOTAL
Q.04.000.031031 | UNID EVAPORADORA VRV TIPO TETO 2,5HP | CPOS | UN | 1 | 4466.35 | 4466.35 | 4466.35
CUSTO TOTAL | [5 empty] | 4466.35
UNIDADE EVAPORADORA TIPO VRV - PAREDE, CAPAC. 2,0 HP - FORNECIMENTO |  |  |  |  | CPOS | 43.08.021
GERAL |  | FONTE | UNID | COEF. | PREÇO UNITÁRIO | TOTAL
Q.04.000.031021 | UNID EVAPORADORA VRV TIPO PAREDE 2,0HP | CPOS | UN | 1 | 4504.61 | 4504.61 | 4504.61
CUSTO TOTAL | [5 empty] | 4504.61
UNIDADE EVAPORADORA TIPO VRV - PAREDE, CAPAC. 1,0 HP - FORNECIMENTO |  |  |  |  | CPOS | 44.08.020
GERAL |  | FONTE | UNID | COEF. | PREÇO UNITÁRIO | TOTAL
Q.04.000.031020 | UNID EVAPORADORA VRV TIPO PAREDE 1,0HP | CPOS | UN | 1 | 3484.32 | 3484.32 | 3484.32
CUSTO TOTAL | [5 empty] | 3484.32
MULTIKIT DE DERIVAÇÃO PARA SISTEMA VRV - FORNECIMENTO E INSTALAÇÃO |  |  |  |  | COMPOSIÇÃO | 779329
GERAL |  | FONTE | UNID | COEF. | PREÇO UNITÁRIO | TOTAL
803041 | MULTIKIT PARA VRV - INSTALADO | PROPRIA | UN | 1 | 284.03 | 284.03
CUSTO TOTAL | [5 empty] | 284.03
EXAUSTOR MULTIVAC MOD MURO 150A, VAZÃO 70M3/H, MOTOR POT. 12W 220V/1Ø/60HZ, COM SISTEMA INTERTRAVADO COM INTERRUPTOR DE LUZ. (UN) |  |  |  |  | CPOS | 43.05.030
MATERIAL |  | FONTE | UNID | COEF. | PREÇO UNITÁRIO | TOTAL
Q.01.000.047538 | EXAUSTOR AXIAL MULTIVAC MOD MURO 150A | CPOS | UN | 1 | 323.89 | 323.89
100308 | MECÂNICO DE REFRIGERAÇÃO COM ENCARGOS COMPLEMENTARES | SINAPI | H | 1 | 20,14 | 20.14 | 20,14 | MECÂNICO DE REFRIGERAÇÃO COM ENCARGOS COMPLEMENTARES
88250 | AUXILIAR DE MECÂNICO COM ENCARGOS COMPLEMENTARES | SINAPI | H | 1 | 15,44 | 15.44 | 15,44 | AUXILIAR DE MECÂNICO COM ENCARGOS COMPLEMENTARES
CUSTO TOTAL | [5 empty] | 359.47
C4785 - REDE FRIGORÍGENA C/ TUBO DE COBRE 1 1/8", ISOLADO COM BORRACHA ELASTOMÉRICA, SUSTENTAÇÃO, SOLDA E LIMPEZA (M) |  |  |  |  | SEINFRA
MATERIAL |  | FONTE | UNID | COEF. | PREÇO UNITÁRIO | TOTAL
I1179 | FITA DE CALDEAÇÃO | SEINFRA | M | 1.5 | 3 | 4.5 | 3
38544 | MANTA BUTILICA. ESPESSURA 0.8MM | SINAPI | M2 | 0.0987 | 13,72 | 1.35 | 13,72 | MANTA DE POLIETILENO EXPANDIDO (PEBD) ANTICHAMAS, E = 8 MM
39897 | PASTA PARA SOLDAR | SINAPI | UN | 0.0013 | 57,02 | 0.07 | 57,02 | PASTA PARA SOLDA DE TUBOS E CONEXOES DE COBRE (EMBALAGEM COM 250 G)
I1872 | SOLDA 50X50 | SEINFRA | KG | 0.0094 | 82.73 | 0.78 | 82.73
7470 | Tubo de cobre flexível Ø 1 1/8" - 28mm, e= 1mm | ORSE | M | 1.1 | 86.51 | 95.16 | 86.51 | Tubo de cobre flexível Ø 1 1/8" - 28mm, e= 1mm
88267 | ENCANADOR OU BOMBEIRO HIDRÁULICO COM ENCARGOS COMPLEMENTARES | SINAPI | H | 0.48 | 19,47 | 9.35 | 19,47 | ENCANADOR OU BOMBEIRO HIDRÁULICO COM ENCARGOS COMPLEMENTARES
88248 | AUXILIAR DE ENCANADOR OU BOMBEIRO HIDRÁULICO COM ENCARGOS COMPLEMENTARES | SINAPI | H | 0.48 | 15,98 | 7.67 | 15,98 | AUXILIAR DE ENCANADOR OU BOMBEIRO HIDRÁULICO COM ENCARGOS COMPLEMENTARES
7583 | ISOLAMENTO ESPONJOSO ELASTOMÉRICO PARA TUBO DE COBRE 1 1/8" | ORSE | M | 1 | 3.52 | 3.52 | 3.52 | Isolamento esponjoso elastomérico para tubo de cobre 1 1/8"
CUSTO TOTAL | [5 empty] | 122.4
C4781 - REDE FRIGORÍGENA C/ TUBO DE COBRE 7/8" FLEXÍVEL, ISOLADO COM BORRACHA ELASTOMÉRICA, SUSTENTAÇÃO, SOLDA E LIMPEZA (M) |  |  |  |  | SEINFRA
MATERIAL |  | FONTE | UNID | COEF. | PREÇO UNITÁRIO | TOTAL
I1179 | FITA DE CALDEAÇÃO | SEINFRA | M | 1.5 | 3 | 4.5 | 3
38544 | MANTA BUTILICA. ESPESSURA 0.8MM | SINAPI | M2 | 0.0768 | 13,72 | 1.05 | 13,72 | MANTA DE POLIETILENO EXPANDIDO (PEBD) ANTICHAMAS, E = 8 MM
39897 | PASTA PARA SOLDAR | SINAPI | UN | 0.001 | 57,02 | 0.06 | 57,02 | PASTA PARA SOLDA DE TUBOS E CONEXOES DE COBRE (EMBALAGEM COM 250 G)
I1872 | SOLDA 50X50 | SEINFRA | KG | 0.0073 | 82.73 | 0.6 | 82.73
7468 | Tubo de cobre flexível Ø 7/8" - 22,23mm, e= 1mm | ORSE | M | 1.1 | 96.01 | 105.61 | 96.01 | Tubo de cobre flexível Ø 7/8" - 22,23mm, e= 1mm
88267 | ENCANADOR OU BOMBEIRO HIDRÁULICO COM ENCARGOS COMPLEMENTARES | SINAPI | H | 0.4 | 19,47 | 7.79 | 19,47 | ENCANADOR OU BOMBEIRO HIDRÁULICO COM ENCARGOS COMPLEMENTARES
88248 | AUXILIAR DE ENCANADOR OU BOMBEIRO HIDRÁULICO COM ENCARGOS COMPLEMENTARES | SINAPI | H | 0.4 | 15,98 | 6.39 | 15,98 | AUXILIAR DE ENCANADOR OU BOMBEIRO HIDRÁULICO COM ENCARGOS COMPLEMENTARES
7581 | ISOLAMENTO ESPONJOSO ELASTOMÉRICO PARA TUBO DE COBRE 7/8" | ORSE | M | 1.1 | 2.86 | 3.15 | 2.86 | Isolamento esponjoso elastomérico para tubo de cobre 7/8"
CUSTO TOTAL | [5 empty] | 129.15
74106/1 - IMPERMEABILIZACAO DE ESTRUTURAS ENTERRADAS, COM TINTA ASFALTICA, DUAS DEMAOS. (M2) |  |  |  |  | COMPOSIÇÃO
INSUMO |  | FONTE | UNID | COEF. | PREÇO UNITÁRIO | TOTAL
7319 | TINTA ASFALTICA IMPERMEABILIZANTE DISPERSA EM AGUA, PARA MATERIAIS CIMENTICIOS | SINAPI | L | 0.4 | 17,05 | 6.82 | 17,05 | TINTA ASFALTICA IMPERMEABILIZANTE DISPERSA EM AGUA, PARA MATERIAIS CIMENTICIOS
88316 | SERVENTE COM ENCARGOS COMPLEMENTARES | SINAPI | H | 0.4 | 15,81 | 6.32 | 15,81 | SERVENTE COM ENCARGOS COMPLEMENTARES
CUSTO TOTAL | [5 empty] | 13.14
5968 - IMPERMEABILIZACAO DE SUPERFICIE COM ARGAMASSA DE CIMENTO E AREIA (MEDIA), TRACO 1:3, COM ADITIVO IMPERMEABILIZANTE, E=2CM. (M2) |  |  |  |  | COMPOSIÇÃO
INSUMO |  | FONTE | UNID | COEF. | PREÇO UNITÁRIO | TOTAL
123 | ADITIVO IMPERMEABILIZANTE DE PEGA NORMAL PARA ARGAMASSAS E CONCRETOS SEM ARMACAO | SINAPI | KG | 0.3784 | 9,51 | 3.6 | 9,51 | ADITIVO IMPERMEABILIZANTE DE PEGA NORMAL PARA ARGAMASSAS E CONCRETOS SEM ARMACAO, LIQUIDO E ISENTO DE CLORETOS
87298 | ARGAMASSA TRAÇO 1:3 (CIMENTO E AREIA MÉDIA) PARA CONTRAPISO, PREPARO MECÂNICO COM BETONEIRA 400 L. | SINAPI | M3 | 0.02 | 660,07 | 13.2 | 660,07 | ARGAMASSA TRAÇO 1:3 (EM VOLUME DE CIMENTO E AREIA MÉDIA ÚMIDA) PARA CONTRAPISO, PREPARO MECÂNICO COM BETONEIRA 400 L. AF_08/2019
88309 | PEDREIRO COM ENCARGOS COMPLEMENTARES | SINAPI | H | 0.75 | 20,08 | 15.06 | 20,08 | PEDREIRO COM ENCARGOS COMPLEMENTARES
88316 | SERVENTE COM ENCARGOS COMPLEMENTARES | SINAPI | H | 0.75 | 15,81 | 11.86 | 15,81 | SERVENTE COM ENCARGOS COMPLEMENTARES
CUSTO TOTAL | [5 empty] | 43.72
73753/1 - IMPERMEABILIZACAO DE SUPERFICIE COM MANTA ASFALTICA PROTEGIDA COM FILME DE ALUMINIO GOFRADO (DE ESPESSURA 0,8MM), INCLUSA APLICACAO DE EMULSAO ASFALTICA, E=3MM. (CALHAS E LAJE DA CAIXA DÁGUA) (M2) |  |  |  |  | COMPOSIÇÃO
INSUMO |  | FONTE | UNID | COEF. | PREÇO UNITÁRIO | TOTAL
626 | MANTA LIQUIDA DE BASE ASFALTICA MODIFICADA COM A ADICAO DE ELASTOMEROS DILUIDOS EM SOLVENTE ORGANICO, APLICACAO A FRIO (MEMBRANA IMPERMEABILIZANTE ASFASTICA) | SINAPI | KG | 0.1108 | 26,77 | 2.97 | 26,77 | MANTA LIQUIDA DE BASE ASFALTICA MODIFICADA COM A ADICAO DE ELASTOMEROS DILUIDOS EM SOLVENTE ORGANICO, APLICACAO A FRIO (MEMBRANA IMPERMEABILIZANTE ASFASTICA)
11621 | MANTA ASFALTICA ELASTOMERICA EM POLIESTER ALUMINIZADA 3 MM, TIPO III, CLASSE B (NBR 9952) | SINAPI | M2 | 1.1 | 73,23 | 80.55 | 73,23 | MANTA ASFALTICA ELASTOMERICA EM POLIESTER ALUMINIZADA 3 MM, TIPO III, CLASSE B (NBR 9952)
88270 | IMPERMEABILIZADOR COM ENCARGOS COMPLEMENTARES | SINAPI | H | 1 | 20,08 | 20.08 | 20,08 | IMPERMEABILIZADOR COM ENCARGOS COMPLEMENTARES
88316 | SERVENTE COM ENCARGOS COMPLEMENTARES | SINAPI | H | 1.18 | 15,81 | 18.66 | 15,81 | SERVENTE COM ENCARGOS COMPLEMENTARES
CUSTO TOTAL | [5 empty] | 122.26
9599 - ESCADA METÁLICA EM AÇO INOX (M) |  |  |  |  | COMPOSIÇÃO
MATERIAL |  | FONTE | UNID | COEF. | PREÇO UNITÁRIO | TOTAL
1337 | CHAPA ACO XADREZ 1/8" (28KG/M2) | SBC | KG | 4.94 | 12,27 | 60.61 | 12,27 | CHAPA DE ACO XADREZ PARA PISOS, E = 1/4 " (6,30 MM) 54,53 KG/M2
1319 | CHAPA ACO FINA A QUENTE 3/16" 4,75MM (38,00KG/M2) | SINAPI | KG | 16.313 | 9,86 | 160.85 | 9,86 | CHAPA DE ACO FINA A QUENTE BITOLA MSG 3/16 ", E = 4,75 MM (38,00 KG/M2)
7691 | TUBO ACO GALVANIZADO DIN 2440 NBR 5580 1/2" (1.267KG/M) | SINAPI | M | 21.316 | 24,61 | 524.59 | 24,61 | TUBO ACO GALVANIZADO COM COSTURA, CLASSE MEDIA, DN 1/2", E = *2,65* MM, PESO *1,22* KG/M (NBR 5580)
88315 | SERRALHEIRO COM ENCARGOS COMPLEMENTARES | SINAPI | H | 0.928 | 19,97 | 18.53 | 19,97 | SERRALHEIRO COM ENCARGOS COMPLEMENTARES
88251 | AUXILIAR DE SERRALHEIRO COM ENCARGOS COMPLEMENTARES | SINAPI | H | 0.928 | 16,50 | 15.31 | 16,50 | AUXILIAR DE SERRALHEIRO COM ENCARGOS COMPLEMENTARES
CUSTO TOTAL | [5 empty] | 779.89
1620_2 - LETRA AÇO INOX ESCOVADO/POLIDO H = 30 CM - INSTALADO |  |  |  |  | COMPOSIÇÃO
MATERIAL |  | FONTE | UNID | COEF. | PREÇO UNITÁRIO | TOTAL
10853 | LETRA ACO INOX (AISI 304), CHAPA NUM. 22, RECORTADO, H= 20 CM (SEM RELEVO) | SINAPI | UN | 1.5 | 83,38 | 125.07 | 83,38 | LETRA ACO INOX (AISI 304), CHAPA NUM. 22, RECORTADO, H= 20 CM (SEM RELEVO)
88309 | PEDREIRO COM ENCARGOS COMPLEMENTARES | SINAPI | H | 0.35 | 20,08 | 7.03 | 20,08 | PEDREIRO COM ENCARGOS COMPLEMENTARES
CUSTO TOTAL | [5 empty] | 132.1
LETRA AÇO INOX ESCOVADO/POLIDO H = 50 CM - INSTALADO |  |  |  |  | ORSE | 12047
MATERIAL |  | FONTE | UNID | COEF. | PREÇO UNITÁRIO | TOTAL
7646 | Letras aço escovado 50 x 50cm | ORSE | UN | 1 | 234.5 | 234.5 | 234.5 | Letras aço escovado 50 x 50cm
4750 | PEDREIRO COM ENCARGOS COMPLEMENTARES | ORSE | H | 0.25 | 17.54 | 4.39 | 17.54 | #N/A
CUSTO TOTAL | [5 empty] | 238.89
10832 - ELABORAÇÃO DE PROJETO "AS BUILT" DE TODA A EDIFICAÇÃO. (M2) |  |  |  |  | ORSE
MÃO DE OBRA |  |  | UNID | CONSUMO | SALÁRIO HORA | CUSTO HORÁRIO
88597 | DESENHISTA DETALHISTA COM ENCARGOS COMPLEMENTARES | SINAPI | H | 0.058 | 34,58 | 2.01 | 34,58 | DESENHISTA DETALHISTA COM ENCARGOS COMPLEMENTARES
CUSTO TOTAL | [5 empty] | 2.01
LIMPEZA FINAL DA OBRA (M2) |  |  |  |  | COMPOSIÇÃO | 31161334
MATERIAL |  | FONTE | UNID | COEF. | PREÇO UNITÁRIO | TOTAL
88316 | SERVENTE COM ENCARGOS COMPLEMENTARES | SINAPI | H | 0.1 | 15,81 | 1.58 | 15,81 | SERVENTE COM ENCARGOS COMPLEMENTARES
CUSTO TOTAL | [5 empty] | 1.58
PROJETOR PARA DATA-SHOW, FULL HD, 3D, RELAÇÃO DE CONTRASTE 35.000:1, RELAÇÃO DE PROJEÇÃO 16:9/4:3, CONEXÕES HDMI, VGA, RCA, USB, WI-FI, NARCA OPTOMA, EPSON, OU SIMILAR |  |  |  |  | ORSE | 12955
INSUMO |  | FONTE | UNID | COEF. | PREÇO UNITÁRIO | TOTAL
12955 | Projetor para data-show, Full HD, 3D, relação de contraste 35.000:1, relação de projeção 16:9/4:3, conexões HDMI, VGA, RCA, USB, Wi-FI, narca OPTOMA, EPSON, ou simila | ORSE | UN | 1 | 6000 | 6000 | 6000 | Projetor para data-show, Full HD, 3D, brilho 2200 lumens, relação de contraste 35.000:1, relação de projeção 16:9/4:3, conexões HDM
CUSTO TOTAL | [5 empty] | 6000
TELA DE PROJEÇÃO RETRÁTIL ELÉTRICA 2,0X2,0M |  |  |  |  | COMPOSIÇÃO | COMP-13
INSUMO |  | FONTE | UNID | COEF. | PREÇO UNITÁRIO | TOTAL
- | TELA DE PROJEÇÃO RETRÁTIL 2,0X2,0M | COTAÇÃO | UN | 1 | 1142.45 | 1142.45 | 1142.45
CUSTO TOTAL | [5 empty] | 1142.45
COMP-9 - D.I.O. COMPLETO PARA 12 FIBRAS MULTIMODO, INCLUINDO ACESSÓRIOS (BANDEJAS, EXTENSÕES ÓPTICAS CONECTORIZADAS OM4, ADAPTADORES DUPLEX LC/LC) |  |  |  |  | COMPOSIÇÃO
INSUMO |  | FONTE | UNID | COEF. | PREÇO UNITÁRIO | TOTAL
- | DIO A270 MODULO BASICO (BANDEJA) | COTAÇÃO | UN | 1 | 1189.9 | 1189.9 | 1189.9
- | KIT BANDEJA EMENDA STACK 12F | COTAÇÃO | UN | 1 | 186.9 | 186.9 | 186.9
- | EXTENSÃO OPTICA CONECTORIZADA, MULTIMODO OM4, 1,5METRO, 6F, CONECTORES TIPO LC, COM ADAPTADORES ÓPTICOS DUPLEX | COTAÇÃO | UN | 2 | 662.9 | 1325.8 | 662.9
- | BANDEJA PARA ACOMODACAO DE SOBRA DE CORDAO 1U CURTO (PRETO RAL9005) | COTAÇÃO | UN | 1 | 498.9 | 498.9 | 498.9
- | KIT SUPORTE ADAPTADOR P/ DIO A270 LC/LC (KIT 3 PEÇAS) | COTAÇÃO | UN | 2 | 46.9 | 93.8 | 46.9
88264 | ELETRICISTA COM ENCARGOS COMPLEMENTARES | SINAPI | H | 1 | 20,28 | 20.28 | 20,28 | ELETRICISTA COM ENCARGOS COMPLEMENTARES
88264 | ELETRICISTA COM ENCARGOS COMPLEMENTARES | SINAPI | H | 1 | 20,28 | 20.28 | 20,28 | ELETRICISTA COM ENCARGOS COMPLEMENTARES
CUSTO TOTAL | [5 empty] | 3335.86
COMP-10 - CORDÃO OPTICO DUPLEX OM4 MULTIMODO 50/125, LC/LC, 2,5 M (UN) FURUKAWA OU SIMILAR - FORNECIMENTO E INSTALAÇÃO |  |  |  |  | COMPOSIÇÃO
INSUMO |  | FONTE | UNID | COEF. | PREÇO UNITÁRIO | TOTAL
- | CORDÃO OPTICO DUPLEX OM4 MULTIMODO 50/125, LC/LC, 2,5 M (UN) | COTAÇÃO | UN | 1 | 355.945 | 355.95 | 355.945
88264 | ELETRICISTA COM ENCARGOS COMPLEMENTARES | SINAPI | H | 0.2 | 20,28 | 4.06 | 20,28 | ELETRICISTA COM ENCARGOS COMPLEMENTARES
CUSTO TOTAL | [5 empty] | 360.01
COMP-11 - CABO DE FIBRA ÓPTICA MULTIMODO 50/125 OM4 10 GIGABIT 6F - FORNECIMENTO E INSTALAÇÃO |  |  |  |  | COMPOSIÇÃO
INSUMO |  | FONTE | UNID | COEF. | PREÇO UNITÁRIO | TOTAL
- | CABO DE FIBRA ÓPTICA MULTIMODO 50/125 OM4 10 GIGABIT 6F | COTAÇÃO | M | 1.02 | 74.02 | 75.5 | 74.02
88316 | SERVENTE COM ENCARGOS COMPLEMENTARES | SINAPI | H | 0.1 | 15,81 | 1.58 | 15,81 | SERVENTE COM ENCARGOS COMPLEMENTARES
88264 | ELETRICISTA COM ENCARGOS COMPLEMENTARES | SINAPI | H | 0.1 | 20,28 | 2.03 | 20,28 | ELETRICISTA COM ENCARGOS COMPLEMENTARES
CUSTO TOTAL | [5 empty] | 79.11
ART DE EXECUÇÃO - CREA -PI |  |  |  |  | COMPOSIÇÃO | COMP-1
INSUMO |  | FONTE | UNID | COEF. | PREÇO UNITÁRIO | TOTAL
- | ART DE OBRAS | CREA-PI | UND | 1 | 233.94 | 233.94
CUSTO TOTAL | [5 empty] | 233.94
PLACA DE OBRA EM CHAPA DE ACO GALVANIZADO |  |  |  |  | ORSE | 51
INSUMO |  | FONTE | UNID | COEF. | PREÇO UNITÁRIO | TOTAL
4417 | SARRAFO DE MADEIRA NAO APARELHADA *2,5 X 7* CM, MACARANDUBA, ANGELIM OU EQUIVALENTE DA REGIAO | SINAPI | M | 1 | 3,81 | 3.81 | 3,81 | SARRAFO NAO APARELHADO *2,5 X 7* CM, EM MACARANDUBA, ANGELIM OU EQUIVALENTE DA REGIAO - BRUTA
4491 | PONTALETE DE MADEIRA NAO APARELHADA *7,5 X 7,5* CM (3 X 3 ") PINUS, MISTA OU EQUIVALENTE DA REGIAO | SINAPI | M | 4 | 10,21 | 40.84 | 10,21 | PONTALETE *7,5 X 7,5* CM EM PINUS, MISTA OU EQUIVALENTE DA REGIAO - BRUTA
4813 | PLACA DE OBRA (PARA CONSTRUCAO CIVIL) EM CHAPA GALVANIZADA *N. 22*, DE *2,0 X 1,125* M | SINAPI | M2 | 1 | 430,00 | 430 | 430,00 | PLACA DE OBRA (PARA CONSTRUCAO CIVIL) EM CHAPA GALVANIZADA *N. 22*, ADESIVADA, DE *2,4 X 1,2* M (SEM POSTES PARA FIXACAO)
5075 | PREGO DE ACO POLIDO COM CABECA 18 X 30 (2 3/4 X 10) | SINAPI | KG | 0.15 | 21,93 | 3.29 | 21,93 | PREGO DE ACO POLIDO COM CABECA 18 X 30 (2 3/4 X 10)
94962 | CONCRETO MAGRO PARA LASTRO, TRAÇO 1:4,5:4,5 (CIMENTO/ AREIA MÉDIA/ BRITA 1) - PREPARO MECÂNICO COM BETONEIRA 400 L. AF_07/2016 | SINAPI | M3 | 0.01 | 421,54 | 4.22 | 421,54 | CONCRETO MAGRO PARA LASTRO, TRAÇO 1:4,5:4,5 (EM MASSA SECA DE CIMENTO/ AREIA MÉDIA/ BRITA 1) - PREPARO MECÂNICO COM BETONEIRA 400 L. AF_05/2021
88262 | CARPINTEIRO DE FORMAS COM ENCARGOS COMPLEMENTARES | SINAPI | H | 1 | 19,85 | 19.85 | 19,85 | CARPINTEIRO DE FORMAS COM ENCARGOS COMPLEMENTARES
88316 | SERVENTE COM ENCARGOS COMPLEMENTARES | SINAPI | H | 2 | 15,81 | 31.62 | 15,81 | SERVENTE COM ENCARGOS COMPLEMENTARES
CUSTO TOTAL | [5 empty] | 533.63
DUCHA HIGIÊNICA COM REGISTRO, LINHA LINK, REF. 1984.C.ACT. LNK, DA DECA OU SIMILAR |  |  |  |  | ORSE | 9502
INSUMO |  | FONTE | UNID | COEF. | PREÇO UNITÁRIO | TOTAL
I00981 | Fita veda rosca 18mm | ORSE | M | 0.42 | 0.21 | 0.09 | 0.21 | #N/A
I09832 | Ducha higiênica com registro, linha Link, ref. 1984.C.ACT. LNK, da DECA ou similar | ORSE | UN | 1 | 241.85 | 241.85 | 241.85 | #N/A
88267 | ENCANADOR OU BOMBEIRO HIDRÁULICO COM ENCARGOS COMPLEMENTARES | SINAPI | H | 0.5 | 19,47 | 9.74 | 19,47 | ENCANADOR OU BOMBEIRO HIDRÁULICO COM ENCARGOS COMPLEMENTARES
CUSTO TOTAL | [5 empty] | 251.68
DISPOSITIVO DE PROTEÇÃO CONTRA SURTO DE TENSÃO DPS 60KA - 275V |  |  |  |  | ORSE | 9041
INSUMO |  | FONTE | UNID | COEF. | PREÇO UNITÁRIO | TOTAL
9225 | DISPOSITIVO DE PROTEÇÃO CONTRA SURTO DE TENSÃO DPS 60KA, 275V (PARA RAIO) | ORSE | UN | 1 | 97.9 | 97.9 | 97.9 | Dispositivo de proteção contra surto de tensão DPS 60KA - 275v (para-raio)
88247 | AUXILIAR DE ELETRICISTA COM ENCARGOS COMPLEMENTARES | SINAPI | H | 0.3 | 16,74 | 5.02 | 16,74 | AUXILIAR DE ELETRICISTA COM ENCARGOS COMPLEMENTARES
88264 | ELETRICISTA COM ENCARGOS COMPLEMENTARES | SINAPI | H | 0.3 | 20,28 | 6.08 | 20,28 | ELETRICISTA COM ENCARGOS COMPLEMENTARES
CUSTO TOTAL | [5 empty] | 109
DISJUNTOR BIPOLAR DR 25 A - DISPOSITIVO RESIDUAL DIFERENCIAL, TIPO AC, 30MA, REF.5SM1 312-OMB, SIEMENS OU SIMILAR |  |  |  |  | ORSE | 7996
INSUMO |  | FONTE | UNID | COEF. | PREÇO UNITÁRIO | TOTAL
7943 | DISJUNTOR BIPOLAR DR 25 A, DISPOSITIVO RESIDUAL DIFERENCIAL, TIPO AC, 30MA | ORSE | UN | 1 | 148.61 | 148.61 | 148.61 | Disjuntor bipolar DR 25 A, dispositivo residual diferencial, tipo AC, 30mA
88247 | AUXILIAR DE ELETRICISTA COM ENCARGOS COMPLEMENTARES | SINAPI | H | 0.6 | 16,74 | 10.04 | 16,74 | AUXILIAR DE ELETRICISTA COM ENCARGOS COMPLEMENTARES
88264 | ELETRICISTA COM ENCARGOS COMPLEMENTARES | SINAPI | H | 0.6 | 20,28 | 12.17 | 20,28 | ELETRICISTA COM ENCARGOS COMPLEMENTARES
CUSTO TOTAL | [5 empty] | 170.82
LUMINÁRIA TIPO CALHA DE EMBUTIR COM ALETAS E 2 LEDS TUBULARES 20 W, COMPLETA |  |  |  |  | ORSE | 539
INSUMO |  | FONTE | UNID | COEF. | PREÇO UNITÁRIO | TOTAL
39387 | LAMPADA LED TUBULAR BIVOLT 20W | SINAPI | UN | 2 | 18,31 | 36.62 | 18,31 | LAMPADA LED TUBULAR BIVOLT 18/20 W, BASE G13
1366 | Luminária fluorescente embutir com aletas 2 x 20 w (tecnolux - ref.fle 6440/216 ou similar) | ORSE | UN | 1 | 166.49 | 166.49 | 166.49 | Luminária fluorescente embutir com aletas 2 x 20 w (tecnolux - ref.fle 6440/216 ou similar)
88247 | AUXILIAR DE ELETRICISTA COM ENCARGOS COMPLEMENTARES | SINAPI | H | 1 | 16,74 | 16.74 | 16,74 | AUXILIAR DE ELETRICISTA COM ENCARGOS COMPLEMENTARES
88264 | ELETRICISTA COM ENCARGOS COMPLEMENTARES | SINAPI | H | 1 | 20,28 | 20.28 | 20,28 | ELETRICISTA COM ENCARGOS COMPLEMENTARES
CUSTO TOTAL | [5 empty] | 240.13
TOMADA 2P+T, ABNT, 10 A, PARA PISO, COM PLACA EM METAL AMARELO E CAIXA PVC |  |  |  |  | ORSE | 780
INSUMO |  | FONTE | UNID | COEF. | PREÇO UNITÁRIO | TOTAL
9101 | Tomada 2p+t, ABNT, 10A, para piso, com placa em metal amarelo | ORSE | UN | 1 | 52.1 | 52.1 | 52.1 | Tomada 2p+t, ABNT, 10A, para piso, com placa em metal amarelo
1872 | Caixa de passagem, em pvc, de 4" x 2", para eletroduto flexivel corrugado | SINAPI | UN | 1 | 2,45 | 2.45 | 2,45 | CAIXA DE PASSAGEM, EM PVC, DE 4" X 2", PARA ELETRODUTO FLEXIVEL CORRUGADO
88316 | SERVENTE COM ENCARGOS COMPLEMENTARES | SINAPI | H | 0.7 | 15,81 | 11.07 | 15,81 | SERVENTE COM ENCARGOS COMPLEMENTARES
88264 | ELETRICISTA COM ENCARGOS COMPLEMENTARES | SINAPI | H | 0.7 | 20,28 | 14.2 | 20,28 | ELETRICISTA COM ENCARGOS COMPLEMENTARES
CUSTO TOTAL | [5 empty] | 79.82
CONECTOR EM LATAO TIPO MINIGAR PARA CABOS 16 -50 MM²- SPDA |  |  |  |  | ORSE | 10694
INSUMO |  | FONTE | UNID | COEF. | PREÇO UNITÁRIO | TOTAL
11379 | CONECTOR EM LATAO TIPO MINIGAR PARA CABOS 16 -50 MM²- SPDA | ORSE | UN | 1 | 23.91 | 23.91 | 23.91 | Conector em latão tipo minigar para cabos 16 - 50 mm² (SPDA)
88264 | ELETRICISTA COM ENCARGOS COMPLEMENTARES | SINAPI | H | 0.08 | 20,28 | 1.62 | 20,28 | ELETRICISTA COM ENCARGOS COMPLEMENTARES
CUSTO TOTAL | [5 empty] | 25.53
FIO FLEXIVEL 2 X 2,5MM (PARALELO OU TORCIDO) |  |  |  |  | ORSE | 416
INSUMO |  | FONTE | UNID | COEF. | PREÇO UNITÁRIO | TOTAL
11891 | CORDAO DE COBRE, FLEXIVEL, TORCIDO, CLASE 4 OU 5 ISOLAMENTO PVC/D 300V, 2 CONDUTORES DE 2,50MM² | SINAPI | M | 1.05 | 4,72 | 4.96 | 4,72 | CORDAO DE COBRE, FLEXIVEL, TORCIDO, CLASSE 4 OU 5, ISOLACAO EM PVC/D, 300 V, 2 CONDUTORES DE 2,5 MM2
88247 | AUXILIAR DE ELETRICISTA COM ENCARGOS COMPLEMENTARES | SINAPI | H | 0.12 | 16,74 | 2.01 | 16,74 | AUXILIAR DE ELETRICISTA COM ENCARGOS COMPLEMENTARES
88264 | ELETRICISTA COM ENCARGOS COMPLEMENTARES | SINAPI | H | 0.12 | 20,28 | 2.43 | 20,28 | ELETRICISTA COM ENCARGOS COMPLEMENTARES
CUSTO TOTAL | [5 empty] | 9.4
REGUA (FILTRO DE LINHA ) COM 8 TOMADAS |  |  |  |  | ORSE | 11419
INSUMO |  | FONTE | UNID | COEF. | PREÇO UNITÁRIO | TOTAL
6766 | REGUA (FILTRO DE LINHA) COM 8 TOMADAS | ORSE | UN | 1 | 21.15 | 21.15 | 21.15 | Régua (filtro de linha) com 8 tomadas 2P+T
CUSTO TOTAL | [5 empty] | 21.15
FORNECIMENTO E INSTALAÇÃO DE MINI RACK DE PAREDE 19" X 5U X 350MM |  |  |  |  | ORSE | 8681
INSUMO |  | FONTE | UNID | COEF. | PREÇO UNITÁRIO | TOTAL
8943 | Mini Rack de parede 19" x 5u x 350mm (porta de acrílico) | ORSE | UND | 1 | 367.9 | 367.9 | 367.9 | Mini Rack de parede 19" x 5u x 350mm (porta de acrílico)
88316 | SERVENTE COM ENCARGOS COMPLEMENTARES | SINAPI | H | 2 | 15,81 | 31.62 | 15,81 | SERVENTE COM ENCARGOS COMPLEMENTARES
88266 | ELETROTÉCNICO COM ENCARGOS COMPLEMENTARES | SINAPI | H | 2 | 25,90 | 51.8 | 25,90 | ELETROTÉCNICO COM ENCARGOS COMPLEMENTARES
CUSTO TOTAL | [5 empty] | 451.32
MESA DE SOM / MIXER 8 CANAIS C/ USB OMX 52 - ONEAL OU SIMILAR |  |  |  |  | ORSE | 13247
INSUMO |  | FONTE | UNID | COEF. | PREÇO UNITÁRIO | TOTAL
13247 | MESA DE SOM / MIXER 5 CANAIS C/ USB OMX 52 - ONEAL OU SIMILAR | ORSE | UND | 1 | 846.63 | 846.63 | 846.63 | Mesa de som / Mixer 5 canais c/ USB Omx 52 - Oneal ou similar
88243 | AJUDANTE ESPECIALIZADO COM ENCARGOS COMPLEMENTARES | SINAPI | H | 1 | 16,42 | 16.42 | 16,42 | AJUDANTE ESPECIALIZADO COM ENCARGOS COMPLEMENTARES
88266 | ELETROTÉCNICO COM ENCARGOS COMPLEMENTARES | SINAPI | H | 1 | 25,90 | 25.9 | 25,90 | ELETROTÉCNICO COM ENCARGOS COMPLEMENTARES
CUSTO TOTAL | [5 empty] | 888.95
AMPLIFICADOR DE LINHA EM 1200W |  |  |  |  | ORSE | 13246
INSUMO |  | FONTE | UNID | COEF. | PREÇO UNITÁRIO | TOTAL
13246 | AMPLIFICADOR DE LINHA EM 1200W | ORSE | UND | 1 | 3076.08 | 3076.08 | 3076.08 | Amplificador de Potência 1300w 4 Ohms - OP 7600 Oneal ou similar
88266 | ELETROTÉCNICO COM ENCARGOS COMPLEMENTARES | SINAPI | H | 1 | 25,90 | 25.9 | 25,90 | ELETROTÉCNICO COM ENCARGOS COMPLEMENTARES
CUSTO TOTAL | [5 empty] | 3101.98
CABO BALANCEADO 2 X 0,30MM (PARA MICROFONE) |  |  |  |  | ORSE | 11752
INSUMO |  | FONTE | UNID | COEF. | PREÇO UNITÁRIO | TOTAL
12617 | Cabo balanceado 2 x 0,30mm (para microfone) | ORSE | M | 1.02 | 6.17 | 6.29 | 6.17 | Cabo balanceado 2 x 0,30mm (para microfone)
I02436S | ELETRICISTA COM ENCARGOS COMPLEMENTARES | ORSE | H | 0.13 | 17.63 | 2.29 | 17.63 | #N/A
I06111S | SERVENTE COM ENCARGOS COMPLEMENTARES | ORSE | H | 0.13 | 15.12 | 1.96 | 15.12 | #N/A
CUSTO TOTAL | [5 empty] | 10.54
FORNECIMENTO E INSTALAÇÃO DE CONECTOR RJ 45 MACHO CAT 6 |  |  |  |  | ORSE | 758
INSUMO |  | FONTE | UNID | COEF. | PREÇO UNITÁRIO | TOTAL
39603 | CONECTOR RJ 45 MACHO CAT 6 | SINAPI | UN | 1 | 4,80 | 4.8 | 4,80 | CONECTOR MACHO RJ 45, CATEGORIA 6 (CAT 6) PARA CABOS
88264 | ELETRICISTA COM ENCARGOS COMPLEMENTARES | SINAPI | H | 0.1 | 20,28 | 2.03 | 20,28 | ELETRICISTA COM ENCARGOS COMPLEMENTARES
88316 | SERVENTE COM ENCARGOS COMPLEMENTARES | SINAPI | H | 0.1 | 15,81 | 1.58 | 15,81 | SERVENTE COM ENCARGOS COMPLEMENTARES
CUSTO TOTAL | [5 empty] | 8.41
TOMADA DUPLA PARA LÓGICA RJ45, CAT.6, COM CAIXA PVC, EMBUTIR, COMPLETA |  |  |  |  | ORSE | 11234
INSUMO |  | FONTE | UNID | COEF. | PREÇO UNITÁRIO | TOTAL
12113 | Modulo para tomada rj-45 cat.6 | ORSE | UND | 2 | 35.5 | 71 | 35.5 | Modulo para tomada rj-45 cat.6
1872 | Caixa de passagem, em pvc, de 4" x 2", para eletroduto flexivel corrugado | SINAPI | UND | 1 | 2,45 | 2.45 | 2,45 | CAIXA DE PASSAGEM, EM PVC, DE 4" X 2", PARA ELETRODUTO FLEXIVEL CORRUGADO
12114 | Placa 4" x 2" para tomada rj-45 cat.6 - p/ 02 módulos | ORSE | UND | 1 | 2.75 | 2.75 | 2.75 | Placa 4" x 2" para tomada rj-45 cat.6 - p/ 02 módulos
88316 | SERVENTE COM ENCARGOS COMPLEMENTARES | SINAPI | H | 0.4 | 15,81 | 6.32 | 15,81 | SERVENTE COM ENCARGOS COMPLEMENTARES
88264 | ELETRICISTA COM ENCARGOS COMPLEMENTARES | SINAPI | H | 0.8 | 20,28 | 16.22 | 20,28 | ELETRICISTA COM ENCARGOS COMPLEMENTARES
CUSTO TOTAL | [5 empty] | 98.74
FORNECIMENTO E MONTAGEM DE GUIA DE CABOS HORIZONTAIS FECHADO DE CORPO DE AÇO SAE 1020, PROF.= 40MM. |  |  |  |  | ORSE | 8362
INSUMO |  | FONTE | UNID | COEF. | PREÇO UNITÁRIO | TOTAL
1089 | GUIA DE CABOS FECHADO 19'' 1U | ORSE | UNID. | 1 | 18.6 | 18.6 | 18.6 | Guia de cabos fechado 19" 1U
88264 | ELETRICISTA COM ENCARGOS COMPLEMENTARES | SINAPI | H | 0.2 | 20,28 | 4.06 | 20,28 | ELETRICISTA COM ENCARGOS COMPLEMENTARES
CUSTO TOTAL | [5 empty] | 22.66
FORNECIMENTO E INSTALAÇÃO DE NO-BREAK 110/220V, 1.2 KVA COM 03 SAIDAS 110V AC |  |  |  |  | ORSE | 755
INSUMO |  | FONTE | UNID | COEF. | PREÇO UNITÁRIO | TOTAL
1649 | NO-BREAK 110/220V 1.2KVA COM 03 SAIDA 110 AC | ORSE | UND | 1 | 762.46 | 762.46 | 762.46 | No-break 110/220v 1.2 kva com 03 saídas 110v ac
88247 | AUXILIAR DE ELETRICISTA COM ENCARGOS COMPLEMENTARES | SINAPI | H | 0.3 | 16,74 | 5.02 | 16,74 | AUXILIAR DE ELETRICISTA COM ENCARGOS COMPLEMENTARES
88264 | ELETRICISTA COM ENCARGOS COMPLEMENTARES | SINAPI | H | 0.3 | 20,28 | 6.08 | 20,28 | ELETRICISTA COM ENCARGOS COMPLEMENTARES
CUSTO TOTAL | [5 empty] | 773.56
FORNECIMENTO E INSTALAÇÃO DE VOICE PAINEL 50 PORTAS |  |  |  |  | ORSE | 11623
INSUMO |  | FONTE | UNID | COEF. | PREÇO UNITÁRIO | TOTAL
11623 | VOICE PAINEL 50 PORTAS | ORSE | UN | 1 | 399.7 | 399.7 | 399.7 | Voice panel 50 portas cat 3
88264 | ELETRICISTA COM ENCARGOS COMPLEMENTARES | SINAPI | H | 1 | 20,28 | 20.28 | 20,28 | ELETRICISTA COM ENCARGOS COMPLEMENTARES
CUSTO TOTAL | [5 empty] | 419.98
BLOCO TERMINAL PARA TELEFONE - 10 PARES - INSTALADO |  |  |  |  | ORSE | 11420
INSUMO |  | FONTE | UNID | COEF. | PREÇO UNITÁRIO | TOTAL
11980 | Bloco terminal para telefone - 10 pares | ORSE | UND | 1 | 7.35 | 7.35 | 7.35 | Bloco terminal para telefone - 10 pares
88316 | SERVENTE COM ENCARGOS COMPLEMENTARES | SINAPI | H | 0.2 | 15,81 | 3.16 | 15,81 | SERVENTE COM ENCARGOS COMPLEMENTARES
88264 | ELETRICISTA COM ENCARGOS COMPLEMENTARES | SINAPI | H | 0.2 | 20,28 | 4.06 | 20,28 | ELETRICISTA COM ENCARGOS COMPLEMENTARES
CUSTO TOTAL | [5 empty] | 14.57
TOMADA DUPLA PARA LÓGICA NO PISO, METAL, RJ45 |  |  |  |  | ORSE | 12397
INSUMO |  | FONTE | UNID | COEF. | PREÇO UNITÁRIO | TOTAL
I01872S | Caixa de passagem, em pvc, de 4" x 2", para eletroduto flexivel corrugado | ORSE | UND | 1 | 2.14 | 2.14 | 2.14 | #N/A
13693 | Tomada dupla para lógica no piso, metal, RJ45 | ORSE | UND | 1 | 33.65 | 33.65 | 33.65 | Tomada dupla para lógica no piso, metal, RJ45
88316 | SERVENTE COM ENCARGOS COMPLEMENTARES | SINAPI | H | 0.7 | 15,81 | 11.07 | 15,81 | SERVENTE COM ENCARGOS COMPLEMENTARES
88264 | ELETRICISTA COM ENCARGOS COMPLEMENTARES | SINAPI | H | 0.7 | 20,28 | 14.2 | 20,28 | ELETRICISTA COM ENCARGOS COMPLEMENTARES
CUSTO TOTAL | [5 empty] | 61.06
PLACA DE SINALIZACAO, FOTOLUMINESCENTE, EM PVC , ROTA DE FUGA |  |  |  |  | ORSE | 12895
INSUMO |  | FONTE | UNID | COEF. | PREÇO UNITÁRIO | TOTAL
13660 | Placa de sinalizacao, fotoluminescente, em pvc , rota de fuga | ORSE | UN | 1 | 10 | 10 | 10 | Placa de sinalizacao, fotoluminescente, em pvc , rota de fuga
88316 | SERVENTE COM ENCARGOS COMPLEMENTARES | SINAPI | H | 0.2 | 15,81 | 3.16 | 15,81 | SERVENTE COM ENCARGOS COMPLEMENTARES
CUSTO TOTAL | [5 empty] | 13.16
SIRENE AÚDIO-VISUAL 120DB PARA ALARME DE INCÊNDIO,ENDEREÇÁVEL |  |  |  |  | ORSE | 11824
INSUMO |  | FONTE | UNID | COEF. | PREÇO UNITÁRIO | TOTAL
12665 | SIRENE AUDIO-VISUAL 120 DB PARA ALARME DE INCÊNDIO INDEREÇÁVEL | ORSE | UN | 1 | 176.62 | 176.62 | 176.62 | Sirene audiovisual endereçavel, 120 db, para alarme de incêndio
88264 | ELETRICISTA COM ENCARGOS COMPLEMENTARES | SINAPI | H | 0.7 | 20,28 | 14.2 | 20,28 | ELETRICISTA COM ENCARGOS COMPLEMENTARES
88247 | AUXILIAR DE ELETRICISTA COM ENCARGOS COMPLEMENTARES | SINAPI | H | 0.7 | 16,74 | 11.72 | 16,74 | AUXILIAR DE ELETRICISTA COM ENCARGOS COMPLEMENTARES
CUSTO TOTAL | [5 empty] | 202.54
SIRENE DE ALCANCE - 1.500M, 100A/220V, COM ESTROBO |  |  |  |  | ORSE | 8691
INSUMO |  | FONTE | UNID | COEF. | PREÇO UNITÁRIO | TOTAL
8950 | Sirene de alcance 1500m rotativa com estrobo | ORSE | UN | 1 | 645 | 645 | 645 | Sirene de alcance 1500m rotativa com estrobo
88264 | ELETRICISTA COM ENCARGOS COMPLEMENTARES | SINAPI | H | 0.7 | 20,28 | 14.2 | 20,28 | ELETRICISTA COM ENCARGOS COMPLEMENTARES
88247 | AUXILIAR DE ELETRICISTA COM ENCARGOS COMPLEMENTARES | SINAPI | H | 0.7 | 16,74 | 11.72 | 16,74 | AUXILIAR DE ELETRICISTA COM ENCARGOS COMPLEMENTARES
CUSTO TOTAL | [5 empty] | 670.92
PORTA EM ALUMÍNIO, COR N/P/B, MOLDURA-VIDRO,COMPLETA, INCLUSIVE CAIXILHOS, DOBRADIÇAS OU ROLDANAS E FECHADURA, EXCLUSIVE VIDRO |  |  |  |  | ORSE | 11946
INSUMO |  | FONTE | UNID | COEF. | PREÇO UNITÁRIO | TOTAL
12806 | PORTA EM ALUMÍNIO, COR N/P/B, TIPO MOLDURA-VIDRO, INCLUSIVE CAIXILHO, DOBRADIÇAS OU ROLDANAS E FECHADURA, EXCLUSIVE VIDRO | ORSE | M2 | 1 | 280 | 280 | 280 | Portão ou porta em alumínio, cor N/P/B, com pefis em lambril, em búzio quadrado ou ambos, de correr ou abrir, completo inclusive do
1903 | ARGAMASSA CIMENTO E AREIA TRAÇO T-1 (1:3) - 1 SACO CIMENTO 50KG / 3 PADIOLAS AREIA DIM. 0.35 X 0.45 X 0.23 M - CONFECÇÃO MECÂNICA E TRANSPORTE | ORSE | M3 | 0.003 | 498.96 | 1.5 | 498.96
88309 | PEDREIRO COM ENCARGOS COMPLEMENTARES | SINAPI | H | 1 | 20,08 | 20.08 | 20,08 | PEDREIRO COM ENCARGOS COMPLEMENTARES
88316 | SERVENTE COM ENCARGOS COMPLEMENTARES | SINAPI | H | 1 | 15,81 | 15.81 | 15,81 | SERVENTE COM ENCARGOS COMPLEMENTARES
CUSTO TOTAL | [5 empty] | 317.39
BARRA DE APOIO RETA, EM ACO INOX POLIDO, COMPRIMENTO 40CM |  |  |  |  | ORSE | 12122
INSUMO |  | FONTE | UNID | COEF. | PREÇO UNITÁRIO | TOTAL
2062 | BARRA DE APOIO, RETA, FIXA, EM AÇO INOX, L=40CM, D=1 1/4" - JACKWAL OU SIMILAR | ORSE | UN | 1 | 222.09 | 222.09 | 222.09 | Barra de apoio, reta, fixa, em aço inox, l=40cm, d=1 1/4" - Jackwal ou similar
88309 | PEDREIRO COM ENCARGOS COMPLEMENTARES | SINAPI | H | 0.3 | 20,08 | 6.02 | 20,08 | PEDREIRO COM ENCARGOS COMPLEMENTARES
CUSTO TOTAL | [5 empty] | 228.11
CHUVEIRO SIMPLES ARTICULADO, DE METAL CROMADO, (DECA REF1995), C/ REGISTRO DE PRESSÃO (DECA LINHA C40 REF1416) OU SIMILARES |  |  |  |  | ORSE | 2024
INSUMO |  | FONTE | UNID | COEF. | PREÇO UNITÁRIO | TOTAL
38190 | CHUVEIRO TRADICIONAL CROMADO, DECA 1995 OU SIMILAR | SINAPI | UN | 1 | 338,82 | 338.82 | 338,82 | DUCHA / CHUVEIRO METALICO, DE PAREDE, ARTICULAVEL, COM DESVIADOR E DUCHA MANUAL
3146 | FITA VEDA ROSCA EM ROLOS DE 18 MM X 10 M (L X C) | SINAPI | UM | 0.84 | 4,06 | 3.41 | 4,06 | FITA VEDA ROSCA EM ROLOS DE 18 MM X 10 M (L X C)
6006 | REGISTRO PRESSÃO 1/2" C/CANOPLA ACAB.CROM.SIMPLES, LINHA TARGA C40 - REF.1416, DECA OU SIMILAR | SINAPI | UN | 1 | 76,28 | 76.28 | 76,28 | REGISTRO GAVETA COM ACABAMENTO E CANOPLA CROMADOS, SIMPLES, BITOLA 1/2 " (REF 1509)
88267 | ENCANADOR OU BOMBEIRO HIDRÁULICO COM ENCARGOS COMPLEMENTARES | SINAPI | H | 1 | 19,47 | 19.47 | 19,47 | ENCANADOR OU BOMBEIRO HIDRÁULICO COM ENCARGOS COMPLEMENTARES
88316 | SERVENTE COM ENCARGOS COMPLEMENTARES | SINAPI | H | 1 | 15,81 | 15.81 | 15,81 | SERVENTE COM ENCARGOS COMPLEMENTARES
CUSTO TOTAL | [5 empty] | 453.79
REVESTIMENTO METÁLICO EM ALUMÍNIO COMPOSTO (ALUCOBOND), E=0,3MM, PINTURA KAYNAR 500 COMPOSTA POR SEIS CAMADAS, INCLUSIVE ESTRUTURA METÁLICA AUXILIAR EM PERFIL DE VIGA "U" DE 2" - FORNECIMENTO E MONTAGEM |  |  |  |  | ORSE | 5057
INSUMO |  | FONTE | UNID | COEF. | PREÇO UNITÁRIO | TOTAL
4974 | REVESTIMENTO EM ALUMÍNIO TIPO ALUCOBOND, E=0,3MM, EM ESTRUTURA METÁLICA AUXILIAR DE PERFIL "U" 2", COM FORNECIMENTO E MONTAGEM, INCLUSIVE PINTURA KAYNAR 500 COM SEIS CAMADAS | ORSE | M2 | 1 | 505.25 | 505.25 | 505.25 | Revestimento em alumínio tipo Alucobond, e=0,3mm, em estrutura metálica auxiliar de perfil "U" 2", com fornecimento e montagem, in
CUSTO TOTAL | [5 empty] | 505.25
GUARDA-CORPO EM TUBO DE AÇO INOX Ø=1 1/2", DUPLO, COM MONTANTES E FECHAMENTO EM TUBO INOX Ø=1 1/2", H=96CM, C/ACABAMENTO POLIDO, P/FIXAÇÃO EM PISO |  |  |  |  | ORSE | 7967
INSUMO |  | FONTE | UNID | COEF. | PREÇO UNITÁRIO | TOTAL
1689 | PARAFUSO DE FIXAÇÃO COM BUCHA PLÁSTICA 8 MM | ORSE | CJ | 8 | 0.96 | 7.68 | 0.96 | Parafuso de fixação com bucha plástica 8 mm
7938 | GUARDA-CORPO EM TUBO DE AÇO INOX Ø=1 1/2", DUPLO, MONTANTES E FECHAMENTO EM TUBO 1 1/2", H= 96CM, C/ACABAMENTO POLIDO, P/FIXAÇÃO EM PISO | ORSE | M | 1 | 692.33 | 692.33 | 692.33 | Guarda-corpo em tubo de aço inox ø=1 1/2", duplo, montantes e fechamento em tubo 1 1/2", h= 96cm, c/acabamento polido, p/fixação em
88316 | SERVENTE COM ENCARGOS COMPLEMENTARES | SINAPI | H | 1 | 15,81 | 15.81 | 15,81 | SERVENTE COM ENCARGOS COMPLEMENTARES
88309 | PEDREIRO COM ENCARGOS COMPLEMENTARES | SINAPI | H | 1 | 20,08 | 20.08 | 20,08 | PEDREIRO COM ENCARGOS COMPLEMENTARES
CUSTO TOTAL | [5 empty] | 735.9
SOLEIRA EM GRANITO BRANCO CEARA, LARGURA 15 CM, ESPESSURA 2,0 CM |  |  |  |  | ORSE | 7285
INSUMO |  | FONTE | UNID | COEF. | PREÇO UNITÁRIO | TOTAL
6853 | SOLEIRA EM GRANITO BRANCO FORTALEZA, L = 15 CM, E = 2 CM | ORSE | M | 1 | 78.13 | 78.13 | 78.13 | Soleira granito branco fortaleza polido 15 x 2cm
37595 | ARGAMASSA COLANTE TIPO ACIII | SINAPI | KG | 1.29 | 2,06 | 2.66 | 2,06 | ARGAMASSA COLANTE TIPO AC III
88316 | SERVENTE COM ENCARGOS COMPLEMENTARES | SINAPI | H | 0.6 | 15,81 | 9.49 | 15,81 | SERVENTE COM ENCARGOS COMPLEMENTARES
CUSTO TOTAL | [5 empty] | 90.28
PEITORIL EM GRANITO BRANCO CEARÁ, LARGURA DE 22CM, ASSENTADO COM ARGAMASSA COLANTE PRE- FABRICADA |  |  |  |  | ORSE | 7284
INSUMO |  | FONTE | UNID | COEF. | PREÇO UNITÁRIO | TOTAL
6852 | Peitoril granito branco Ceará polido 22 x 2cm | ORSE | M | 1 | 121.26 | 121.26 | 121.26 | Peitoril granito branco fortaleza polido 22 x 2cm
1903 | Argamassa cimento e areia traço t-1 (1:3) - 1 saco cimento 50kg / 3 padiolas areia dim. 0.35 x 0.45 x 0.23 m - Confecção mecânica e transporte | ORSE | m3 | 0.002 | 498.96 | 1 | 498.96 | #N/A
88309 | PEDREIRO COM ENCARGOS COMPLEMENTARES | SINAPI | H | 0.8 | 20,08 | 16.06 | 20,08 | PEDREIRO COM ENCARGOS COMPLEMENTARES
88316 | SERVENTE COM ENCARGOS COMPLEMENTARES | SINAPI | H | 0.8 | 15,81 | 12.65 | 15,81 | SERVENTE COM ENCARGOS COMPLEMENTARES
CUSTO TOTAL | [5 empty] | 150.97
PRÉ-AMPLIFICADOR GONGO PGH-3000 AMBIENCE LINE HAYONIK |  |  |  |  | ORSE | 8914
INSUMO |  | FONTE | UNID | COEF. | PREÇO UNITÁRIO | TOTAL
8914 | Pré-amplificador Gongo PGH-3000 Ambience Line HAYONIK | ORSE | UND | 1 | 438 | 438 | 438 | Pré-amplificador Gongo PGH-3000 Ambience Line HAYONIK
88243 | AJUDANTE ESPECIALIZADO COM ENCARGOS COMPLEMENTARES | SINAPI | H | 1 | 16,42 | 16.42 | 16,42 | AJUDANTE ESPECIALIZADO COM ENCARGOS COMPLEMENTARES
88264 | ELETRICISTA COM ENCARGOS COMPLEMENTARES | SINAPI | H | 1 | 20,28 | 20.28 | 20,28 | ELETRICISTA COM ENCARGOS COMPLEMENTARES
CUSTO TOTAL | [5 empty] | 474.7
TERMINAL AÉREO EM AÇO GALVANIZADO 3/8" X 50CM, COM FIXAÇÃO HORIZONTAL |  |  |  |  | ORSE | 8795
INSUMO |  | FONTE | UNID | COEF. | PREÇO UNITÁRIO | TOTAL
9086 | Terminal aéreo 3/8" x 50cm ref.TEL 045 ou similar | ORSE | UN | 1 | 7 | 7 | 7 | Terminal aéreo 3/8" x 50cm ref.TEL 045 ou similar
88316 | SERVENTE COM ENCARGOS COMPLEMENTARES | SINAPI | H | 0.5 | 15,81 | 7.91 | 15,81 | SERVENTE COM ENCARGOS COMPLEMENTARES
88264 | ELETRICISTA COM ENCARGOS COMPLEMENTARES | SINAPI | H | 0.5 | 20,28 | 10.14 | 20,28 | ELETRICISTA COM ENCARGOS COMPLEMENTARES
CUSTO TOTAL | [5 empty] | 25.05
FORNECIMENTO E INSTALAÇÃO DE ELEVADOR ELÉTRICO SOCIAL PARA 08 PASSAGEIROS OU 600KG, COM 02 PARADAS, PAINEIS E TETO EM AÇO ESCOVADO, CORRIMÃO TUBULAR, PORTAS AÇO INOX |  |  |  |  | COMPOSIÇÃO | 9744
INSUMO |  | FONTE | UNID | COEF. | PREÇO UNITÁRIO | TOTAL
- | FORNECIMENTO E INSTALAÇÃO DE ELEVADOR ELÉTRICO SOCIAL PARA 08 PASSAGEIROS OU 600KG, COM 02 PARADAS, PAINEIS E TETO EM AÇO ESCOVADO, CORRIMÃO TUBULAR, PORTAS AÇO INOX | COTAÇÃO | UN | 1 | 149666.6667 | 149666.67 | 149666.6667 | #N/A
CUSTO TOTAL | [5 empty] | 149666.67
FORNECIMENTO E INSTALAÇÃO DE CATRACAS ELETRÔNICAS, COM LEITOR DE PROXIMIDADE, DA PRIME OU SIMILAR, INCLUSIVE FRETE, TREINAMENTO, SOFTWARE, CARTÕES DE PROXIMIDADE E COFRE COLETOR |  |  |  |  | ORSE | 11064
INSUMO |  | FONTE | UNID | COEF. | PREÇO UNITÁRIO | TOTAL
11064 | Fornecimento e instalação de catracas eletrônicas, com leitor de proximidade, da Prime ou similar, inclusive frete, treinamento, software, cartões de proximidade e cofre coletor | ORSE | UN | 1 | 24082.22 | 24082.22 | 24082.22 | Fornecimento e instalação de catracas eletrônicas, para deficiente, com leitor de proximidade, tipo Pedestal, da Prime ou similar,
CUSTO TOTAL | [5 empty] | 24082.22
MICROFONE DINAMICO TIPO CARDIOIDE |  |  |  |  | ORSE | 4436
INSUMO |  | FONTE | UNID | COEF. | PREÇO UNITÁRIO | TOTAL
4436 | Microfone Leson FM-58 Classic ou similar | ORSE | UN | 1 | 149 | 149 | 149 | Microfone Leson FM-58 Classic ou similar
CUSTO TOTAL | [5 empty] | 149
PEDESTAL GOOSENECK COM MICROFONE E TECLA PTT REF:SM-102, SANSARA OU SIMILAR (SONORIZAÇÃO) |  |  |  |  | ORSE | 11527
INSUMO |  | FONTE | UNID | COEF. | PREÇO UNITÁRIO | TOTAL
11527 | Pedestal Gooseneck com microfone e tecla PTT ref:SM-102, Sansara ou similar (sonorização) | ORSE | UN | 1 | 1361.16 | 1361.16 | 1361.16 | Pedestal Gooseneck com microfone e tecla PTT ref:SM-102, Sansara ou similar (sonorização)
CUSTO TOTAL | [5 empty] | 1361.16
CONECTOR XLR MACHO |  |  |  |  | ORSE | 10243
INSUMO |  | FONTE | UNID | COEF. | PREÇO UNITÁRIO | TOTAL
10243 | Conector XLR 05 pinos em alumínio com grau proteção IP66 | ORSE | UN | 1 | 15 | 15 | 15 | Conector XLR 05 pinos em alumínio com grau proteção IP66
CUSTO TOTAL | [5 empty] | 15
LOCACAO CONVENCIONAL DE OBRA, ATRAVÉS DE GABARITO DE TABUAS CORRIDAS PONTALETADAS A CADA 1,50M, SEM REAPROVEITAMENTO (M2) |  |  |  |  | COMPOSIÇÃO | 73992/1
INSUMO |  | FONTE | UNID | COEF. | PREÇO UNITÁRIO | TOTAL
43132 | ARAME RECOZIDO 16 BWG, D = 1,65 MM (0,016 KG/M) OU 18 BWG, D = 1,25 MM (0,01 KG/M) | SINAPI | KG | 0.02 | 21,33 | 0.43 | 21,33 | ARAME RECOZIDO 16 BWG, D = 1,65 MM (0,016 KG/M) OU 18 BWG, D = 1,25 MM (0,01 KG/M)
4491 | PONTALETE *7,5 X 7,5* CM EM PINUS, MISTA OU EQUIVALENTE DA REGIAO - BRUTA | SINAPI | M | 0.25 | 10,21 | 2.55 | 10,21 | PONTALETE *7,5 X 7,5* CM EM PINUS, MISTA OU EQUIVALENTE DA REGIAO - BRUTA
5061 | PREGO DE ACO POLIDO COM CABECA 18 X 27 (2 1/2 X 10) | SINAPI | KG | 0.01 | 21,56 | 0.22 | 21,56 | PREGO DE ACO POLIDO COM CABECA 18 X 27 (2 1/2 X 10)
6189 | TABUA NAO APARELHADA *2,5 X 30* CM, EM MACARANDUBA, ANGELIM OU EQUIVALENTE DA REGIAO - BRUTA | SINAPI | M | 0.317 | 14,43 | 4.57 | 14,43 | TABUA NAO APARELHADA *2,5 X 30* CM, EM MACARANDUBA, ANGELIM OU EQUIVALENTE DA REGIAO - BRUTA
88262 | CARPINTEIRO DE FORMAS COM ENCARGOS COMPLEMENTARES | SINAPI | H | 0.13 | 19,85 | 2.58 | 19,85 | CARPINTEIRO DE FORMAS COM ENCARGOS COMPLEMENTARES
88316 | SERVENTE COM ENCARGOS COMPLEMENTARES | SINAPI | H | 0.13 | 15,81 | 2.06 | 15,81 | SERVENTE COM ENCARGOS COMPLEMENTARES
CUSTO TOTAL | [5 empty] | 12.41
LUMINÁRIA DE EMBUTIR EM TETO. CIRCULAR. CORPO EM ALUMÍNIO ANODIZADO. COM LÂMPADA LED 10W |  |  |  |  | COMPOSIÇÃO | 38770
INSUMO |  | FONTE | UNID | COEF. | PREÇO UNITÁRIO | TOTAL
38194 | LAMPADA LED 10 W BIVOLT BRANCA, FORMATO TRADICIONAL (BASE E27) | SINAPI | UNI | 1 | 9,55 | 9.55 | 9,55 | LAMPADA LED 10 W BIVOLT BRANCA, FORMATO TRADICIONAL (BASE E27)
12296 | SOQUETE DE PORCELANA BASE E27, FIXO DE TETO, PARA LAMPADAS | SINAPI | UNI | 1 | 3,48 | 3.48 | 3,48 | SOQUETE DE PORCELANA BASE E27, FIXO DE TETO, PARA LAMPADAS
38770 | LUMINARIA PLAFON REDONDO COM VIDRO FOSCO DIAMETRO *30* CM, PARA 2 LAMPADAS, BASE E27, POTENCIA MAXIMA 40/60 W (NAO INCLUI LAMPADAS) | SINAPI | UNI | 1 | 43,52 | 43.52 | 43,52 | LUMINARIA PLAFON REDONDO COM VIDRO FOSCO DIAMETRO *30* CM, PARA 2 LAMPADAS, BASE E27, POTENCIA MAXIMA 40/60 W (NAO INCLUI LAMPADAS)
88247 | AUXILIAR DE ELETRICISTA COM ENCARGOS COMPLEMENTARES | SINAPI | H | 0.5 | 16,74 | 8.37 | 16,74 | AUXILIAR DE ELETRICISTA COM ENCARGOS COMPLEMENTARES
88264 | ELETRICISTA COM ENCARGOS COMPLEMENTARES | SINAPI | H | 0.5 | 20,28 | 10.14 | 20,28 | ELETRICISTA COM ENCARGOS COMPLEMENTARES
CUSTO TOTAL | [5 empty] | 75.06
LETRA AÇO INOX ESCOVADO/POLIDO H = 15 CM - INSTALADO |  |  |  |  | ORSE | 12042
INSUMO |  | FONTE | UNID | COEF. | PREÇO UNITÁRIO | TOTAL
4875 | Letras aço inox 15 x 15cm | ORSE | UN | 1 | 70.36 | 70.36 | 70.36 | Letras aço inox 15 x 15cm
88309 | PEDREIRO COM ENCARGOS COMPLEMENTARES | SINAPI | H | 0.25 | 20,08 | 5.02 | 20,08 | PEDREIRO COM ENCARGOS COMPLEMENTARES
CUSTO TOTAL | [5 empty] | 75.38
LETRA AÇO INOX ESCOVADO/POLIDO H = 20 CM - INSTALADO |  |  |  |  | ORSE | 12043
INSUMO |  | FONTE | UNID | COEF. | PREÇO UNITÁRIO | TOTAL
10853 | LETRA ACO INOX (AISI 304), CHAPA NUM. 22, RECORTADO, H= 20 CM (SEM RELEVO) | SINAPI | UN | 1 | 83,38 | 83.38 | 83,38 | LETRA ACO INOX (AISI 304), CHAPA NUM. 22, RECORTADO, H= 20 CM (SEM RELEVO)
88309 | PEDREIRO COM ENCARGOS COMPLEMENTARES | SINAPI | H | 0.25 | 20,08 | 5.02 | 20,08 | PEDREIRO COM ENCARGOS COMPLEMENTARES
CUSTO TOTAL | [5 empty] | 88.4
NVR STAND ALONE 16 CANAIS COM POE, INTELBRAS 3116P OU SIMILAR, FORNECIMENTO E INSTALAÇÃO, INCLUI HD 4 TB PARA CFTV |  |  |  |  | COMPOSIÇÃO | COMP-14
INSUMO |  | FONTE | UNID | COEF. | PREÇO UNITÁRIO | TOTAL
- | NVR STAND ALONE 16 CANAIS COM POE, INTELBRAS 3116P OU SIMILAR | COTAÇÃO | UND | 1 | 3137.1533 | 3137.15 | 3137.1533
- | HD 4 TB PARA CFTV | COTAÇÃO | UND | 1 | 655.7767 | 655.78 | 655.7767
88264 | ELETRICISTA COM ENCARGOS COMPLEMENTARES | SINAPI | H | 1 | 20,28 | 20.28 | 20,28 | ELETRICISTA COM ENCARGOS COMPLEMENTARES
CUSTO TOTAL | [5 empty] | 3813.21
TOMADA XLR PARA MICROFONE, PARA PISO, COM PLACA E CAIXA |  |  |  |  | COMPOSIÇÃO | COMP-12
INSUMO |  | FONTE | UNID | COEF. | PREÇO UNITÁRIO | TOTAL
38091 | Espelho / placa cega 4" x 2", para instalacao de tomadas e interruptores | SINAPI | UND | 1 | 2,77 | 2.77 | 2,77 | ESPELHO / PLACA CEGA 4" X 2", PARA INSTALACAO DE TOMADAS E INTERRUPTORES
1872 | Caixa de passagem, em pvc, de 4" x 2", para eletroduto flexivel corrugado | SINAPI | UND | 1 | 2,45 | 2.45 | 2,45 | CAIXA DE PASSAGEM, EM PVC, DE 4" X 2", PARA ELETRODUTO FLEXIVEL CORRUGADO
10243 | Conector XLR 05 pinos em alumínio com grau proteção IP66 | ORSE | UND | 1 | 15 | 15 | 15 | Conector XLR 05 pinos em alumínio com grau proteção IP66
88316 | SERVENTE COM ENCARGOS COMPLEMENTARES | SINAPI | H | 0.7 | 15,81 | 11.07 | 15,81 | SERVENTE COM ENCARGOS COMPLEMENTARES
88264 | ELETRICISTA COM ENCARGOS COMPLEMENTARES | SINAPI | H | 0.7 | 20,28 | 14.2 | 20,28 | ELETRICISTA COM ENCARGOS COMPLEMENTARES
CUSTO TOTAL | [5 empty] | 45.49
BOMBA PARA INCENDIO 10,0 HP - FORNECIMENTO E INSTALAÇÃO |  |  |  |  | ORSE | 11172
CODIGO |  | INSUMO | UNIDADE | ÍNDICE | CUSTO UNITÁRIO | CUSTO TOTAL
12015 | Bomba para incendio 10,0 H P | ORSE | UN | 1 | 6198.89 | 6198.89 | 6198.89 | Bomba para incêndio a diesel 10 cv, vazão de 38,00 m³/h e hman= 50 m.c.a
88264 | ELETRICISTA COM ENCARGOS COMPLEMENTARES | SINAPI | H | 1 | 20,28 | 20.28 | 20,28 | ELETRICISTA COM ENCARGOS COMPLEMENTARES
88267 | ENCANADOR OU BOMBEIRO HIDRÁULICO COM ENCARGOS COMPLEMENTARES | SINAPI | H | 1 | 19,47 | 19.47 | 19,47 | ENCANADOR OU BOMBEIRO HIDRÁULICO COM ENCARGOS COMPLEMENTARES
88316 | SERVENTE COM ENCARGOS COMPLEMENTARES | SINAPI | H | 2 | 15,81 | 31.62 | 15,81 | SERVENTE COM ENCARGOS COMPLEMENTARES
CUSTO TOTAL | [5 empty] | 6270.26
MONITOR 42" - REF. 42LD460 LG OU SIMILAR |  |  |  |  | ORSE | 9218
CODIGO |  | INSUMO | UNIDADE | ÍNDICE | CUSTO UNITÁRIO | CUSTO TOTAL
9218 | MONITOR 42" - REF. 42LD460 LG OU SIMILAR | ORSE | UN | 1 | 2466.3 | 2466.3 | 2466.3 | Monitor 42" - Ref. 42ld460 LG ou similar
CUSTO TOTAL | [5 empty] | 2466.3
GÁS REFRIGERANTE |  |  |  |  | ORSE | 11509
CODIGO |  | INSUMO | UNIDADE | ÍNDICE | CUSTO UNITÁRIO | CUSTO TOTAL
8151 | Gás refrigerante | ORSE | KG | 1.05 | 42.18 | 44.29 | 42.18 | Gás R410 A
100308 | MECÂNICO DE REFRIGERAÇÃO COM ENCARGOS COMPLEMENTARES | SINAPI | H | 0.25 | 20,14 | 5.04 | 20,14 | MECÂNICO DE REFRIGERAÇÃO COM ENCARGOS COMPLEMENTARES
CUSTO TOTAL | [5 empty] | 49.33
SWITCH TIPO 1 - CISCO CATALYST C9200L-48P-4X-E OU SIMILAR EQUIVALENTE |  |  |  |  | COMPOSIÇÃO | COMP-5
INSUMO |  | FONTE | UNID | COEF. | PREÇO UNITÁRIO | TOTAL
- | SWITCH TIPO 1 - CISCO CATALYST C9200L-48P-4X-E OU SIMILAR EQUIVALENTE | COTAÇÃO | UND | 1 | 38678.55 | 38678.55 | 38678.55
CUSTO TOTAL | [5 empty] | 38678.55
SWITCH TIPO 2 - CISCO CATALYST C9200L-48T-4X-E OU SIMILAR EQUIVALENTE |  |  |  |  | COMPOSIÇÃO | COMP-6
INSUMO |  | FONTE | UNID | COEF. | PREÇO UNITÁRIO | TOTAL
- | SWITCH TIPO 2 - CISCO CATALYST C9200L-48T-4X-E OU SIMILAR EQUIVALENTE | COTAÇÃO | UND | 1 | 42843.05 | 42843.05 | 42843.05
CUSTO TOTAL | [5 empty] | 42843.05
SWITCH TIPO 3 - CISCO CATALYST C9200L-48T-4G-E OU SIMILAR EQUIVALENTE |  |  |  |  | COMPOSIÇÃO | COMP-16
INSUMO |  | FONTE | UNID | COEF. | PREÇO UNITÁRIO | TOTAL
- | SWITCH TIPO 3 - CISCO CATALYST C9200L-48T-4G-E OU SIMILAR EQUIVALENTE | COTAÇÃO | UND | 1 | 35500.98 | 35500.98 | 35500.98
CUSTO TOTAL | [5 empty] | 35500.98
TRANSCEIVER CISCO SFP+ 10GBASE-SR OU SIMILAR EQUIVALENTE |  |  |  |  | COMPOSIÇÃO | COMP-17
INSUMO |  | FONTE | UNID | COEF. | PREÇO UNITÁRIO | TOTAL
- | TRANSCEIVER CISCO SFP+ 10GBASE-SR OU SIMILAR EQUIVALENTE | COTAÇÃO | UND | 1 | 1993 | 1993 | 1993
CUSTO TOTAL | [5 empty] | 1993
PLACA DE INAUGURAÇÃO DE OBRA EM ALUMÍNIO 0,60 X 0,80 M |  |  |  |  | ORSE | 3167
MATERIAL |  | FONTE | UNID | COEF. | PREÇO UNITÁRIO | TOTAL
1903 | Argamassa cimento e areia traço t-1 (1:3) - 1 saco cimento 50kg / 3 padiolas areia dim. 0.35 x 0.45 x 0.23 m - Confecção mecânica e transporte | ORSE | M3 | 0.04 | 498.96 | 19.96 | 498.96
2614 | Placa de inauguração em alumínio fundido medindo 0,60 x 0,80m | ORSE | M2 | 1 | 1736.76 | 1736.76 | 1736.76 | Placa de inauguração em alumínio fundido medindo 0,60 x 0,80m
88309 | PEDREIRO COM ENCARGOS COMPLEMENTARES | SINAPI | H | 0.6 | 20,08 | 12.05 | 20,08 | PEDREIRO COM ENCARGOS COMPLEMENTARES
88316 | SERVENTE COM ENCARGOS COMPLEMENTARES | SINAPI | H | 0.6 | 15,81 | 9.49 | 15,81 | SERVENTE COM ENCARGOS COMPLEMENTARES
CUSTO TOTAL | [5 empty] | 1778.26
ESPELHO CRISTAL ESPESSURA 4MM, COM MOLDURA EM ALUMINIO E COMPENSADO 6MM PLASTIFICADO COLADO |  |  |  |  | COMPOSIÇÃO | 74125/2
MATERIAL |  | FONTE | UNID | COEF. | PREÇO UNITÁRIO | TOTAL
587 | CANTONEIRA ALUMINIO ABAS DESIGUAIS 1" X 3/4 ", E = 1/8 " | SINAPI | KG | 1.54 | 37,17 | 57.24 | 37,17 | CANTONEIRA ALUMINIO ABAS DESIGUAIS 1" X 3/4 ", E = 1/8 "
1360 | CHAPA DE MADEIRA COMPENSADA NAVAL (COM COLA FENOLICA), E = 6 MM, DE *1,60 X 2,20* M | SINAPI | M2 | 1.05 | 56,34 | 59.16 | 56,34 | COMPENSADO NAVAL - CHAPA/PAINEL EM MADEIRA COMPENSADA PRENSADA, DE 2200 X 1600 MM, E = 6 MM
7334 | ADITIVO ADESIVO LIQUIDO PARA ARGAMASSAS DE REVESTIMENTOS CIMENTICIOS | SINAPI | L | 0.18 | 21,68 | 3.9 | 21,68 | ADITIVO ADESIVO LIQUIDO PARA ARGAMASSAS DE REVESTIMENTOS CIMENTICIOS
11186 | ESPELHO CRISTAL E = 4 MM | SINAPI | M2 | 1 | 573,33 | 573.33 | 573,33 | ESPELHO CRISTAL E = 4 MM
88239 | AJUDANTE DE CARPINTEIRO COM ENCARGOS COMPLEMENTARES | SINAPI | H | 1.8 | 16,40 | 29.52 | 16,40 | AJUDANTE DE CARPINTEIRO COM ENCARGOS COMPLEMENTARES
88325 | VIDRACEIRO COM ENCARGOS COMPLEMENTARES | SINAPI | H | 1.8 | 16,56 | 29.81 | 16,56 | VIDRACEIRO COM ENCARGOS COMPLEMENTARES
CUSTO TOTAL | [5 empty] | 752.96
PLACA INDICATIVA EM ACRÍLICO E=2MM, EM BRAILLE, COM ESFERAS EM INOX E TEXTO EM ALTO RÊLEVO, DIM.: 8 X 28 CM, FORNECIMENTO E INSTAÇÃO |  |  |  |  | ORSE | 13294
GERAL |  | FONTE | UNID | COEF. | PREÇO UNITÁRIO | TOTAL
13294 | Placa indicativa em acrílico e=2mm, em braille, com esferas em inox e texto em alto rêlevo, dim.: 8 x 28 cm, fornecimento e instação | ORSE | UN | 1 | 86.46 | 86.46 | 86.46 | Placa indicativa em acrílico e=2mm, em braille, com esferas em inox e texto em alto rêlevo, dim.: 8 x 28 cm, fornecimento e instaçã
CUSTO TOTAL | [5 empty] | 86.46
DIVISÓRIA ARTICULADA ACÚSTICA (M2) |  |  |  |  | COMPOSIÇÃO | 73909/001
MATERIAL |  | FONTE | UNID | COEF. | PREÇO UNITÁRIO | TOTAL
5067 | PREGO DE ACO POLIDO COM CABECA 16 X 24 (2 1/4 X 12) | SINAPI | KG | 0.4 | 23,37 | 9.35 | 23,37 | PREGO DE ACO POLIDO COM CABECA 16 X 24 (2 1/4 X 12)
88239 | AJUDANTE DE CARPINTEIRO COM ENCARGOS COMPLEMENTARES | SINAPI | H | 2 | 16,40 | 32.8 | 16,40 | AJUDANTE DE CARPINTEIRO COM ENCARGOS COMPLEMENTARES
88261 | CARPINTEIRO DE ESQUADRIA COM ENCARGOS COMPLEMENTARES | SINAPI | H | 2 | 19,21 | 38.42 | 19,21 | CARPINTEIRO DE ESQUADRIA COM ENCARGOS COMPLEMENTARES
12779 | PAINEL ACÚSTICO CONSTITUÍDO DE GRADEAMENTO EM COMPENSADO NAVAL 18MM, PREENCHIDO COM LÃ DE PET ACÚSTICA 15MM DENS = 15KG/M3 E ACABAMENTO EM TECIDO ORTOFÔNICO E ALISAR EM MADEIRA MACIÇA 40MMX15MM BOLEADA NAS BORDAS TRATADA COM SELADORA - MÓGNO VERTICAL | ORSE | M2 | 1 | 134 | 134 | 134 | Painel acústico constituído de gradeamento em compensado naval 18mm, preenchido com lã de pet acústica 15mm dens = 15kg/m3 e acabam
CUSTO TOTAL | [5 empty] | 214.57
FORNECIMENTO E INSTALAÇÃO DE PORTA EM MADEIRA DE ABRIR ACÚSTICA, 80X210CM, UMA FOLHA, ISOLAÇÃO 34DB, DOBRADIÇAS INOX, BATENTE 10CM E ALIZAR FIXO REGULÁVEL, ACABAMENTO MELAMÍNICO NA COR CARVALHO(E09) (UN) |  |  |  |  | COMPOSIÇÃO | 8937_11
MATERIAL |  | FONTE | UNID | COEF. | PREÇO UNITÁRIO | TOTAL
13701 | Porta acústica em madeira 0,80 x 2,10, espessura 60mm | ORSE | UN | 1 | 2813.83 | 2813.83 | 2813.83 | Porta acústica em madeira 0,80 x 2,10, espessura 60mm com visor de 25 x25 cm
90801 | BATENTE PARA PORTA DE MADEIRA, PADRÃO MÉDIO - FORNECIMENTO E MONTAGEM. AF_12/2019 | SINAPI | UN | 1 | 224,93 | 224.93 | 224,93 | BATENTE PARA PORTA DE MADEIRA, PADRÃO MÉDIO - FORNECIMENTO E MONTAGEM. AF_12/2019
100659 | ALIZAR DE 5X1,5CM PARA PORTA FIXADO COM PREGOS, PADRÃO MÉDIO - FORNECIMENTO E INSTALAÇÃO. AF_12/2019 | SINAPI | M | 10 | 8,30 | 83 | 8,30 | ALIZAR DE 5X1,5CM PARA PORTA FIXADO COM PREGOS, PADRÃO MÉDIO - FORNECIMENTO E INSTALAÇÃO. AF_12/2019
3528 | Fechadura para portas internas, Imab, linha nebula, ref 0921 ou similar | ORSE | UN | 1 | 165.4 | 165.4 | 165.4 | Fechadura para portas internas, Imab, linha nebula, ref 0921 ou similar
CUSTO TOTAL | [5 empty] | 3287.16
FORRO ACÚSTICO DE FIBRA MINERAL - INSTALADO |  |  |  |  | ORSE | 9083
INSUMO |  | FONTE | UNID | COEF. | PREÇO UNITÁRIO | TOTAL
9369 | Forro acústico, em placas semirígidas SONEX Illtec Skin, ou similar, dim. 500x500x25mm, absorção sonora NRC= 0,65, resistência fogo: classe A, instalado com perfís ou adesivo | ORSE | M2 | 1 | 90 | 90 | 90 | Forro acústico, em placas semirígidas SONEX Illtec Skin, ou similar, dim. 500x500x25mm, absorção sonora NRC= 0,65, resistência fog
CUSTO TOTAL | [5 empty] | 90
JANELA EM VIDRO DUPLO ACÚSTICO TRANSPARENTE (REF. JA5.JA14.JA15) (M2) |  |  |  |  | COMPOSIÇÃO | 112900_5
MATERIAL |  | FONTE | UNID | COEF. | PREÇO UNITÁRIO | TOTAL
13284 | CIMENTO PORTLAND DE ALTO FORNO (AF) CP III-32 | SINAPI | KG | 1.2 | 0,84 | 1.01 | 0,84 | CIMENTO PORTLAND DE ALTO FORNO (AF) CP III-40
367 | AREIA GROSSA - POSTO JAZIDA/FORNECEDOR (RETIRADO NA JAZIDA, SEM TRANSPORTE) | SINAPI | M3 | 0.003 | 81,04 | 0.24 | 81,04 | AREIA GROSSA - POSTO JAZIDA/FORNECEDOR (RETIRADO NA JAZIDA, SEM TRANSPORTE)
88315 | SERRALHEIRO COM ENCARGOS COMPLEMENTARES | SINAPI | H | 1.378 | 19,97 | 27.52 | 19,97 | SERRALHEIRO COM ENCARGOS COMPLEMENTARES
88325 | VIDRACEIRO COM ENCARGOS COMPLEMENTARES | SINAPI | H | 0.35 | 16,56 | 5.8 | 16,56 | VIDRACEIRO COM ENCARGOS COMPLEMENTARES
88243 | AJUDANTE ESPECIALIZADO COM ENCARGOS COMPLEMENTARES | SINAPI | H | 1.378 | 16,42 | 22.63 | 16,42 | AJUDANTE ESPECIALIZADO COM ENCARGOS COMPLEMENTARES
599 | JANELA FIXA, EM ALUMINIO PERFIL 20, 60 X 80 CM (A X L), BATENTE/REQUADRO DE 3 A 14 CM, COM VIDRO 4 MM, SEM GUARNICAO/ALIZAR, ACABAMENTO ALUM BRANCO OU BRILHANTE | SINAPI | M2 | 1 | 564,64 | 564.64 | 564,64 | JANELA FIXA, EM ALUMINIO PERFIL 20, 60 X 80 CM (A X L), BATENTE/REQUADRO DE 3 A 14 CM, COM VIDRO 4 MM, SEM GUARNICAO/ALIZAR, ACABAMENTO ALUM BRANCO OU BRILHANTE
10506 | VIDRO TEMPERADO INCOLOR E = 8 MM, SEM COLOCACAO | SINAPI | M2 | 1 | 322,26 | 322.26 | 322,26 | VIDRO TEMPERADO INCOLOR E = 8 MM, SEM COLOCACAO
10498 | MASSA PARA VIDRO | SINAPI | KG | 1.5 | 12,71 | 19.07 | 12,71 | MASSA PARA VIDRO
88325 | VIDRACEIRO COM ENCARGOS COMPLEMENTARES | SINAPI | H | 1 | 16,56 | 16.56 | 16,56 | VIDRACEIRO COM ENCARGOS COMPLEMENTARES
CUSTO TOTAL | [5 empty] | 979.73
RUFO/ALGEIROZ EM CONCRETO PRÉ-MOLDADO L=30CM (M) |  |  |  |  | SEINFRA | C3652
MATERIAL |  | FONTE | UNID | COEF. | PREÇO UNITÁRIO | TOTAL
345 | ARAME GALVANIZADO 18 BWG, 1,24MM (0,009 KG/M) | SINAPI | KG | 0.225 | 30,42 | 6.84 | 30,42 | ARAME GALVANIZADO 18 BWG, D = 1,24MM (0,009 KG/M)
367 | AREIA GROSSA - POSTO JAZIDA/FORNECEDOR (RETIRADO NA JAZIDA, SEM TRANSPORTE) | SINAPI | M3 | 0.0035 | 81,04 | 0.28 | 81,04 | AREIA GROSSA - POSTO JAZIDA/FORNECEDOR (RETIRADO NA JAZIDA, SEM TRANSPORTE)
1379 | CIMENTO PORTLAND COMPOSTO CP II-32 | SINAPI | KG | 3.25 | 0,84 | 2.73 | 0,84 | CIMENTO PORTLAND COMPOSTO CP II-32
4720 | PEDRA BRITADA N. 0, OU PEDRISCO (4,8 A 9,5 MM) POSTO PEDREIRA/FORNECEDOR, SEM FRETE | SINAPI | M3 | 0.012 | 227,40 | 2.73 | 227,40 | PEDRA BRITADA N. 0, OU PEDRISCO (4,8 A 9,5 MM) POSTO PEDREIRA/FORNECEDOR, SEM FRETE
2692 | DESMOLDANTE PROTETOR PARA FORMAS DE MADEIRA, DE BASE OLEOSA EMULSIONADA EM AGUA | SINAPI | L | 0.2 | 9,14 | 1.83 | 9,14 | DESMOLDANTE PROTETOR PARA FORMAS DE MADEIRA, DE BASE OLEOSA EMULSIONADA EM AGUA
1355 | CHAPA DE MADEIRA COMPENSADA RESINADA PARA FORMA DE CONCRETO, DE *2,2 X 1,1* M, E = 14 MM | SINAPI | M2 | 0.35 | 51,02 | 17.86 | 51,02 | CHAPA/PAINEL DE MADEIRA COMPENSADA RESINADA (MADEIRITE RESINADO ROSA) PARA FORMA DE CONCRETO, DE 2200 x 1100 MM, E = 14 MM
5061 | PREGO DE ACO POLIDO COM CABECA 18 X 27 (2 1/2 X 10) | SINAPI | KG | 0.035 | 21,56 | 0.75 | 21,56 | PREGO DE ACO POLIDO COM CABECA 18 X 27 (2 1/2 X 10)
88316 | SERVENTE COM ENCARGOS COMPLEMENTARES | SINAPI | H | 0.15 | 15,81 | 2.37 | 15,81 | SERVENTE COM ENCARGOS COMPLEMENTARES
88309 | PEDREIRO COM ENCARGOS COMPLEMENTARES | SINAPI | H | 0.15 | 20,08 | 3.01 | 20,08 | PEDREIRO COM ENCARGOS COMPLEMENTARES
88245 | ARMADOR COM ENCARGOS COMPLEMENTARES | SINAPI | H | 0.36 | 19,97 | 7.19 | 19,97 | ARMADOR COM ENCARGOS COMPLEMENTARES
88239 | AJUDANTE DE CARPINTEIRO COM ENCARGOS COMPLEMENTARES | SINAPI | H | 0.33 | 16,40 | 5.41 | 16,40 | AJUDANTE DE CARPINTEIRO COM ENCARGOS COMPLEMENTARES
92916 | ARMAÇÃO DE ESTRUTURAS DE CONCRETO ARMADO, EXCETO VIGAS, PILARES, LAJES E FUNDAÇÕES, UTILIZANDO AÇO CA-50 DE 6,3 MM - MONTAGEM. | SINAPI | KG | 11.445 | 15,41 | 176.37 | 15,41 | ARMAÇÃO DE ESTRUTURAS DIVERSAS DE CONCRETO ARMADO, EXCETO VIGAS, PILARES, LAJES E FUNDAÇÕES, UTILIZANDO AÇO CA-50 DE 6,3 MM - MONTAGEM. AF_06/2022
CUSTO TOTAL | [5 empty] | 227.37
PISO GRANITO ASSENTADO SOBRE ARGAMASSA CIMENTO / CAL / AREIA TRACO 1:0,25:3 INCLUSIVE REJUNTE EM CIMENTO (M2) |  |  |  |  | COMPOSIÇÃO | 84190
MATERIAL |  | FONTE | UNID | COEF. | PREÇO UNITÁRIO | TOTAL
1380 | CIMENTO BRANCO | SINAPI | KG | 0.75 | 2,64 | 1.98 | 2,64 | CIMENTO BRANCO
10841 | PISO EM GRANITO, POLIDO, TIPO ANDORINHA/ QUARTZ/ CASTELO/ CORUMBA OU OUTROS EQUIVALENTES DA REGIAO, FORMATO MENOR OU IGUAL A 3025 CM2, E= *2* CM | SINAPI | M2 | 1 | 315,09 | 315.09 | 315,09 | PISO EM GRANITO, POLIDO, TIPO ANDORINHA/ QUARTZ/ CASTELO/ CORUMBA OU OUTROS EQUIVALENTES DA REGIAO, FORMATO MENOR OU IGUAL A 3025 CM2, E= *2* CM
87298 | ARGAMASSA TRAÇO 1:3 (CIMENTO E AREIA MÉDIA) PARA CONTRAPISO, PREPARO MECÂNICO COM BETONEIRA 400 L. | SINAPI | M3 | 0.025 | 660,07 | 16.5 | 660,07 | ARGAMASSA TRAÇO 1:3 (EM VOLUME DE CIMENTO E AREIA MÉDIA ÚMIDA) PARA CONTRAPISO, PREPARO MECÂNICO COM BETONEIRA 400 L. AF_08/2019
88274 | MARMORISTA/GRANITEIRO COM ENCARGOS COMPLEMENTARES | SINAPI | H | 1 | 19,97 | 19.97 | 19,97 | MARMORISTA/GRANITEIRO COM ENCARGOS COMPLEMENTARES
88316 | SERVENTE COM ENCARGOS COMPLEMENTARES | SINAPI | H | 0.5 | 15,81 | 7.91 | 15,81 | SERVENTE COM ENCARGOS COMPLEMENTARES
CUSTO TOTAL | [5 empty] | 361.45
CAIXA DE PASSAGEM COM TAMPA PARAFUSADA 200X200X100MM (UN) |  |  |  |  | SEINFRA | C0628
MATERIAL |  | FONTE | UNID | COEF. | PREÇO UNITÁRIO | TOTAL
39771 | CAIXA DE PASSAGEM METALICA DE SOBREPOR COM TAMPA PARAFUSADA, DIMENSOES 20 X 20 X 10 CM | SINAPI | UN | 1 | 36,71 | 36.71 | 36,71 | CAIXA DE PASSAGEM METALICA DE SOBREPOR COM TAMPA PARAFUSADA, DIMENSOES 20 X 20 X 10 CM
88247 | AUXILIAR DE ELETRICISTA COM ENCARGOS COMPLEMENTARES | SINAPI | H | 2 | 16,74 | 33.48 | 16,74 | AUXILIAR DE ELETRICISTA COM ENCARGOS COMPLEMENTARES
88264 | ELETRICISTA COM ENCARGOS COMPLEMENTARES | SINAPI | H | 2 | 20,28 | 40.56 | 20,28 | ELETRICISTA COM ENCARGOS COMPLEMENTARES
CUSTO TOTAL | [5 empty] | 110.75
CABO HDMI 4K ULTRA HD (M) |  |  |  |  | ORSE | 13248
GERAL |  | FONTE | UNID | COEF. | PREÇO UNITÁRIO | TOTAL
13248 | Cabo HDMI 15m Blindado 2.0 Ethernet 15 metros 4K ULTRA HD 3D 2160p | ORSE | M | 1.02 | 15.25 | 15.56 | 15.25 | Cabo HDMI 15m Blindado 2.0 Ethernet 15 metros 4K ULTRA HD 3D 2160p
88264 | ELETRICISTA COM ENCARGOS COMPLEMENTARES | SINAPI | H | 0.11 | 20,28 | 2.23 | 20,28 | ELETRICISTA COM ENCARGOS COMPLEMENTARES
88247 | AUXILIAR DE ELETRICISTA COM ENCARGOS COMPLEMENTARES | SINAPI | H | 0.11 | 16,74 | 1.84 | 16,74 | AUXILIAR DE ELETRICISTA COM ENCARGOS COMPLEMENTARES
CUSTO TOTAL | [5 empty] | 19.63
FIO FLEXÍVEL 2 X 0,2MM2 PARA MICROFONE/AUDIO |  |  |  |  | ORSE | 11633
GERAL |  | FONTE | UNID | COEF. | PREÇO UNITÁRIO | TOTAL
11633 | Cabo para audio, AF, 2 x 22awg | ORSE | M | 1.02 | 6 | 6.12 | 6 | Cabo para audio, AF, 2 x 22awg
88264 | ELETRICISTA COM ENCARGOS COMPLEMENTARES | SINAPI | H | 0.11 | 20,28 | 2.23 | 20,28 | ELETRICISTA COM ENCARGOS COMPLEMENTARES
88247 | AUXILIAR DE ELETRICISTA COM ENCARGOS COMPLEMENTARES | SINAPI | H | 0.11 | 16,74 | 1.84 | 16,74 | AUXILIAR DE ELETRICISTA COM ENCARGOS COMPLEMENTARES
CUSTO TOTAL | [5 empty] | 10.19
SUPORTE VERTICAL 50 X 50 MM PARA FIXAÇÃO DE ELETROCALHA METÁLICA (UN) |  |  |  |  | ORSE | 7881
MATERIAL |  | FONTE | UNID | COEF. | PREÇO UNITÁRIO | TOTAL
4112 | SUPORTE VERTICAL 50 X 50 MM PARA FIXAÇÃO DE ELETROCALHA METÁLICA | ORSE | UN | 1 | 5.75 | 5.75 | 5.75 | Suporte vertical 50 x 50mm para fixação de eletrocalha metálica (ref. Mopa ou similar)
88264 | ELETRICISTA COM ENCARGOS COMPLEMENTARES | SINAPI | H | 0.2 | 20,28 | 4.06 | 20,28 | ELETRICISTA COM ENCARGOS COMPLEMENTARES
88316 | SERVENTE COM ENCARGOS COMPLEMENTARES | SINAPI | H | 0.2 | 15,81 | 3.16 | 15,81 | SERVENTE COM ENCARGOS COMPLEMENTARES
CUSTO TOTAL | [5 empty] | 12.97
CURVA HORIZONTAL PARA ELETROCALHA 50X50MM (UN) |  |  |  |  | ORSE | 8689
GERAL |  | FONTE | UNID | COEF. | PREÇO UNITÁRIO | TOTAL
8946 | Curva horizontal 50 x 50 mm para eletrocalha metálica, com ângulo 90° | ORSE | UN | 1 | 9.99 | 9.99 | 9.99 | Curva horizontal 50 x 50 mm para eletrocalha metálica, com ângulo 90°
88264 | ELETRICISTA COM ENCARGOS COMPLEMENTARES | SINAPI | H | 0.2 | 20,28 | 4.06 | 20,28 | ELETRICISTA COM ENCARGOS COMPLEMENTARES
88247 | AUXILIAR DE ELETRICISTA COM ENCARGOS COMPLEMENTARES | SINAPI | H | 0.2 | 16,74 | 3.35 | 16,74 | AUXILIAR DE ELETRICISTA COM ENCARGOS COMPLEMENTARES
CUSTO TOTAL | [5 empty] | 17.4
FORNECIMENTO E INSTALAÇÃO DE ELETROCALHA METÁLICA 50 X 50 X 3000 MM (UN) |  |  |  |  | ORSE | 765
MATERIAL |  | FONTE | UNID | COEF. | PREÇO UNITÁRIO | TOTAL
857 | ELETROCALHA METÁLICA PERFURADA 50 X 50 X 3000 MM (REF. VL 3.01 75/50 GE VALEMAM OU SIMILAR) | ORSE | UN | 1 | 51 | 51 | 51 | Eletrocalha metálica perfurada 50 x 50 x 3000 mm (ref. valemam ou similar)
88264 | ELETRICISTA COM ENCARGOS COMPLEMENTARES | SINAPI | H | 0.2 | 20,28 | 4.06 | 20,28 | ELETRICISTA COM ENCARGOS COMPLEMENTARES
88316 | SERVENTE COM ENCARGOS COMPLEMENTARES | SINAPI | H | 0.2 | 15,81 | 3.16 | 15,81 | SERVENTE COM ENCARGOS COMPLEMENTARES
CUSTO TOTAL | [5 empty] | 58.22
UNID CONDENSADORA 66,0HP, ALIMENTAÇÃO ELÉTRICA 380V/3F/60HZ – FORNECIMENTO |  |  |  |  | ORSE | 6567
GERAL |  | FONTE | UNID | COEF. | PREÇO UNITÁRIO | TOTAL
6567 | Condensador para sistema VRF de ar condicionado, até 20 HP | ORSE | UN | 3 | 40297.53 | 120892.59 | 40297.53 | Unidade condensadora Set-free (R410a) RAS20FSNB
CUSTO TOTAL | [5 empty] | 120892.59
DIFUSOR REGULAVEL PLASTICO 100MM - FORNECIMENTO E INSTALAÇÃO (UN) |  |  |  |  | CPOS | 61.10.513
GERAL |  | FONTE | UNID | COEF. | PREÇO UNITÁRIO | TOTAL
Q.04.000.031427 | DIFUSOR REGULAVEL PLASTICO 100MM | CPOS | UN | 1 | 77.48 | 77.48
CUSTO TOTAL | [5 empty] | 77.48
INSTALAÇÃO DE GRUPO GERADOR 625 KVA (UN) |  |  |  |  | SEINFRA | C3668
GERAL |  | FONTE | UNID | COEF. | PREÇO UNITÁRIO | TOTAL
88264 | ELETRICISTA COM ENCARGOS COMPLEMENTARES | SINAPI | H | 60 | 20,28 | 1216.8 | 20,28 | ELETRICISTA COM ENCARGOS COMPLEMENTARES
88247 | AUXILIAR DE ELETRICISTA COM ENCARGOS COMPLEMENTARES | SINAPI | H | 60 | 16,74 | 1004.4 | 16,74 | AUXILIAR DE ELETRICISTA COM ENCARGOS COMPLEMENTARES
88266 | ELETROTÉCNICO COM ENCARGOS COMPLEMENTARES | SINAPI | H | 60 | 25,90 | 1554 | 25,90 | ELETROTÉCNICO COM ENCARGOS COMPLEMENTARES
CUSTO TOTAL | [5 empty] | 3775.2
INSTALAÇÃO DE UNIDADE EVAPORADORA PARA SISTEMA VRF/VRV |  |  |  |  | CPOS | 43.08.020
GERAL |  | FONTE | UNID | COEF. | PREÇO UNITÁRIO | TOTAL
88264 | ELETRICISTA COM ENCARGOS COMPLEMENTARES | SINAPI | H | 7 | 20,28 | 141.96 | 20,28 | ELETRICISTA COM ENCARGOS COMPLEMENTARES
100308 | MECÂNICO DE REFRIGERAÇÃO COM ENCARGOS COMPLEMENTARES | SINAPI | H | 7 | 20,14 | 140.98 | 20,14 | MECÂNICO DE REFRIGERAÇÃO COM ENCARGOS COMPLEMENTARES
88247 | AUXILIAR DE ELETRICISTA COM ENCARGOS COMPLEMENTARES | SINAPI | H | 7 | 16,74 | 117.18 | 16,74 | AUXILIAR DE ELETRICISTA COM ENCARGOS COMPLEMENTARES
CUSTO TOTAL | [5 empty] | 400.12
INSTALAÇÃO DE UNIDADE CONDENSADORA PARA SISTEMA VRF/VRV |  |  |  |  | CPOS | 43.08.004
GERAL |  | FONTE | UNID | COEF. | PREÇO UNITÁRIO | TOTAL
88264 | ELETRICISTA COM ENCARGOS COMPLEMENTARES | SINAPI | H | 8 | 20,28 | 162.24 | 20,28 | ELETRICISTA COM ENCARGOS COMPLEMENTARES
100308 | MECÂNICO DE REFRIGERAÇÃO COM ENCARGOS COMPLEMENTARES | SINAPI | H | 8 | 20,14 | 161.12 | 20,14 | MECÂNICO DE REFRIGERAÇÃO COM ENCARGOS COMPLEMENTARES
88266 | ELETROTÉCNICO COM ENCARGOS COMPLEMENTARES | SINAPI | H | 8 | 25,90 | 207.2 | 25,90 | ELETROTÉCNICO COM ENCARGOS COMPLEMENTARES
88247 | AUXILIAR DE ELETRICISTA COM ENCARGOS COMPLEMENTARES | SINAPI | H | 8 | 16,74 | 133.92 | 16,74 | AUXILIAR DE ELETRICISTA COM ENCARGOS COMPLEMENTARES
CUSTO TOTAL | [5 empty] | 664.48
CABO DE COBRE PP CORDPLAST 5 X 4.0 MM2, 450/750V |  |  |  |  | ORSE | 4235
GERAL |  | FONTE | UNID | COEF. | PREÇO UNITÁRIO | TOTAL
3314 | Cabo de cobre PP Cordplast 5 x 4.0 mm2, 450/750v | ORSE | M | 1.02 | 26.43 | 26.96 | 26.43 | Cabo de cobre PP Cordplast 5 x 4.0 mm2, 450/750v
88264 | ELETRICISTA COM ENCARGOS COMPLEMENTARES | SINAPI | H | 0.15 | 20,28 | 3.04 | 20,28 | ELETRICISTA COM ENCARGOS COMPLEMENTARES
88316 | SERVENTE COM ENCARGOS COMPLEMENTARES | SINAPI | H | 0.15 | 15,81 | 2.37 | 15,81 | SERVENTE COM ENCARGOS COMPLEMENTARES
CUSTO TOTAL | [5 empty] | 32.37
MANUTENÇÃO DO CANTEIRO (MÊS) |  |  |  |  | COMPOSIÇÃO | 971988
GERAL |  | FONTE | UNID | COEF. | PREÇO UNITÁRIO | TOTAL
- | CUSTO ESTIMADO DE ENERGIA ELÉTRICA PARA ALIMENTAÇÃO DO CANTEIRO DE OBRAS | PRÓPRIA | MES | 1 | 584.13 | 584.13 | 584.13
- | CUSTO ESTIMADO DE CONSUMO DE ÁGUA PARA CANTEIRO/OBRA | PRÓPRIA | MES | 1 | 1031.36 | 1031.36 | 1031.36
- | CUSTO ESTIMADO DE TELEFONIA MÓVEL E TRANSMISSÃO DE DADOS | PRÓPRIA | MES | 1 | 151.64 | 151.64 | 151.64
CUSTO TOTAL | [5 empty] | 1767.13
ESTRUTURA METALICA EM TESOURAS OU TRELICAS, VAO LIVRE DE 20M, FORNECIMENTO E MONTAGEM (M2) |  |  |  |  | COMPOSIÇÃO | 72112
CÓDIGO | MATERIAL | FONTE | UNID. | COEF. | PREÇO | TOTAL
10966 | PERFIL "U" DE ACO LAMINADO, "U" 152 X 15,6 | SINAPI | KG | 12 | 12,39 | 148.68 | 12,39 | PERFIL "U" DE ACO LAMINADO, "U" 152 X 15,6
88278 | MONTADOR DE ESTRUTURA METÁLICA COM ENCARGOS COMPLEMENTARES | SINAPI | H | 0.8 | 17,24 | 13.79 | 17,24 | MONTADOR DE ESTRUTURA METÁLICA COM ENCARGOS COMPLEMENTARES
88316 | SERVENTE COM ENCARGOS COMPLEMENTARES | SINAPI | H | 0.8 | 15,81 | 12.65 | 15,81 | SERVENTE COM ENCARGOS COMPLEMENTARES
CUSTO TOTAL | [5 empty] | 175.12
LAJE PRÉ-FABRICADA STEEL DECK PARA PISO. ESPESSURA DA CHAPA 1.25 MM. ESPESSURA DA LAJE 15 CM. COM CAPA DE CONCRETO FCK=45MPA (M²) |  |  |  |  | COMPOSIÇÃO | 7947
CÓDIGO | MATERIAL | FONTE | UNID. | COEF. | PREÇO | TOTAL
34481 | CONCRETO USINADO BOMBEAVEL. CLASSE DE RESISTENCIA C45. COM BRITA 0 E 1. SLUMP = 100 +/- 20 MM. INCLUI SERVICO DE BOMBEAMENTO (NBR 8953) | SINAPI | M3 | 0.113 | 572,08 | 64.65 | 572,08 | CONCRETO USINADO BOMBEAVEL, CLASSE DE RESISTENCIA C45, COM BRITA 0 E 1, SLUMP = 100 +/- 20 MM, INCLUI SERVICO DE BOMBEAMENTO (NBR 8953)
21141 | TELA DE ACO SOLDADA NERVURADA CA-60. Q-92. (1.48 KG/M2). DIAMETRO DO FIO = 4.2 MM. LARGURA = 2.45 X 60 M DE COMPRIMENTO. ESPACAMENTO DA MALHA = 15 X 15 CM | SINAPI | KG | 1 | 22,04 | 22.04 | 22,04 | TELA DE ACO SOLDADA NERVURADA, CA-60, Q-92, (1,48 KG/M2), DIAMETRO DO FIO = 4,2 MM, LARGURA = 2,45 X 60 M DE COMPRIMENTO, ESPACAMENTO DA MALHA = 15 X 15 CM
88309 | PEDREIRO COM ENCARGOS COMPLEMENTARES | SINAPI | H | 0.73 | 20,08 | 14.66 | 20,08 | PEDREIRO COM ENCARGOS COMPLEMENTARES
88316 | SERVENTE COM ENCARGOS COMPLEMENTARES | SINAPI | H | 0.85 | 15,81 | 13.44 | 15,81 | SERVENTE COM ENCARGOS COMPLEMENTARES
88278 | MONTADOR DE ESTRUTURA METÁLICA COM ENCARGOS COMPLEMENTARES | SINAPI | H | 0.17 | 17,24 | 2.93 | 17,24 | MONTADOR DE ESTRUTURA METÁLICA COM ENCARGOS COMPLEMENTARES
43125 | CHAPA EM ACO GALVANIZADO PARA STEEL DECK, COM NERVURAS TRAPEZOIDAIS, LARGURA UTIL DE 915 MM E ESPESSURA DE 1,25 MM | SINAPI | M2 | 1 | 161,73 | 161.73 | 161,73 | CHAPA EM ACO GALVANIZADO PARA STEEL DECK, COM NERVURAS TRAPEZOIDAIS, LARGURA UTIL DE 915 MM E ESPESSURA DE 1,25 MM
CUSTO TOTAL | [5 empty] | 279.45
7397_1 - ESTRUTURA METÁLICA EM AÇO ESTRUTURAL EM PERFIL "I" DE ACO LAMINADO. "W" 250 X 32.7 (KG) |  |  |  |  | COMPOSIÇÃO
CÓDIGO | MATERIAL | FONTE | UNID. | COEF. | PREÇO | TOTAL
43082 | PERFIL "I" DE ACO LAMINADO. "W" 250 X 32.7 | SINAPI | KG | 1.05 | 13,58 | 14.26 | 13,58 | PERFIL "I" DE ACO LAMINADO, ABAS PARALELAS, "W", QUALQUER BITOLA
88315 | SERRALHEIRO COM ENCARGOS COMPLEMENTARES | SINAPI | H | 0.12 | 19,97 | 2.4 | 19,97 | SERRALHEIRO COM ENCARGOS COMPLEMENTARES
88316 | SERVENTE COM ENCARGOS COMPLEMENTARES | SINAPI | H | 0.12 | 15,81 | 1.9 | 15,81 | SERVENTE COM ENCARGOS COMPLEMENTARES
39914 | SOLDA TOPO DESCENDENTE CHANFRADA ESPESSURA=1/4" CHAPA/PERFIL/TUBO ACO COM CONVERSOR DIESEL. | SINAPI | M | 0.006 | 269,58 | 1.62 | 269,58 | SOLDA EM VARETA FOSCOPER, D = *2,5* MM X COMPRIMENTO 500 MM
CUSTO TOTAL | [5 empty] | 20.18
7397_2 - ESTRUTURA METÁLICA EM AÇO ESTRUTURAL EM PERFIL "I" DE ACO LAMINADO. "W" 250 X 28.4 (KG) |  |  |  |  | COMPOSIÇÃO
CÓDIGO | MATERIAL | FONTE | UNID. | COEF. | PREÇO | TOTAL
43082 | PERFIL "I" DE ACO LAMINADO. "W" 250 X 32.7 | SINAPI | KG | 1.05 | 13,58 | 14.26 | 13,58 | PERFIL "I" DE ACO LAMINADO, ABAS PARALELAS, "W", QUALQUER BITOLA
88315 | SERRALHEIRO COM ENCARGOS COMPLEMENTARES | SINAPI | H | 0.12 | 19,97 | 2.4 | 19,97 | SERRALHEIRO COM ENCARGOS COMPLEMENTARES
88316 | SERVENTE COM ENCARGOS COMPLEMENTARES | SINAPI | H | 0.12 | 15,81 | 1.9 | 15,81 | SERVENTE COM ENCARGOS COMPLEMENTARES
39914 | SOLDA TOPO DESCENDENTE CHANFRADA ESPESSURA=1/4" CHAPA/PERFIL/TUBO ACO COM CONVERSOR DIESEL. | SINAPI | M | 0.006 | 269,58 | 1.62 | 269,58 | SOLDA EM VARETA FOSCOPER, D = *2,5* MM X COMPRIMENTO 500 MM
CUSTO TOTAL | [5 empty] | 20.18
7397_3 - ESTRUTURA METÁLICA EM AÇO ESTRUTURAL EM PERFIL "I" DE ACO LAMINADO. "W" 250 X 22.3 (KG) |  |  |  |  | COMPOSIÇÃO
CÓDIGO | MATERIAL | FONTE | UNID. | COEF. | PREÇO | TOTAL
43082 | PERFIL "I" DE ACO LAMINADO. "W" 250 X 32.7 | SINAPI | KG | 0.68 | 13,58 | 9.23 | 13,58 | PERFIL "I" DE ACO LAMINADO, ABAS PARALELAS, "W", QUALQUER BITOLA
88315 | SERRALHEIRO COM ENCARGOS COMPLEMENTARES | SINAPI | H | 0.12 | 19,97 | 2.4 | 19,97 | SERRALHEIRO COM ENCARGOS COMPLEMENTARES
88316 | SERVENTE COM ENCARGOS COMPLEMENTARES | SINAPI | H | 0.12 | 15,81 | 1.9 | 15,81 | SERVENTE COM ENCARGOS COMPLEMENTARES
39914 | SOLDA TOPO DESCENDENTE CHANFRADA ESPESSURA=1/4" CHAPA/PERFIL/TUBO ACO COM CONVERSOR DIESEL. | SINAPI | M | 0.006 | 269,58 | 1.62 | 269,58 | SOLDA EM VARETA FOSCOPER, D = *2,5* MM X COMPRIMENTO 500 MM
CUSTO TOTAL | [5 empty] | 15.15
PASSARELA EM CHAPA XADREZ 1/4". INCLUSIVE GUARDA-CORPO (M2) |  |  |  |  | ORSE | 8584
CÓDIGO | MATERIAL | FONTE | UNID. | COEF. | PREÇO | TOTAL
1337 | CHAPA DE ACO XADREZ PARA PISOS, E = 1/4 " (6,30 MM) 54,53 KG/M2 | SINAPI | KG | 54.53 | 12,27 | 669.08 | 12,27 | CHAPA DE ACO XADREZ PARA PISOS, E = 1/4 " (6,30 MM) 54,53 KG/M2
2442 | PERFIL U EM AÇO LAMINADO ASTM A36 - 152.40 X 5.08 MM (12.66 KG/M) | ORSE | KG | 45.74 | 12.39 | 566.72 | 12.39 | Perfil Aço Laminado, U 152,4 x 48,80 mm (12,20 kg/m) ASTM A36
12732 | Guarda-corpo e Corrimão em tubo ferro galvanizado, alt=1,10m, com barras verticais a cada 11cm (3/4") e barras horizontais (superior, intermediárias (duas) e inferior) de 1.1/2", inclusive curva de aço | ORSE | M | 1 | 263.39 | 263.39 | 263.39 | Guarda-corpo e Corrimão em tubo ferro galvanizado, alt=1,10m, com barras verticais a cada 11cm (3/4") e barras horizontais (superi
10997 | ELETRODO REVESTIDO AWS - E7018. DIAMETRO IGUAL A 4.00 MM | SINAPI | KG | 2.88 | 31,88 | 91.81 | 31,88 | ELETRODO REVESTIDO AWS - E7018, DIAMETRO IGUAL A 4,00 MM
546 | BARRA DE FERRO RETANGULAR. BARRA CHATA (QUALQUER DIMENSAO) | SINAPI | KG | 1.33 | 11,50 | 15.3 | 11,50 | BARRA DE FERRO CHATA, RETANGULAR (QUALQUER BITOLA)
88315 | SERRALHEIRO COM ENCARGOS COMPLEMENTARES | SINAPI | H | 1 | 19,97 | 19.97 | 19,97 | SERRALHEIRO COM ENCARGOS COMPLEMENTARES
88316 | SERVENTE COM ENCARGOS COMPLEMENTARES | SINAPI | H | 1 | 15,81 | 15.81 | 15,81 | SERVENTE COM ENCARGOS COMPLEMENTARES
CUSTO TOTAL | [5 empty] | 1642.08
Piso em assoalho de madeira lei (Pau D´Arco) - Comercial, réguas macho e fêmea 15cm x 2 cm, sobre ripão de madeira 3,5cm x 5,5cm |  |  |  |  | ORSE | 4355
CÓDIGO | MATERIAL | FONTE | UNID. | COEF. | PREÇO | TOTAL
1764 | ASSOALHO EM MADEIRA DE LEI, EM RÉGUAS MACHO E FÊMEA 15 X 2CM - PAU D`ARCO EXTRA | ORSE | M2 | 1.05 | 157.72 | 165.61 | 157.72 | Assoalho em madeira de lei, em réguas macho e fêmea 15 x 2cm - Pau d`arco Extra
8876 | RIPÃO MASSARANDUBA SERRADA 5.5CM X 3.5CM | ORSE | M | 2.5 | 15.02 | 37.55 | 15.02 | Ripão massaranduba serrada 5,5cm x 3,5cm
5067 | PREGO DE ACO POLIDO COM CABECA 16 X 24 (2 1/4 X 12) | SINAPI | KG | 0.2 | 23,37 | 4.67 | 23,37 | PREGO DE ACO POLIDO COM CABECA 16 X 24 (2 1/4 X 12)
88262 | CARPINTEIRO DE FORMAS COM ENCARGOS COMPLEMENTARES | SINAPI | H | 1 | 19,85 | 19.85 | 19,85 | CARPINTEIRO DE FORMAS COM ENCARGOS COMPLEMENTARES
88316 | SERVENTE COM ENCARGOS COMPLEMENTARES | SINAPI | H | 1 | 15,81 | 15.81 | 15,81 | SERVENTE COM ENCARGOS COMPLEMENTARES
CUSTO TOTAL | [5 empty] | 243.49
REVESTIMENTO INTERNO C/PAPEL DE PAREDE (M2) |  |  |  |  | SEINFRA | C2221
MATERIAL |  | FONTE | UNID | COEF. | PREÇO UNITÁRIO | TOTAL
I0814 | COLA ESPECIAL 'PVA' | SEINFRA | KG | 0.042 | 14.06 | 0.59 | 14.06
I1561 | PAPEL DE PAREDE | SEINFRA | M2 | 1 | 46.34 | 46.34 | 46.34
88252 | AUXILIAR DE SERVIÇOS GERAIS COM ENCARGOS COMPLEMENTARES | SINAPI | H | 0.11 | 15,73 | 1.73 | 15,73 | AUXILIAR DE SERVIÇOS GERAIS COM ENCARGOS COMPLEMENTARES
CUSTO TOTAL | [5 empty] | 48.66
MARMORE BRANCO COLADO EM PAREDE (M2) |  |  |  |  | COMPOSIÇÃO | 121212
MATERIAL |  | FONTE | UNID | COEF. | PREÇO UNITÁRIO | TOTAL
34353 | ARGAMASSA COLANTE AC II | SINAPI | KG | 4 | 1,24 | 4.96 | 1,24 | ARGAMASSA COLANTE AC II
10629 | DIVISORIA EM MARMORE. COM DUAS FACES POLIDAS. BRANCO COMUM. E= *3.0* CM | SINAPI | M2 | 1.05 | 579,21 | 608.17 | 579,21 | DIVISORIA EM MARMORE, COM DUAS FACES POLIDAS, BRANCO COMUM, E= *3,0* CM
88274 | MARMORISTA/GRANITEIRO COM ENCARGOS COMPLEMENTARES | SINAPI | H | 1.65 | 19,97 | 32.95 | 19,97 | MARMORISTA/GRANITEIRO COM ENCARGOS COMPLEMENTARES
88243 | AJUDANTE ESPECIALIZADO COM ENCARGOS COMPLEMENTARES | SINAPI | H | 1.856 | 16,42 | 30.48 | 16,42 | AJUDANTE ESPECIALIZADO COM ENCARGOS COMPLEMENTARES
CUSTO TOTAL | [5 empty] | 676.56
PAINEL ACÚSTICO CONSTITUÍDO DE GRADEAMENTO EM COMPENSADO NAVAL 18MM. PREENCHIDO COM LÃ DE PET ACÚSTICA 15MM DENS = 15KG/M3 E ACABAMENTO EM TECIDO ORTOFÔNICO E ALISAR EM MADEIRA MACIÇA 40MMX15MM BOLEADA NAS BORDAS TRATADA COM SELADORA - MÓGNO VERTICAL (M2) |  |  |  |  | ORSE | 12779
MATERIAL |  | FONTE | UNID | COEF. | PREÇO UNITÁRIO | TOTAL
12779 | PAINEL ACÚSTICO CONSTITUÍDO DE GRADEAMENTO EM COMPENSADO NAVAL 18MM. PREENCHIDO COM LÃ DE PET ACÚSTICA 15MM DENS = 15KG/M3 E ACABAMENTO EM TECIDO ORTOFÔNICO E ALISAR EM MADEIRA MACIÇA 40MMX15MM BOLEADA NAS BORDAS TRATADA COM SELADORA - APLICADO | ORSE | M2 | 1 | 134 | 134 | 134 | Painel acústico constituído de gradeamento em compensado naval 18mm, preenchido com lã de pet acústica 15mm dens = 15kg/m3 e acabam
CUSTO TOTAL | [5 empty] | 134
PISO EM CONCRETO SIMPLES DESEMPOLADO. FCK = 15 MPA. E = 7 CM. COM FORMA EM QUADROS 2.0X2.0M. PARA JUNTAS DE CONCRETAGEM - TRES USOS (M2) |  |  |  |  | COMPOSIÇÃO | 11798
MATERIAL |  | FONTE | UNID | COEF. | PREÇO UNITÁRIO | TOTAL
3993 | TABUA DE MADEIRA APARELHADA *2.5 X 15* CM. MACARANDUBA. ANGELIM OU EQUIVALENTE DA REGIAO | SINAPI | M2 | 0.183 | 63,93 | 11.7 | 63,93 | TABUA APARELHADA *2,5 X 15* CM, EM MACARANDUBA, ANGELIM OU EQUIVALENTE DA REGIAO
88309 | PEDREIRO COM ENCARGOS COMPLEMENTARES | SINAPI | H | 0.53 | 20,08 | 10.64 | 20,08 | PEDREIRO COM ENCARGOS COMPLEMENTARES
88316 | SERVENTE COM ENCARGOS COMPLEMENTARES | SINAPI | H | 0.1 | 15,81 | 1.58 | 15,81 | SERVENTE COM ENCARGOS COMPLEMENTARES
88262 | CARPINTEIRO DE FORMAS COM ENCARGOS COMPLEMENTARES | SINAPI | H | 0.1 | 19,85 | 1.99 | 19,85 | CARPINTEIRO DE FORMAS COM ENCARGOS COMPLEMENTARES
94969 | CONCRETO FCK = 15MPA. TRAÇO 1:3.4:3.5 (CIMENTO/ AREIA MÉDIA/ BRITA 1) - PREPARO MECÂNICO COM BETONEIRA 600 L. | SINAPI | M3 | 0.07 | 467,53 | 32.73 | 467,53 | CONCRETO FCK = 15MPA, TRAÇO 1:3,4:3,5 (EM MASSA SECA DE CIMENTO/ AREIA MÉDIA/ BRITA 1) - PREPARO MECÂNICO COM BETONEIRA 600 L. AF_05/2021
CUSTO TOTAL | [5 empty] | 58.64
DETECTOR DE FUMAÇA TERMOVELOCIMÉTRICO SOBREPOR AO FORRO OU LAJE (UN) |  |  |  |  | SEINFRA | C4177
SERVICO |  | FONTE | UNID | COEF. | PREÇO UNITÁRIO | TOTAL
I7976 | DETECTOR TERMO-VELOCIMÉTRICO. MONTAGEM DE TETO. C/ BASE ALIMENTAÇÃO 220 VAC. OPERAÇÃO EM REDE - INSTALADO | SEINFRA | UN | 1 | 279.87 | 279.87 | 279.87
CUSTO TOTAL | [5 empty] | 279.87
CORTINA EM VELUDO À PROVA DE FOGO. COM TUBO TIPO TRILHO PARA TEATROS (FORNECIMENTO E MONTAGEM) (M2) |  |  |  |  | ORSE | 9319
MATERIAL |  | FONTE | UNID | COEF. | PREÇO UNITÁRIO | TOTAL
9644 | CORTINA EM VELUDO PRETO. MEDINDO 8.00X2.30M. COM TUBO TIPO TRILHO. MODELO MOVIMENTO DE ILHÓS. REF.OBRA DO TEATRO TOBIAS BARRETO (FORNECIMENTO E MONTAGEM) | ORSE | UN | 0.054348 | 8138.42 | 442.31 | 8138.42 | Cortina em veludo preto, medindo 8,00x2,30m, com tubo tipo trilho, modelo movimento de ilhós, ref.Obra do Teatro Tobias Barreto (fo
CUSTO TOTAL | [5 empty] | 442.31
PLATAFORMA ELEVATÓRIA PARA PORTADORES DE NECESSIDADES ESPECIAIS |  |  |  |  | ORSE | 12382
INSUMO |  | FONTE | UNID | COEF. | PREÇO UNITÁRIO | TOTAL
14003 | Plataforma elevatória para PNE, cabinada, modelo unilateral (UN140/1 entrada)/adjacente(ADJ140/2 entrada) dim.cabine 1110x1400x2000 | ORSE | UN | 1 | 44150 | 44150 | 44150 | Plataforma elevatória para PNE, cabinada, modelo unilateral (UN140/1 entrada)/adjacente(ADJ140/2 entrada) dim.cabine 1110x1400x2000
CUSTO TOTAL | [5 empty] | 44150
PLATAFORMA HIDRÁULICA |  |  |  |  | ORSE | 12257
INSUMO |  | FONTE | UNID | COEF. | PREÇO UNITÁRIO | TOTAL
36486 | PLATAFORMA HIDRÁULICA | SINAPI | UN | 1 | 70.315,54 | 70315.54 | 70.315,54 | ELEVADOR DE CARGA A CABO, CABINE SEMI FECHADA 2,0 X 1,5 X 2,0 M, CAPACIDADE DE CARGA 1000 KG, TORRE 2,38 X 2,21 X 15 M, GUINCHO DE EMBREAGEM, FREIO DE SEGURANCA, LIMITADOR DE VELOCIDADE E CANCELA
CUSTO TOTAL | [5 empty] | 70315.54
CONTROLADOR DMX. COM FONTE DE ALIMENTAÇÃO COM ENTRADA EM 100-240 VAC E SAÍDA DE 5.5 A 9VDC. COM DUAS SAÍDAS DE CONTROLE P/ CONECTORES DO TIPO XLR 3 PINOS E PORTA DE CONFIGURAÇÃO DO TIPO MINI-USB OU CONECTOR RJ45 |  |  |  |  | ORSE | 9652
GERAL |  | FONTE | UNID | COEF. | PREÇO UNITÁRIO | TOTAL
10004 | Controlador DMX, com fonte de alimentação com entrada em 100-240 VAC e saída de 5,5 a 9VDC, com duas saídas de controle p/ conectores do tipo XLR 3 pinos e porta de configuração do tipo mini-USB ou conector RJ45 | ORSE | UN | 1 | 16010.14 | 16010.14 | 16010.14 | Controlador DMX, com fonte de alimentação com entrada em 100-240 VAC e saída de 5,5 a 9VDC, com duas saídas de controle p/ conector
88264 | ELETRICISTA COM ENCARGOS COMPLEMENTARES | SINAPI | H | 1 | 20,28 | 20.28 | 20,28 | ELETRICISTA COM ENCARGOS COMPLEMENTARES
88247 | AUXILIAR DE ELETRICISTA COM ENCARGOS COMPLEMENTARES | SINAPI | H | 1 | 16,74 | 16.74 | 16,74 | AUXILIAR DE ELETRICISTA COM ENCARGOS COMPLEMENTARES
CUSTO TOTAL | [5 empty] | 16047.16
CABO DE CONTROLE PARA O SINAL DMX SEÇÃO DE 24 AWG COM UM PAR DE CABOS E FIOS DE COBRE |  |  |  |  | ORSE | 10237
GERAL |  | FONTE | UNID | COEF. | PREÇO UNITÁRIO | TOTAL
10237 | Cabo de controle para o sinal DMX seção de 24 AWG com um par de cabos e fios de cobre | ORSE | M | 1.02 | 52.71 | 53.76 | 52.71 | Cabo de controle para o sinal DMX seção de 24 AWG com um par de cabos e fios de cobre
88264 | ELETRICISTA COM ENCARGOS COMPLEMENTARES | SINAPI | H | 0.1 | 20,28 | 2.03 | 20,28 | ELETRICISTA COM ENCARGOS COMPLEMENTARES
88247 | AUXILIAR DE ELETRICISTA COM ENCARGOS COMPLEMENTARES | SINAPI | H | 0.1 | 16,74 | 1.67 | 16,74 | AUXILIAR DE ELETRICISTA COM ENCARGOS COMPLEMENTARES
CUSTO TOTAL | [5 empty] | 57.46
FORNECIMENTO E INSTALAÇÃO DE CONDICIONADOR DE AR TIPO SPLIT 30000 BTU CLASSE A |  |  |  |  | ORSE | 10370 |  | Fornecimento e instalação de condicionador de ar tipo split 24000 btu/h c/ compressor rotativo
GERAL |  | FONTE | UNID | COEF. | PREÇO UNITÁRIO | TOTAL
10426 | Fornecimento e instalação de ar condicionado tipo split wall 30.000 BTU's (evaporadora e condensadora) - contempla a mão de obra, suporte e tubulação até 3,0m | ORSE | UN. | 1 | 3696.19 | 3696.19 | 3696.19 | Fornecimento de ar condicionado tipo split wall 30.000 BTU's (evaporadora e condensadora)
CUSTO TOTAL | [5 empty] | 3696.19
CAIXA ACUSTICA 2 VIAS 100W |  |  |  |  | ORSE | 9047
GERAL |  | FONTE | UNID | COEF. | PREÇO UNITÁRIO | TOTAL
9325 | Caixa acustica quadrada em ABS, tela de aluminio microperfurada, pintura eletrostatica c/poliester, Woofer coaxial 6" c/carcaça de | ORSE | UN. | 1 | 490 | 490 | 490 | Caixa acustica quadrada em ABS, tela de aluminio microperfurada, pintura eletrostatica c/poliester, Woofer coaxial 6" c/carcaça de
88264 | ELETRICISTA COM ENCARGOS COMPLEMENTARES | SINAPI | H | 0.3 | 20,28 | 6.08 | 20,28 | ELETRICISTA COM ENCARGOS COMPLEMENTARES
88247 | AUXILIAR DE ELETRICISTA COM ENCARGOS COMPLEMENTARES | SINAPI | H | 0.3 | 16,74 | 5.02 | 16,74 | AUXILIAR DE ELETRICISTA COM ENCARGOS COMPLEMENTARES
CUSTO TOTAL | [5 empty] | 501.1
C0626 - CAIXA DE PASSAGEM COM TAMPA PARAFUSADA 100X100X80MM (UN) |  |  |  |  | SEINFRA
MATERIAL |  | FONTE | UNID | COEF. | PREÇO UNITÁRIO | TOTAL
39810 | CAIXA PASSAG. CHAPA C/TAMPA PARAF. 100X100X800MM | SINAPI | UN | 1 | 35,47 | 35.47 | 35,47 | CAIXA DE PASSAGEM ELETRICA DE PAREDE, DE EMBUTIR, EM PVC, COM TAMPA APARAFUSADA, DIMENSOES 120 X 120 X *75* MM
88264 | ELETRICISTA COM ENCARGOS COMPLEMENTARES | SINAPI | H | 0.7 | 20,28 | 14.2 | 20,28 | ELETRICISTA COM ENCARGOS COMPLEMENTARES
88247 | AUXILIAR DE ELETRICISTA COM ENCARGOS COMPLEMENTARES | SINAPI | H | 0.7 | 16,74 | 11.72 | 16,74 | AUXILIAR DE ELETRICISTA COM ENCARGOS COMPLEMENTARES
CUSTO TOTAL | [5 empty] | 61.39
CABO LÓGICO/VÍDEO COAXIAL 95 (OHMS) |  |  |  |  | ORSE | 11750
MATERIAL |  | FONTE | UNID | COEF. | PREÇO UNITÁRIO | TOTAL
12616 | Cabo coaxial rg-6 | ORSE | M | 1.02 | 1.76 | 1.8 | 1.76 | Cabo coaxial rg-6
88264 | ELETRICISTA COM ENCARGOS COMPLEMENTARES | SINAPI | H | 0.11 | 20,28 | 2.23 | 20,28 | ELETRICISTA COM ENCARGOS COMPLEMENTARES
88247 | AUXILIAR DE ELETRICISTA COM ENCARGOS COMPLEMENTARES | SINAPI | H | 0.11 | 16,74 | 1.84 | 16,74 | AUXILIAR DE ELETRICISTA COM ENCARGOS COMPLEMENTARES
CUSTO TOTAL | [5 empty] | 5.87
CAIXA DE PASSAGEM COM TAMPA PARAFUSADA 400X400X150MM |  |  |  |  | SEINFRA | C0629
MATERIAL |  | FONTE | UNID | COEF. | PREÇO UNITÁRIO | TOTAL
43096 | CAIXA PASSAG. CHAPA C/TAMPA PARAF. 400X400X150MM | SINAPI | UN | 1 | 236,50 | 236.5 | 236,50 | CAIXA DE PASSAGEM ELETRICA DE PAREDE, DE EMBUTIR, EM TERMOPLASTICO / PVC, COM TAMPA APARAFUSADA, DIMENSOES 400 X 400 X *120* MM
88264 | ELETRICISTA COM ENCARGOS COMPLEMENTARES | SINAPI | H | 0.7 | 20,28 | 14.2 | 20,28 | ELETRICISTA COM ENCARGOS COMPLEMENTARES
88247 | AUXILIAR DE ELETRICISTA COM ENCARGOS COMPLEMENTARES | SINAPI | H | 0.7 | 16,74 | 11.72 | 16,74 | AUXILIAR DE ELETRICISTA COM ENCARGOS COMPLEMENTARES
CUSTO TOTAL | [5 empty] | 262.42
PERFILADO. PRÉ-ZINCADO A FOGO. PERFURADO 38 X 38 X 6000MM |  |  |  |  | ORSE | 9669
MATERIAL |  | FONTE | UNID | COEF. | PREÇO UNITÁRIO | TOTAL
39028 | PERFILADO PERFURADO SIMPLES 38 X 38 MM, CHAPA 22 | SINAPI | M | 6 | 12,51 | 75.06 | 12,51 | PERFILADO PERFURADO SIMPLES 38 X 38 MM, CHAPA 22
88264 | ELETRICISTA COM ENCARGOS COMPLEMENTARES | SINAPI | H | 0.5 | 20,28 | 10.14 | 20,28 | ELETRICISTA COM ENCARGOS COMPLEMENTARES
88247 | AUXILIAR DE ELETRICISTA COM ENCARGOS COMPLEMENTARES | SINAPI | H | 0.5 | 16,74 | 8.37 | 16,74 | AUXILIAR DE ELETRICISTA COM ENCARGOS COMPLEMENTARES
CUSTO TOTAL | [5 empty] | 93.57
JUNÇÃO INTERNA TIPO "T" PARA PERFILADO |  |  |  |  | ORSE | 11405
MATERIAL |  | FONTE | UNID | COEF. | PREÇO UNITÁRIO | TOTAL
3628 | Junção interna tipo "T" para perfilado, ref. Mopa ou simila | ORSE | UN | 1 | 6.6 | 6.6 | 6.6 | Junção interna tipo "T" para perfilado, ref. Mopa ou simila
88264 | ELETRICISTA COM ENCARGOS COMPLEMENTARES | SINAPI | H | 0.2 | 20,28 | 4.06 | 20,28 | ELETRICISTA COM ENCARGOS COMPLEMENTARES
88247 | AUXILIAR DE ELETRICISTA COM ENCARGOS COMPLEMENTARES | SINAPI | H | 0.2 | 16,74 | 3.35 | 16,74 | AUXILIAR DE ELETRICISTA COM ENCARGOS COMPLEMENTARES
CUSTO TOTAL | [5 empty] | 14.01
JUNÇÃO INTERNA TIPO "L" PARA PERFILADO |  |  |  |  | ORSE | 9668
MATERIAL |  | FONTE | UNID | COEF. | PREÇO UNITÁRIO | TOTAL
3630 | Junção interna tipo "L" para perfilado, ref. Mopa ou similar | ORSE | UN | 1 | 5.1 | 5.1 | 5.1 | Junção interna tipo "L" para perfilado, ref. Mopa ou similar
88264 | ELETRICISTA COM ENCARGOS COMPLEMENTARES | SINAPI | H | 0.2 | 20,28 | 4.06 | 20,28 | ELETRICISTA COM ENCARGOS COMPLEMENTARES
88247 | AUXILIAR DE ELETRICISTA COM ENCARGOS COMPLEMENTARES | SINAPI | H | 0.2 | 16,74 | 3.35 | 16,74 | AUXILIAR DE ELETRICISTA COM ENCARGOS COMPLEMENTARES
CUSTO TOTAL | [5 empty] | 12.51
PORCELANATO 60X120 (M2) |  |  |  |  | COMPOSIÇÃO | 170429
MATERIAL |  | FONTE | UNID | COEF. | PREÇO UNITÁRIO | TOTAL
38195 | PORCELANATO 60X120 | SINAPI | M2 | 1.05 | 151,56 | 159.14 | 151,56 | PISO PORCELANATO, BORDA RETA, EXTRA, FORMATO MAIOR QUE 2025 CM2
1381 | ARGAMASSA PRONTA PARA REJUNTAMENTO CERAMICO(0.45KG/M2) | SBC | KG | 1.52 | 0,67 | 1.02 | 0,67 | ARGAMASSA COLANTE AC I PARA CERAMICAS
371 | ARGAMASSA PREFABRICADA PARA CERAMICA (4.50KG/M2) | SBC | KG | 4.5 | 0,73 | 3.29 | 0,73 | ARGAMASSA INDUSTRIALIZADA MULTIUSO, PARA REVESTIMENTO INTERNO E EXTERNO E ASSENTAMENTO DE BLOCOS DIVERSOS
88256 | AZULEJISTA OU LADRILHISTA COM ENCARGOS COMPLEMENTARES | SINAPI | H | 0.45 | 20,00 | 9 | 20,00 | AZULEJISTA OU LADRILHISTA COM ENCARGOS COMPLEMENTARES
88243 | AJUDANTE ESPECIALIZADO COM ENCARGOS COMPLEMENTARES | SINAPI | H | 0.42 | 16,42 | 6.9 | 16,42 | AJUDANTE ESPECIALIZADO COM ENCARGOS COMPLEMENTARES
CUSTO TOTAL | [5 empty] | 179.35
DIFUSOR LINEAR DE INSUFLAMENTO, EM ALUMÍNIO, COM REGISTROS ETC. |  |  |  |  | SEINFRA | C4121
MATERIAL |  | FONTE | UNID | COEF. | PREÇO UNITÁRIO | TOTAL
I7942 | DIFUSOR LINEAR DE INSUFLAMENTO, EM ALUMÍNIO, COM REGISTROS ETC. | SEINFRA | M | 1 | 220.73 | 220.73 | 220.73
CUSTO TOTAL | [5 empty] | 220.73
GRELHA DE INSUFLAMENTO/RETORNO. EM ALUMÍNIO DE 0.82 M2 À 1.20 M2 - RHN 2400X500MM (FORNECIMENTO E MONTAGEM) |  |  |  |  | SEINFRA | C3877
MATERIAL |  | FONTE | UNID | COEF. | PREÇO UNITÁRIO | TOTAL
I7367 | GRELHAS DE INSUFLAMENTO/RETORNO EM ALUMÍNIO DE 0,82 M2 À 1,00 M2 (FORN. E MONTAGEM) | SEINFRA | UN. | 1 | 366.88 | 366.88 | 366.88
CUSTO TOTAL | [5 empty] | 366.88
DIFUSOR ALUMINIO INSUFLAMENTO 9"X9" |  |  |  |  | CPOS | 61.10.530
GERAL |  | FONTE | UNID | COEF. | PREÇO UNITÁRIO | TOTAL
Q.04.000.031417 | DIFUSOR ALUMINIO INSUFLAMENTO 9"X9" | CPOS | UN. | 1 | 296.58 | 296.58 | 296.58
100308 | MECÂNICO DE REFRIGERAÇÃO COM ENCARGOS COMPLEMENTARES | SINAPI | H | 0.8 | 20,14 | 16.11 | 20,14 | MECÂNICO DE REFRIGERAÇÃO COM ENCARGOS COMPLEMENTARES
88247 | AUXILIAR DE ELETRICISTA COM ENCARGOS COMPLEMENTARES | SINAPI | H | 0.8 | 16,74 | 13.39 | 16,74 | AUXILIAR DE ELETRICISTA COM ENCARGOS COMPLEMENTARES
CUSTO TOTAL | [5 empty] | 326.08
Difusor de ar de longo alcance tipo Jet-Nozzles, vazão de ar 1.330 m³/h |  |  |  |  | CPOS | 61.10.510
GERAL |  | FONTE | UNID | COEF. | PREÇO UNITÁRIO | TOTAL
Q.04.000.031408 | Difusor de ar de longo alcance tipo Jet-Nozzles, vazão de ar 1.330 m³/h | CPOS | UN. | 1 | 1110.01 | 1110.01 | 1110.01
100308 | MECÂNICO DE REFRIGERAÇÃO COM ENCARGOS COMPLEMENTARES | SINAPI | H | 2.3 | 20,14 | 46.32 | 20,14 | MECÂNICO DE REFRIGERAÇÃO COM ENCARGOS COMPLEMENTARES
88247 | AUXILIAR DE ELETRICISTA COM ENCARGOS COMPLEMENTARES | SINAPI | H | 2.3 | 16,74 | 38.5 | 16,74 | AUXILIAR DE ELETRICISTA COM ENCARGOS COMPLEMENTARES
CUSTO TOTAL | [5 empty] | 1194.83
DUTO FLEXÍVEL ALUMINIZADO. SEÇÃO CIRCULAR - Ø 45CM |  |  |  |  | CPOS | 61.10.320
GERAL |  | FONTE | UNID | COEF. | PREÇO UNITÁRIO | TOTAL
12180 | Duto flexivel de alumínio Ø 100mm | ORSE | M | 1 | 20.67 | 20.67 | 20.67 | Duto flexivel de alumínio Ø 100mm
100308 | MECÂNICO DE REFRIGERAÇÃO COM ENCARGOS COMPLEMENTARES | SINAPI | H | 2.3 | 20,14 | 46.32 | 20,14 | MECÂNICO DE REFRIGERAÇÃO COM ENCARGOS COMPLEMENTARES
88247 | AUXILIAR DE ELETRICISTA COM ENCARGOS COMPLEMENTARES | SINAPI | H | 2.3 | 16,74 | 38.5 | 16,74 | AUXILIAR DE ELETRICISTA COM ENCARGOS COMPLEMENTARES
CUSTO TOTAL | [5 empty] | 105.49
DUTO EM CHAPA GALVANIZADA Nº18 COM DIAM=300MM, PARA SISTEMA EXAUSTÃO |  |  |  |  | ORSE | 10180 |  | Duto em chapa galvanizada nº18 com diam=300mm, para sistema exaustão
GERAL |  | FONTE | UNID | COEF. | PREÇO UNITÁRIO | TOTAL
10925 | Duto em chapa galvanizada nº 18 com diam=300mm, p/sistema exaustão | ORSE | M | 1 | 242.79 | 242.79 | 242.79 | Duto em chapa galvanizada nº 18 com diam=300mm, p/sistema exaustão
88277 | MONTADOR (TUBO AÇO/EQUIPAMENTOS) COM ENCARGOS COMPLEMENTARES | SINAPI | H | 1.5 | 20,66 | 30.99 | 20,66 | MONTADOR (TUBO AÇO/EQUIPAMENTOS) COM ENCARGOS COMPLEMENTARES
88316 | SERVENTE COM ENCARGOS COMPLEMENTARES | SINAPI | H | 1.5 | 15,81 | 23.72 | 15,81 | SERVENTE COM ENCARGOS COMPLEMENTARES
CUSTO TOTAL | [5 empty] | 297.5
DUTO AR CONDICIONADO CHAPA DE ACO NO26 COM ISOLAMENTO E SUPORTE FIXADO EM LAJE |  |  |  |  | COMPOSIÇÃO | 70362
MATERIAL |  | FONTE | UNID | COEF. | PREÇO UNITÁRIO | TOTAL
11051 | CHAPA DE ACO GALVANIZADA BITOLA GSG 26, E = 0,50 MM (4,00 KG/M2) | SINAPI | KG | 8.86 | 14,79 | 131.04 | 14,79 | CHAPA DE ACO GALVANIZADA BITOLA GSG 26, E = 0,50 MM (4,00 KG/M2)
42528 | MANTA ALUMINIZADA NAS DUAS FACES, PARA SUBCOBERTURA, E = *2* MM | SINAPI | M2 | 1.2 | 15,02 | 18.02 | 15,02 | MANTA ALUMINIZADA NAS DUAS FACES, PARA SUBCOBERTURA, E = *2* MM
100725 | PINTURA COM TINTA ALQUÍDICA DE FUNDO E ACABAMENTO (ESMALTE SINTÉTICO GRAFITE) PULVERIZADA SOBRE SUPERFÍCIES METÁLICAS (EXCETO PERFIL) EXECUTADO EM OBRA (POR DEMÃO). AF_01/2020_P | SINAPI | M2 | 1.2 | 20,13 | 24.16 | 20,13 | PINTURA COM TINTA ALQUÍDICA DE FUNDO E ACABAMENTO (ESMALTE SINTÉTICO GRAFITE) PULVERIZADA SOBRE SUPERFÍCIES METÁLICAS (EXCETO PERFIL) EXECUTADO EM OBRA (POR DEMÃO). AF_01/2020_P
11975 | CHUMBADOR DE ACO, DIAMETRO 5/8", COMPRIMENTO 6", COM PORCA | SINAPI | UNID | 1 | 22,80 | 22.8 | 22,80 | CHUMBADOR DE ACO, DIAMETRO 5/8", COMPRIMENTO 6", COM PORCA
96559 | PERFILADO DE SEÇÃO 38X76 MM PARA SUPORTE DE DUTO EM CHAPA GALVANIZADA BITOLA 26. | SINAPI | M2 | 0.5 | 31,82 | 15.91 | 31,82 | SUPORTE PARA DUTO EM CHAPA GALVANIZADA BITOLA 26, ESPAÇADO A CADA 1 M, EM PERFILADO DE SEÇÃO 38X76 MM, POR ÁREA DE DUTO FIXADO. AF_07/2017
88316 | SERVENTE COM ENCARGOS COMPLEMENTARES | SINAPI | H | 4 | 15,81 | 63.24 | 15,81 | SERVENTE COM ENCARGOS COMPLEMENTARES
88243 | AJUDANTE ESPECIALIZADO COM ENCARGOS COMPLEMENTARES | SINAPI | H | 4.4 | 16,42 | 72.25 | 16,42 | AJUDANTE ESPECIALIZADO COM ENCARGOS COMPLEMENTARES
CUSTO TOTAL | [5 empty] | 347.42
DUTO AR CONDICIONADO CHAPA DE ACO NO24 COM ISOLAMENTO E SUPORTE FIXADO EM LAJE |  |  |  |  | COMPOSIÇÃO | 70663
MATERIAL |  | FONTE | UNID | COEF. | PREÇO UNITÁRIO | TOTAL
43106 | CHAPA DE ACO GALVANIZADA BITOLA GSG 24, E = 0,64 (5,12 KG/M2) | SINAPI | KG | 11.3 | 14,18 | 160.23 | 14,18 | CHAPA DE ACO GALVANIZADA BITOLA GSG 24, E = 0,64 (5,12 KG/M2)
42528 | MANTA ALUMINIZADA NAS DUAS FACES, PARA SUBCOBERTURA, E = *2* MM | SINAPI | M2 | 1.2 | 15,02 | 18.02 | 15,02 | MANTA ALUMINIZADA NAS DUAS FACES, PARA SUBCOBERTURA, E = *2* MM
100725 | PINTURA COM TINTA ALQUÍDICA DE FUNDO E ACABAMENTO (ESMALTE SINTÉTICO GRAFITE) PULVERIZADA SOBRE SUPERFÍCIES METÁLICAS (EXCETO PERFIL) EXECUTADO EM OBRA (POR DEMÃO). AF_01/2020_P | SINAPI | M2 | 1.2 | 20,13 | 24.16 | 20,13 | PINTURA COM TINTA ALQUÍDICA DE FUNDO E ACABAMENTO (ESMALTE SINTÉTICO GRAFITE) PULVERIZADA SOBRE SUPERFÍCIES METÁLICAS (EXCETO PERFIL) EXECUTADO EM OBRA (POR DEMÃO). AF_01/2020_P
11975 | CHUMBADOR DE ACO, DIAMETRO 5/8", COMPRIMENTO 6", COM PORCA | SINAPI | UNID | 1 | 22,80 | 22.8 | 22,80 | CHUMBADOR DE ACO, DIAMETRO 5/8", COMPRIMENTO 6", COM PORCA
96560 | PERFILADO DE SEÇÃO 38X76 MM PARA SUPORTE DE DUTO EM CHAPA GALVANIZADA BITOLA 24. | SINAPI | M2 | 0.5 | 21,24 | 10.62 | 21,24 | SUPORTE PARA DUTO EM CHAPA GALVANIZADA BITOLA 24, ESPAÇADO A CADA 1 M, EM PERFILADO DE SEÇÃO 38X76 MM, POR ÁREA DE DUTO FIXADO. AF_07/2017
88316 | SERVENTE COM ENCARGOS COMPLEMENTARES | SINAPI | H | 4 | 15,81 | 63.24 | 15,81 | SERVENTE COM ENCARGOS COMPLEMENTARES
88243 | AJUDANTE ESPECIALIZADO COM ENCARGOS COMPLEMENTARES | SINAPI | H | 4.4 | 16,42 | 72.25 | 16,42 | AJUDANTE ESPECIALIZADO COM ENCARGOS COMPLEMENTARES
CUSTO TOTAL | [5 empty] | 371.32
PORTA CORTA-FOGO PARA SAÍDA DE EMERGÊNCIA 240X260X4CM COM ACIONAMENTO ANTI-PÂNICO - FORNECIMENTO E INSTALAÇÃO. (AU7) (UN) |  |  |  |  | COMPOSIÇÃO | 90838_1
MATERIAL |  | FONTE | UNID | COEF. | PREÇO UNITÁRIO | TOTAL
11154 | PORTA CORTA-FOGO PARA SAIDA DE EMERGENCIA. COM FECHADURA. VAO LUZ DE 90 X 210 CM. CLASSE P-90 (NBR 11742) | SINAPI | UN | 3.3016 | 1.035,13 | 3417.57 | 1.035,13 | PORTA CORTA-FOGO PARA SAIDA DE EMERGENCIA, COM FECHADURA, VAO LUZ DE 90 X 210 CM, CLASSE P-90 (NBR 11742)
39621 | BARRA ANTIPANICO DUPLA. CEGA LADO OPOSTO. COR CINZA | SINAPI | PAR | 2 | 1.042,29 | 2084.58 | 1.042,29 | BARRA ANTIPANICO DUPLA, CEGA EM LADO OPOSTO, COR CINZA
88309 | PEDREIRO COM ENCARGOS COMPLEMENTARES | SINAPI | H | 6.928 | 20,08 | 139.11 | 20,08 | PEDREIRO COM ENCARGOS COMPLEMENTARES
88316 | SERVENTE COM ENCARGOS COMPLEMENTARES | SINAPI | H | 3.464 | 15,81 | 54.77 | 15,81 | SERVENTE COM ENCARGOS COMPLEMENTARES
88629 | ARGAMASSA TRAÇO 1:3 (CIMENTO E AREIA MÉDIA). PREPARO MANUAL. | SINAPI | M3 | 0.0844 | 626,77 | 52.9 | 626,77 | ARGAMASSA TRAÇO 1:3 (EM VOLUME DE CIMENTO E AREIA MÉDIA ÚMIDA), PREPARO MANUAL. AF_08/2019
CUSTO TOTAL | [5 empty] | 5748.93
PORTA CORTA-FOGO PARA SAÍDA DE EMERGÊNCIA 180X210X4CM - FORNECIMENTO E INSTALAÇÃO. (AU11) |  |  |  |  | COMPOSIÇÃO | 90838_2
MATERIAL |  | FONTE | UNID | COEF. | PREÇO UNITÁRIO | TOTAL
11154 | PORTA CORTA-FOGO PARA SAIDA DE EMERGENCIA. COM FECHADURA. VAO LUZ DE 90 X 210 CM. CLASSE P-90 (NBR 11742) | SINAPI | UN | 2 | 1.035,13 | 2070.26 | 1.035,13 | PORTA CORTA-FOGO PARA SAIDA DE EMERGENCIA, COM FECHADURA, VAO LUZ DE 90 X 210 CM, CLASSE P-90 (NBR 11742)
39621 | BARRA ANTIPANICO DUPLA. CEGA LADO OPOSTO. COR CINZA | SINAPI | PAR | 2 | 1.042,29 | 2084.58 | 1.042,29 | BARRA ANTIPANICO DUPLA, CEGA EM LADO OPOSTO, COR CINZA
88309 | PEDREIRO COM ENCARGOS COMPLEMENTARES | SINAPI | H | 6.928 | 20,08 | 139.11 | 20,08 | PEDREIRO COM ENCARGOS COMPLEMENTARES
88316 | SERVENTE COM ENCARGOS COMPLEMENTARES | SINAPI | H | 3.464 | 15,81 | 54.77 | 15,81 | SERVENTE COM ENCARGOS COMPLEMENTARES
88629 | ARGAMASSA TRAÇO 1:3 (CIMENTO E AREIA MÉDIA). PREPARO MANUAL. | SINAPI | M3 | 0.0844 | 626,77 | 52.9 | 626,77 | ARGAMASSA TRAÇO 1:3 (EM VOLUME DE CIMENTO E AREIA MÉDIA ÚMIDA), PREPARO MANUAL. AF_08/2019
CUSTO TOTAL | [5 empty] | 4401.62
PORTA DE ALUMÍNIO ANODIZADO DE ABRIR DE 1.80X2.84M COM DUAS FOLHAS NA COR BRANCA. COM GUARNIÇÃO E VIDRO FUMÊ. FIXAÇÃO COM PARAFUSOS - FORNECIMENTO E INSTALAÇÃO. (AU13) (UN) |  |  |  |  | COMPOSIÇÃO | 91338
MATERIAL |  | FONTE | UNID | COEF. | PREÇO UNITÁRIO | TOTAL
142 | SELANTE ELASTICO MONOCOMPONENTE A BASE DE POLIURETANO PARA JUNTAS DIVERSAS | SINAPI | 310ML | 1.766 | 45,61 | 80.55 | 45,61 | SELANTE ELASTICO MONOCOMPONENTE A BASE DE POLIURETANO (PU) PARA JUNTAS DIVERSAS
7568 | BUCHA DE NYLON SEM ABA S10. COM PARAFUSO DE 6.10 X 65 MM EM ACO ZINCADO COM ROSCA SOBERBA. CABECA CHATA E FENDA PHILLIPS | SINAPI | UN | 9.622 | 0,49 | 4.71 | 0,49 | BUCHA DE NYLON SEM ABA S10, COM PARAFUSO DE 6,10 X 65 MM EM ACO ZINCADO COM ROSCA SOBERBA, CABECA CHATA E FENDA PHILLIPS
39024 | PORTA DE ABRIR EM ALUMINIO COM DIVISAO HORIZONTAL PARA VIDROS. ACABAMENTO ANODIZADO NATURAL. VIDROS INCLUSOS. SEM GUARNICAO/ALIZAR/VISTA . 87 X 210 CM | SINAPI | UN | 2.798 | 721,46 | 2018.65 | 721,46 | PORTA DE ABRIR EM ALUMINIO COM DIVISAO HORIZONTAL PARA VIDROS, ACABAMENTO ANODIZADO NATURAL, VIDROS INCLUSOS, SEM GUARNICAO/ALIZAR/VISTA , 87 X 210 CM
2583 | PELÍCULA INSULFILM G 5 | ORSE | M² | 1.96 | 43.2 | 84.67 | 43.2 | Película insulfilm G 5
36888 | GUARNICAO/MOLDURA DE ACABAMENTO PARA ESQUADRIA DE ALUMINIO ANODIZADO NATURAL. PARA 1 FACE | SINAPI | M | 13.7 | 22,70 | 310.99 | 22,70 | GUARNICAO / MOLDURA / ARREMATE DE ACABAMENTO PARA ESQUADRIA, EM ALUMINIO PERFIL 25, ACABAMENTO ANODIZADO BRANCO OU BRILHANTE, PARA 1 FACE
88309 | PEDREIRO COM ENCARGOS COMPLEMENTARES | SINAPI | H | 0.3563 | 20,08 | 7.15 | 20,08 | PEDREIRO COM ENCARGOS COMPLEMENTARES
88316 | SERVENTE COM ENCARGOS COMPLEMENTARES | SINAPI | H | 0.1779 | 15,81 | 2.81 | 15,81 | SERVENTE COM ENCARGOS COMPLEMENTARES
CUSTO TOTAL | [5 empty] | 2509.53
PORTA DE MADEIRA PARA PINTURA. SEMI-OCA (LEVE OU MÉDIA). PADRÃO MÉDIO. 160X210CM. ESPESSURA DE 3.5CM. ITENS INCLUSOS: DOBRADIÇAS. MONTAGEM E INSTALAÇÃO DO BATENTE. FECHADURA COM EXECUÇÃO DO FURO. REVESTIDA MELAMINA GRAFITE CHESS - FORNECIMENTO E INSTALAÇÃO.(AU1) |  |  |  |  | COMPOSIÇÃO | 91332_2 | 6.979
INSUMO |  | FONTE | UNID | COEF. | PREÇO UNITÁRIO | TOTAL
90801 | BATENTE PARA PORTA DE MADEIRA, PADRÃO MÉDIO - FORNECIMENTO E MONTAGEM. AF_12/2019 | SINAPI | UN | 1 | 224,93 | 224.93 | 224,93 | BATENTE PARA PORTA DE MADEIRA, PADRÃO MÉDIO - FORNECIMENTO E MONTAGEM. AF_12/2019
100659 | ALIZAR DE 5X1,5CM PARA PORTA FIXADO COM PREGOS, PADRÃO MÉDIO - FORNECIMENTO E INSTALAÇÃO. AF_12/2019 | SINAPI | M | 11.6 | 8,30 | 96.28 | 8,30 | ALIZAR DE 5X1,5CM PARA PORTA FIXADO COM PREGOS, PADRÃO MÉDIO - FORNECIMENTO E INSTALAÇÃO. AF_12/2019
91297 | PORTA DE MADEIRA FRISADA, SEMI-OCA (LEVE OU MÉDIA), 80X210CM, ESPESSURA DE 3,5CM, INCLUSO DOBRADIÇAS - FORNECIMENTO E INSTALAÇÃO. | SINAPI | UN | 2 | 373,89 | 747.78 | 373,89 | PORTA DE MADEIRA FRISADA, SEMI-OCA (LEVE OU MÉDIA), 80X210CM, ESPESSURA DE 3,5CM, INCLUSO DOBRADIÇAS - FORNECIMENTO E INSTALAÇÃO. AF_12/2019
91306 | FECHADURA DE EMBUTIR PARA PORTAS INTERNAS, COMPLETA, ACABAMENTO PADRÃO MÉDIO, COM EXECUÇÃO DE FURO - FORNECIMENTO E INSTALAÇÃO. | SINAPI | UN | 1 | 128,37 | 128.37 | 128,37 | FECHADURA DE EMBUTIR PARA PORTAS INTERNAS, COMPLETA, ACABAMENTO PADRÃO MÉDIO, COM EXECUÇÃO DE FURO - FORNECIMENTO E INSTALAÇÃO. AF_12/2019
CUSTO TOTAL | [5 empty] | 1197.36
PORTA DE MADEIRA PARA PINTURA. SEMI-OCA (LEVE OU MÉDIA). PADRÃO MÉDIO. 100X210CM. ESPESSURA DE 3.5CM. ITENS INCLUSOS: DOBRADIÇAS. MONTAGEM E INSTALAÇÃO DO BATENTE. FECHADURA COM EXECUÇÃO DO FURO. REVESTIDA MELAMINA GRAFITE CHESS - FORNECIMENTO E INSTALAÇÃO.(AU2) |  |  |  |  | COMPOSIÇÃO | 91332_3 | 4.417
INSUMO |  | FONTE | UNID | COEF. | PREÇO UNITÁRIO | TOTAL
90801 | BATENTE PARA PORTA DE MADEIRA, PADRÃO MÉDIO - FORNECIMENTO E MONTAGEM. AF_12/2019 | SINAPI | UN | 1 | 224,93 | 224.93 | 224,93 | BATENTE PARA PORTA DE MADEIRA, PADRÃO MÉDIO - FORNECIMENTO E MONTAGEM. AF_12/2019
100659 | ALIZAR DE 5X1,5CM PARA PORTA FIXADO COM PREGOS, PADRÃO MÉDIO - FORNECIMENTO E INSTALAÇÃO. AF_12/2019 | SINAPI | M | 10.4 | 8,30 | 86.32 | 8,30 | ALIZAR DE 5X1,5CM PARA PORTA FIXADO COM PREGOS, PADRÃO MÉDIO - FORNECIMENTO E INSTALAÇÃO. AF_12/2019
91297 | PORTA DE MADEIRA FRISADA, SEMI-OCA (LEVE OU MÉDIA), 80X210CM, ESPESSURA DE 3,5CM, INCLUSO DOBRADIÇAS - FORNECIMENTO E INSTALAÇÃO. | SINAPI | UN | 1.25 | 373,89 | 467.36 | 373,89 | PORTA DE MADEIRA FRISADA, SEMI-OCA (LEVE OU MÉDIA), 80X210CM, ESPESSURA DE 3,5CM, INCLUSO DOBRADIÇAS - FORNECIMENTO E INSTALAÇÃO. AF_12/2019
91306 | FECHADURA DE EMBUTIR PARA PORTAS INTERNAS, COMPLETA, ACABAMENTO PADRÃO MÉDIO, COM EXECUÇÃO DE FURO - FORNECIMENTO E INSTALAÇÃO. | SINAPI | UN | 1 | 128,37 | 128.37 | 128,37 | FECHADURA DE EMBUTIR PARA PORTAS INTERNAS, COMPLETA, ACABAMENTO PADRÃO MÉDIO, COM EXECUÇÃO DE FURO - FORNECIMENTO E INSTALAÇÃO. AF_12/2019
CUSTO TOTAL | [5 empty] | 906.98
PORTA DE MADEIRA FRISADA. SEMI-OCA (LEVE OU MÉDIA). PADRÃO MÉDIO. 80X180CM. ESPESSURA DE 3.5CM. ITENS INCLUSOS: DOBRADIÇAS. MONTAGEM E INSTALAÇÃO DO BATENTE. FECHADURA COM EXECUÇÃO DO FURO E ACABAMENTO EM MELAMINA NA COR BRANCA - FORNECIMENTO E INSTALAÇÃO. (AU5) |  |  |  |  | COMPOSIÇÃO | 91332_4 | 3.062
INSUMO |  | FONTE | UNID | COEF. | PREÇO UNITÁRIO | TOTAL
90801 | BATENTE PARA PORTA DE MADEIRA, PADRÃO MÉDIO - FORNECIMENTO E MONTAGEM. AF_12/2019 | SINAPI | UN | 1 | 224,93 | 224.93 | 224,93 | BATENTE PARA PORTA DE MADEIRA, PADRÃO MÉDIO - FORNECIMENTO E MONTAGEM. AF_12/2019
100659 | ALIZAR DE 5X1,5CM PARA PORTA FIXADO COM PREGOS, PADRÃO MÉDIO - FORNECIMENTO E INSTALAÇÃO. AF_12/2019 | SINAPI | M | 8.8 | 8,30 | 73.04 | 8,30 | ALIZAR DE 5X1,5CM PARA PORTA FIXADO COM PREGOS, PADRÃO MÉDIO - FORNECIMENTO E INSTALAÇÃO. AF_12/2019
91297 | PORTA DE MADEIRA FRISADA, SEMI-OCA (LEVE OU MÉDIA), 80X210CM, ESPESSURA DE 3,5CM, INCLUSO DOBRADIÇAS - FORNECIMENTO E INSTALAÇÃO. | SINAPI | UN | 0.85714 | 373,89 | 320.48 | 373,89 | PORTA DE MADEIRA FRISADA, SEMI-OCA (LEVE OU MÉDIA), 80X210CM, ESPESSURA DE 3,5CM, INCLUSO DOBRADIÇAS - FORNECIMENTO E INSTALAÇÃO. AF_12/2019
91306 | FECHADURA DE EMBUTIR PARA PORTAS INTERNAS, COMPLETA, ACABAMENTO PADRÃO MÉDIO, COM EXECUÇÃO DE FURO - FORNECIMENTO E INSTALAÇÃO. | SINAPI | UN | 1 | 128,37 | 128.37 | 128,37 | FECHADURA DE EMBUTIR PARA PORTAS INTERNAS, COMPLETA, ACABAMENTO PADRÃO MÉDIO, COM EXECUÇÃO DE FURO - FORNECIMENTO E INSTALAÇÃO. AF_12/2019
CUSTO TOTAL | [5 empty] | 746.82
MISTURADOR DE SINAIS VHF/UHF |  |  |  |  | CPOS | 66.08.240
MATERIAL |  | FONTE | UNID | COEF. | PREÇO UNITÁRIO | TOTAL
P.17.000.042562 | Filtro passivo e misturador de sinais VHF / UHF / CATV | CPOS | UN | 1 | 9.31 | 9.31 | 9.31
88264 | ELETRICISTA COM ENCARGOS COMPLEMENTARES | SINAPI | H | 0.5 | 20,28 | 10.14 | 20,28 | ELETRICISTA COM ENCARGOS COMPLEMENTARES
88247 | AUXILIAR DE ELETRICISTA COM ENCARGOS COMPLEMENTARES | SINAPI | H | 0.5 | 16,74 | 8.37 | 16,74 | AUXILIAR DE ELETRICISTA COM ENCARGOS COMPLEMENTARES
CUSTO TOTAL | [5 empty] | 27.82
AMPLIFICADOR DE LINHA PARA CATV (54 A 700 MHZ). GANHO DE 10DB. |  |  |  |  | CPOS | 69.10.130
MATERIAL |  | FONTE | UNID | COEF. | PREÇO UNITÁRIO | TOTAL
P.17.000.042566 | Amplificador de linha VHF / UHF com conector de F-50 dB | CPOS | UN | 1 | 416.27 | 416.27 | 416.27
88264 | ELETRICISTA COM ENCARGOS COMPLEMENTARES | SINAPI | H | 0.3 | 20,28 | 6.08 | 20,28 | ELETRICISTA COM ENCARGOS COMPLEMENTARES
88247 | AUXILIAR DE ELETRICISTA COM ENCARGOS COMPLEMENTARES | SINAPI | H | 0.3 | 16,74 | 5.02 | 16,74 | AUXILIAR DE ELETRICISTA COM ENCARGOS COMPLEMENTARES
CUSTO TOTAL | [5 empty] | 427.37
DIVISOR DE SINAL BLINDADO 1 ENTRADA 4 SAIDAS |  |  |  |  | CPOS | 69.20.280
MATERIAL |  | FONTE | UNID | COEF. | PREÇO UNITÁRIO | TOTAL
P.17.000.042539 | DIVISOR DE SINAL BLINDADO 1 ENTRADA 4 SAIDAS | CPOS | UN | 1 | 11.79 | 11.79 | 11.79
88264 | ELETRICISTA COM ENCARGOS COMPLEMENTARES | SINAPI | H | 0.2 | 20,28 | 4.06 | 20,28 | ELETRICISTA COM ENCARGOS COMPLEMENTARES
88247 | AUXILIAR DE ELETRICISTA COM ENCARGOS COMPLEMENTARES | SINAPI | H | 0.2 | 16,74 | 3.35 | 16,74 | AUXILIAR DE ELETRICISTA COM ENCARGOS COMPLEMENTARES
CUSTO TOTAL | [5 empty] | 19.2
TOMADA BLINDADA T PARA CATV 1GHZ ATENIAÇÃO DE 9A 16DB |  |  |  |  | CPOS | 69.20.290
MATERIAL |  | FONTE | UNID | COEF. | PREÇO UNITÁRIO | TOTAL
P.17.000.042539 | Tomada blindada para VHF/UHF, CATV e FM, frequência 5 MHz a 1 GHz | CPOS | UN | 1 | 9.74 | 9.74 | 9.74
88264 | ELETRICISTA COM ENCARGOS COMPLEMENTARES | SINAPI | H | 0.2 | 20,28 | 4.06 | 20,28 | ELETRICISTA COM ENCARGOS COMPLEMENTARES
88247 | AUXILIAR DE ELETRICISTA COM ENCARGOS COMPLEMENTARES | SINAPI | H | 0.2 | 16,74 | 3.35 | 16,74 | AUXILIAR DE ELETRICISTA COM ENCARGOS COMPLEMENTARES
CUSTO TOTAL | [5 empty] | 17.15
TOMADA BLINDADA T PARA CATV 1GHZ ATENIAÇÃO DE 9A 16DB |  |  |  |  | CPOS | 69.10.140
MATERIAL |  | FONTE | UNID | COEF. | PREÇO UNITÁRIO | TOTAL
P.17.000.042561 | Antena parabólica com captador de sinais e modulador de áudio e vídeo | CPOS | UN | 1 | 427.84 | 427.84 | 427.84
88264 | ELETRICISTA COM ENCARGOS COMPLEMENTARES | SINAPI | H | 8 | 20,28 | 162.24 | 20,28 | ELETRICISTA COM ENCARGOS COMPLEMENTARES
88247 | AUXILIAR DE ELETRICISTA COM ENCARGOS COMPLEMENTARES | SINAPI | H | 8 | 16,74 | 133.92 | 16,74 | AUXILIAR DE ELETRICISTA COM ENCARGOS COMPLEMENTARES
CUSTO TOTAL | [5 empty] | 724
SPLITER DMX COM 01 ENTRADA E 08 SAIDAS COM SUPORTE DE FIXAÇÃO PARA RACK 19" |  |  |  |  | COMPOSIÇÃO | 3768
MATERIAL |  | FONTE | UNID | COEF. | PREÇO UNITÁRIO | TOTAL
- | SPLITER DMX COM 01 ENTRADA E 08 SAIDAS COM SUPORTE DE FIXAÇÃO PARA RACK 19" | COTAÇÃO | UN | 1 | 1108.48 | 1108.48 | 1108.48
88264 | ELETRICISTA COM ENCARGOS COMPLEMENTARES | SINAPI | H | 0.6 | 20,28 | 12.17 | 20,28 | ELETRICISTA COM ENCARGOS COMPLEMENTARES
88247 | AUXILIAR DE ELETRICISTA COM ENCARGOS COMPLEMENTARES | SINAPI | H | 0.6 | 16,74 | 10.04 | 16,74 | AUXILIAR DE ELETRICISTA COM ENCARGOS COMPLEMENTARES
CUSTO TOTAL | [5 empty] | 1130.69
GANCHO CURTO 38X38MM PARA LUMINÁRIA |  |  |  |  | ORSE | 11443
GERAL |  | FONTE | UNID | COEF. | PREÇO UNITÁRIO | TOTAL
12393 | Gancho curto 38x38mm para luminária | ORSE | UN. | 1 | 4.85 | 4.85 | 4.85 | Gancho curto 38x38mm para luminária
88264 | ELETRICISTA COM ENCARGOS COMPLEMENTARES | SINAPI | H | 0.2 | 20,28 | 4.06 | 20,28 | ELETRICISTA COM ENCARGOS COMPLEMENTARES
88247 | AUXILIAR DE ELETRICISTA COM ENCARGOS COMPLEMENTARES | SINAPI | H | 0.2 | 16,74 | 3.35 | 16,74 | AUXILIAR DE ELETRICISTA COM ENCARGOS COMPLEMENTARES
CUSTO TOTAL | [5 empty] | 12.26
GANCHO CURTO PARA PERFILADO. |  |  |  |  | ORSE | 9526
GERAL |  | FONTE | UNID | COEF. | PREÇO UNITÁRIO | TOTAL
3625 | Gancho curto para perfilado, ref. Mopa ou similar | ORSE | UN. | 1 | 4.9 | 4.9 | 4.9 | Gancho curto para perfilado, ref. Mopa ou similar
88264 | ELETRICISTA COM ENCARGOS COMPLEMENTARES | SINAPI | H | 0.2 | 20,28 | 4.06 | 20,28 | ELETRICISTA COM ENCARGOS COMPLEMENTARES
88247 | AUXILIAR DE ELETRICISTA COM ENCARGOS COMPLEMENTARES | SINAPI | H | 0.2 | 16,74 | 3.35 | 16,74 | AUXILIAR DE ELETRICISTA COM ENCARGOS COMPLEMENTARES
CUSTO TOTAL | [5 empty] | 12.31
FIXAÇÃO DE PERFILADO COM VERGALHÃO (TIRANTE) COM ROSCA TOTAL Ø 38X38X1000MM |  |  |  |  | ORSE | 12545
MATERIAL |  | FONTE | UNID | COEF. | PREÇO UNITÁRIO | TOTAL
39996 | VERGALHÃO (TIRANTE) COM ROSCA TOTAL Ø 1/4"X1000MM (MARVITEC REF. 1431 OU SIMILAR) | SINAPI | UN | 1 | 4,81 | 4.81 | 4,81 | VERGALHAO ZINCADO ROSCA TOTAL, 1/4 " (6,3 MM)
88264 | ELETRICISTA COM ENCARGOS COMPLEMENTARES | SINAPI | H | 0.3 | 20,28 | 6.08 | 20,28 | ELETRICISTA COM ENCARGOS COMPLEMENTARES
88316 | SERVENTE COM ENCARGOS COMPLEMENTARES | SINAPI | H | 0.3 | 15,81 | 4.74 | 15,81 | SERVENTE COM ENCARGOS COMPLEMENTARES
CUSTO TOTAL | [5 empty] | 15.63
FORNECIMENTO E INSTALAÇÃO DE ELETROCALHA PERFURADA 500 X 50 X 3000 MM |  |  |  |  | ORSE | 764
MATERIAL |  | FONTE | UNID | COEF. | PREÇO UNITÁRIO | TOTAL
8194 | Eletrocalha metálica perfurada 500 x 100 x 3000 mm (ref. mopa ou similar) | ORSE | UN | 1 | 128.67 | 128.67 | 128.67 | Eletrocalha metálica perfurada 500 x 100 x 3000 mm (ref. mopa ou similar)
88264 | ELETRICISTA COM ENCARGOS COMPLEMENTARES | SINAPI | H | 0.6 | 20,28 | 12.17 | 20,28 | ELETRICISTA COM ENCARGOS COMPLEMENTARES
88316 | SERVENTE COM ENCARGOS COMPLEMENTARES | SINAPI | H | 0.6 | 15,81 | 9.49 | 15,81 | SERVENTE COM ENCARGOS COMPLEMENTARES
CUSTO TOTAL | [5 empty] | 150.33
CURVA 500 X 100 MM PARA ELETROCALHA METÁLICA. ANGULO 90º |  |  |  |  | ORSE | 8118
MATERIAL |  | FONTE | UNID | COEF. | PREÇO UNITÁRIO | TOTAL
4003 | Curva horizontal 500 x 100 mm para eletrocalha metálica, com ângulo 90° (ref.: mopa ou similar) | ORSE | UN | 1 | 145 | 145 | 145 | Curva horizontal 500 x 100 mm para eletrocalha metálica, com ângulo 90° (ref.: mopa ou similar)
88264 | ELETRICISTA COM ENCARGOS COMPLEMENTARES | SINAPI | H | 0.3 | 20,28 | 6.08 | 20,28 | ELETRICISTA COM ENCARGOS COMPLEMENTARES
88316 | SERVENTE COM ENCARGOS COMPLEMENTARES | SINAPI | H | 0.3 | 15,81 | 4.74 | 15,81 | SERVENTE COM ENCARGOS COMPLEMENTARES
CUSTO TOTAL | [5 empty] | 155.82
SUPORTE VERTICAL 500 X 50 MM PARA FIXAÇÃO DE ELETROCALHA METÁLICA |  |  |  |  | ORSE | 8697
MATERIAL |  | FONTE | UNID | COEF. | PREÇO UNITÁRIO | TOTAL
3987 | Suporte angular 500 x 100 mm para fixação de eletrocalha metálica (ref.: mopa ou similar) | ORSE | UN | 1 | 13.24 | 13.24 | 13.24 | Suporte angular 500 x 100 mm para fixação de eletrocalha metálica (ref.: mopa ou similar)
88264 | ELETRICISTA COM ENCARGOS COMPLEMENTARES | SINAPI | H | 0.2 | 20,28 | 4.06 | 20,28 | ELETRICISTA COM ENCARGOS COMPLEMENTARES
88316 | SERVENTE COM ENCARGOS COMPLEMENTARES | SINAPI | H | 0.2 | 15,81 | 3.16 | 15,81 | SERVENTE COM ENCARGOS COMPLEMENTARES
CUSTO TOTAL | [5 empty] | 20.46
QUADRO DE DISTRIBUIÇÃO DE LUZ.SOBREPOR ATÉ 24 DIVISÕES 450X315X135MM. C/BARRAMENTO |  |  |  |  | SEINFRA | C2075
MATERIAL |  | FONTE | UNID | COEF. | PREÇO UNITÁRIO | TOTAL
I1757 | QUADRO DISTRIBUIÇÃO LUZ 450X315X135MM | SEINFRA | UN | 1 | 157.87 | 157.87 | 157.87
I0193 | BARRAMENTO NEUTRO P/ BAIXA TENSÃO | SEINFRA | UN | 1 | 32.39 | 32.39 | 32.39
I0195 | BARRAMENTO TERRA P/ BAIXA TENSÃO | SEINFRA | UN | 1 | 26.34 | 26.34 | 26.34
I0194 | BARRAMENTO PRINCIPAL P/ BAIXA TENSÃO | SEINFRA | UN | 1 | 31.86 | 31.86 | 31.86
88264 | ELETRICISTA COM ENCARGOS COMPLEMENTARES | SINAPI | H | 3 | 20,28 | 60.84 | 20,28 | ELETRICISTA COM ENCARGOS COMPLEMENTARES
88316 | SERVENTE COM ENCARGOS COMPLEMENTARES | SINAPI | H | 3 | 15,81 | 47.43 | 15,81 | SERVENTE COM ENCARGOS COMPLEMENTARES
CUSTO TOTAL | [5 empty] | 356.73
MESA DE SOM DIGITAL COM 32 CANAIS BEHRINGER X32 OU SIMILARES |  |  |  |  | COMPOSIÇÃO | 68575
MATERIAL |  | FONTE | UNID | COEF. | PREÇO UNITÁRIO | TOTAL
- | MESA DE SOM PARA 32 CANAIS | COTAÇÃO | UN | 1 | 34150.3267 | 34150.33 | 34150.3267
88264 | ELETRICISTA COM ENCARGOS COMPLEMENTARES | SINAPI | H | 1 | 20,28 | 20.28 | 20,28 | ELETRICISTA COM ENCARGOS COMPLEMENTARES
88247 | AUXILIAR DE ELETRICISTA COM ENCARGOS COMPLEMENTARES | SINAPI | H | 1 | 16,74 | 16.74 | 16,74 | AUXILIAR DE ELETRICISTA COM ENCARGOS COMPLEMENTARES
CUSTO TOTAL | [5 empty] | 34187.35
EQUALIZADOR GRÁFICO |  |  |  |  | COMPOSIÇÃO | 580
MATERIAL |  | FONTE | UNID | COEF. | PREÇO UNITÁRIO | TOTAL
- | EQUALIZADOR GRÁFICO | COTAÇÃO | UN | 1 | 2682.3167 | 2682.32 | 2682.3167
88264 | ELETRICISTA COM ENCARGOS COMPLEMENTARES | SINAPI | H | 1 | 20,28 | 20.28 | 20,28 | ELETRICISTA COM ENCARGOS COMPLEMENTARES
88247 | AUXILIAR DE ELETRICISTA COM ENCARGOS COMPLEMENTARES | SINAPI | H | 1 | 16,74 | 16.74 | 16,74 | AUXILIAR DE ELETRICISTA COM ENCARGOS COMPLEMENTARES
CUSTO TOTAL | [5 empty] | 2719.34
PORTA DE MADEIRA COM SENTIDO DUPLO DE ABERTURA. SEMI-OCA (LEVE OU MÉDIA). PADRÃO MÉDIO. 110X210CM. ESPESSURA DE 3.5CM. ITENS INCLUSOS: DOBRADIÇAS. MONTAGEM E INSTALAÇÃO DO BATENTE. FECHADURA COM EXECUÇÃO DO FURO. REVESTIDA MELAMINA BRANCA. COM VISOR TRANSPARENTE - FORNECIMENTO E INSTALAÇÃO.(AU8) |  |  |  |  | COMPOSIÇÃO | 90844_1 | 6.979
INSUMO |  | FONTE | UNID | COEF. | PREÇO UNITÁRIO | TOTAL
90801 | BATENTE PARA PORTA DE MADEIRA, PADRÃO MÉDIO - FORNECIMENTO E MONTAGEM. AF_12/2019 | SINAPI | UN | 1 | 224,93 | 224.93 | 224,93 | BATENTE PARA PORTA DE MADEIRA, PADRÃO MÉDIO - FORNECIMENTO E MONTAGEM. AF_12/2019
100659 | ALIZAR DE 5X1,5CM PARA PORTA FIXADO COM PREGOS, PADRÃO MÉDIO - FORNECIMENTO E INSTALAÇÃO. AF_12/2019 | SINAPI | M | 10.6 | 8,30 | 87.98 | 8,30 | ALIZAR DE 5X1,5CM PARA PORTA FIXADO COM PREGOS, PADRÃO MÉDIO - FORNECIMENTO E INSTALAÇÃO. AF_12/2019
91297 | PORTA DE MADEIRA FRISADA, SEMI-OCA (LEVE OU MÉDIA), 80X210CM, ESPESSURA DE 3,5CM, INCLUSO DOBRADIÇAS - FORNECIMENTO E INSTALAÇÃO. | SINAPI | UN | 1.38 | 373,89 | 515.97 | 373,89 | PORTA DE MADEIRA FRISADA, SEMI-OCA (LEVE OU MÉDIA), 80X210CM, ESPESSURA DE 3,5CM, INCLUSO DOBRADIÇAS - FORNECIMENTO E INSTALAÇÃO. AF_12/2019
10490 | VIDRO LISO INCOLOR 2 A 3 MM - SEM COLOCACAO | SINAPI | M2 | 0.32 | 150,00 | 48 | 150,00 | VIDRO LISO INCOLOR 2 A 3 MM - SEM COLOCACAO
36888 | GUARNICAO / MOLDURA / ARREMATE DE ACABAMENTO PARA ESQUADRIA, EM ALUMINIO PERFIL 25, ACABAMENTO ANODIZADO BRANCO OU BRILHANTE, PARA 1 FACE | SINAPI | M | 4 | 22,70 | 90.8 | 22,70 | GUARNICAO / MOLDURA / ARREMATE DE ACABAMENTO PARA ESQUADRIA, EM ALUMINIO PERFIL 25, ACABAMENTO ANODIZADO BRANCO OU BRILHANTE, PARA 1 FACE
88325 | VIDRACEIRO COM ENCARGOS COMPLEMENTARES | SINAPI | H | 1.5 | 16,56 | 24.84 | 16,56 | VIDRACEIRO COM ENCARGOS COMPLEMENTARES
91306 | FECHADURA DE EMBUTIR PARA PORTAS INTERNAS, COMPLETA, ACABAMENTO PADRÃO MÉDIO, COM EXECUÇÃO DE FURO - FORNECIMENTO E INSTALAÇÃO. | SINAPI | UN | 1 | 128,37 | 128.37 | 128,37 | FECHADURA DE EMBUTIR PARA PORTAS INTERNAS, COMPLETA, ACABAMENTO PADRÃO MÉDIO, COM EXECUÇÃO DE FURO - FORNECIMENTO E INSTALAÇÃO. AF_12/2019
CUSTO TOTAL | [5 empty] | 1120.89
PORTA DE MADEIRA COM SENTIDO DUPLO DE ABERTURA. SEMI-OCA (LEVE OU MÉDIA). PADRÃO MÉDIO. 180X210CM. ESPESSURA DE 3.5CM. ITENS INCLUSOS: DOBRADIÇAS. MONTAGEM E INSTALAÇÃO DO BATENTE. FECHADURA COM EXECUÇÃO DO FURO. REVESTIDA MELAMINA BRANCA. COM VISOR TRANSPARENTE - FORNECIMENTO E INSTALAÇÃO.(AU9) |  |  |  |  | COMPOSIÇÃO | 90844_2 | 6.979
INSUMO |  | FONTE | UNID | COEF. | PREÇO UNITÁRIO | TOTAL
90801 | BATENTE PARA PORTA DE MADEIRA, PADRÃO MÉDIO - FORNECIMENTO E MONTAGEM. AF_12/2019 | SINAPI | UN | 1 | 224,93 | 224.93 | 224,93 | BATENTE PARA PORTA DE MADEIRA, PADRÃO MÉDIO - FORNECIMENTO E MONTAGEM. AF_12/2019
100659 | ALIZAR DE 5X1,5CM PARA PORTA FIXADO COM PREGOS, PADRÃO MÉDIO - FORNECIMENTO E INSTALAÇÃO. AF_12/2019 | SINAPI | M | 12 | 8,30 | 99.6 | 8,30 | ALIZAR DE 5X1,5CM PARA PORTA FIXADO COM PREGOS, PADRÃO MÉDIO - FORNECIMENTO E INSTALAÇÃO. AF_12/2019
90823 | PORTA DE MADEIRA PARA PINTURA, SEMI-OCA (LEVE OU MÉDIA), 90X210CM, ESPESSURA DE 3,5CM, INCLUSO DOBRADIÇAS - FORNECIMENTO E INSTALAÇÃO. AF_12/2019 | SINAPI | UN | 2 | 400,31 | 800.62 | 400,31 | PORTA DE MADEIRA PARA PINTURA, SEMI-OCA (LEVE OU MÉDIA), 90X210CM, ESPESSURA DE 3,5CM, INCLUSO DOBRADIÇAS - FORNECIMENTO E INSTALAÇÃO. AF_12/2019
10490 | VIDRO LISO INCOLOR 2 A 3 MM - SEM COLOCACAO | SINAPI | M2 | 0.64 | 150,00 | 96 | 150,00 | VIDRO LISO INCOLOR 2 A 3 MM - SEM COLOCACAO
36888 | GUARNICAO / MOLDURA / ARREMATE DE ACABAMENTO PARA ESQUADRIA, EM ALUMINIO PERFIL 25, ACABAMENTO ANODIZADO BRANCO OU BRILHANTE, PARA 1 FACE | SINAPI | M | 8 | 22,70 | 181.6 | 22,70 | GUARNICAO / MOLDURA / ARREMATE DE ACABAMENTO PARA ESQUADRIA, EM ALUMINIO PERFIL 25, ACABAMENTO ANODIZADO BRANCO OU BRILHANTE, PARA 1 FACE
88325 | VIDRACEIRO COM ENCARGOS COMPLEMENTARES | SINAPI | H | 2.5 | 16,56 | 41.4 | 16,56 | VIDRACEIRO COM ENCARGOS COMPLEMENTARES
91306 | FECHADURA DE EMBUTIR PARA PORTAS INTERNAS, COMPLETA, ACABAMENTO PADRÃO MÉDIO, COM EXECUÇÃO DE FURO - FORNECIMENTO E INSTALAÇÃO. | SINAPI | UN | 1 | 128,37 | 128.37 | 128,37 | FECHADURA DE EMBUTIR PARA PORTAS INTERNAS, COMPLETA, ACABAMENTO PADRÃO MÉDIO, COM EXECUÇÃO DE FURO - FORNECIMENTO E INSTALAÇÃO. AF_12/2019
CUSTO TOTAL | [5 empty] | 1572.52
LUMINÁRIA DE EMBUTIR EM TETO. CIRCULAR. CORPO EM ALUMÍNIO ANODIZADO. COM LÂMPADA LED 19W |  |  |  |  | COMPOSIÇÃO | 4433
INSUMO |  | FONTE | UNID | COEF. | PREÇO UNITÁRIO | TOTAL
39387 | LAMPADA LED TUBULAR BIVOLT 18/20 W, BASE G13 | SINAPI | UNI | 1 | 18,31 | 18.31 | 18,31 | LAMPADA LED TUBULAR BIVOLT 18/20 W, BASE G13
13647 | Luminária de embutir redonda para lâmpada flourescente ou LED compacta sistema draw back, modelo ref: 1140 da marca BONIN ou simila | ORSE | UNI | 1 | 59.62 | 59.62 | 59.62 | Luminária de embutir redonda para lâmpada flourescente ou LED compacta sistema draw back, modelo ref: 1140 da marca BONIN ou simila
88247 | AUXILIAR DE ELETRICISTA COM ENCARGOS COMPLEMENTARES | SINAPI | H | 1 | 16,74 | 16.74 | 16,74 | AUXILIAR DE ELETRICISTA COM ENCARGOS COMPLEMENTARES
88264 | ELETRICISTA COM ENCARGOS COMPLEMENTARES | SINAPI | H | 1 | 20,28 | 20.28 | 20,28 | ELETRICISTA COM ENCARGOS COMPLEMENTARES
CUSTO TOTAL | [5 empty] | 114.95
LUMINÁRIA LED COM DIFUSOR, QUADRADA, PARA LÂMPADA DE LED 18.5W |  |  |  |  | COMPOSIÇÃO | 9623
INSUMO |  | FONTE | UNID | COEF. | PREÇO UNITÁRIO | TOTAL
39387 | LAMPADA LED TUBULAR BIVOLT 18/20 W, BASE G13 | SINAPI | UNI | 1 | 18,31 | 18.31 | 18,31 | LAMPADA LED TUBULAR BIVOLT 18/20 W, BASE G13
8037 | Luminária de sobrepor em alumínio fundido, com difusor em vidro, da Wetzel, ref. IPT 26/01 ou similar | ORSE | UNI | 1 | 115.63 | 115.63 | 115.63 | Luminária de sobrepor em alumínio fundido, com difusor em vidro, da Wetzel, ref. IPT 26/01 ou similar
88247 | AUXILIAR DE ELETRICISTA COM ENCARGOS COMPLEMENTARES | SINAPI | H | 1 | 16,74 | 16.74 | 16,74 | AUXILIAR DE ELETRICISTA COM ENCARGOS COMPLEMENTARES
88264 | ELETRICISTA COM ENCARGOS COMPLEMENTARES | SINAPI | H | 1 | 20,28 | 20.28 | 20,28 | ELETRICISTA COM ENCARGOS COMPLEMENTARES
CUSTO TOTAL | [5 empty] | 170.96
LUMINÁRIA ARANDELA COM LED DE CONSUMO DE 15 WATTS E DRIVER INCLUSO. CORPO EM ALUMÍNIO PINTURA MICROTEXTURIZADA LENTES EM ACRÍLICO TRANSPARENTE. ILUMINAÇÃO DIRETA E INDIRETA PARA USO INTERNO E EXTERNO ABRIGADO. |  |  |  |  | COMPOSIÇÃO | 10919
INSUMO |  | FONTE | UNID | COEF. | PREÇO UNITÁRIO | TOTAL
12924 | Lâmpada PAR 30 Led 15w bivolt branca | ORSE | UNI | 1 | 66.35 | 66.35 | 66.35 | Lâmpada PAR 30 Led 15w bivolt branca
11851 | Arandela de uso interno, em alumínio, com difusor em vidro fosco, branca ou preta, ref. AD-104, da Aladin ou similar | ORSE | UNI | 1 | 74.98 | 74.98 | 74.98 | Arandela de uso interno, em alumínio, com difusor em vidro fosco, branca ou preta, ref. AD-104, da Aladin ou similar
88247 | AUXILIAR DE ELETRICISTA COM ENCARGOS COMPLEMENTARES | SINAPI | H | 0.5 | 16,74 | 8.37 | 16,74 | AUXILIAR DE ELETRICISTA COM ENCARGOS COMPLEMENTARES
88264 | ELETRICISTA COM ENCARGOS COMPLEMENTARES | SINAPI | H | 0.5 | 20,28 | 10.14 | 20,28 | ELETRICISTA COM ENCARGOS COMPLEMENTARES
CUSTO TOTAL | [5 empty] | 159.84
SONOFLETOR 30 WATTS/ 70 VOLTS |  |  |  |  | COMPOSIÇÃO | 8654
MATERIAL |  | FONTE | UNID | COEF. | PREÇO UNITÁRIO | TOTAL
- | SONOFLETOR 30 WATTS/ 70 VOLTS | COTAÇÃO | UN | 1 | 151.3467 | 151.35 | 151.3467
88264 | ELETRICISTA COM ENCARGOS COMPLEMENTARES | SINAPI | H | 0.3 | 20,28 | 6.08 | 20,28 | ELETRICISTA COM ENCARGOS COMPLEMENTARES
88247 | AUXILIAR DE ELETRICISTA COM ENCARGOS COMPLEMENTARES | SINAPI | H | 0.3 | 16,74 | 5.02 | 16,74 | AUXILIAR DE ELETRICISTA COM ENCARGOS COMPLEMENTARES
CUSTO TOTAL | [5 empty] | 162.45
SONOFLETOR 55W PARA RETORNO |  |  |  |  | COMPOSIÇÃO | 8652
MATERIAL |  | FONTE | UNID | COEF. | PREÇO UNITÁRIO | TOTAL
- | SONOFLETOR 55W PARA RETORNO | COTAÇÃO | UN | 1 | 711.54 | 711.54 | 711.54
88264 | ELETRICISTA COM ENCARGOS COMPLEMENTARES | SINAPI | H | 0.3 | 20,28 | 6.08 | 20,28 | ELETRICISTA COM ENCARGOS COMPLEMENTARES
88247 | AUXILIAR DE ELETRICISTA COM ENCARGOS COMPLEMENTARES | SINAPI | H | 0.3 | 16,74 | 5.02 | 16,74 | AUXILIAR DE ELETRICISTA COM ENCARGOS COMPLEMENTARES
CUSTO TOTAL | [5 empty] | 722.64
FORNECIMENTO E INSTALAÇÃO DE NO-BREAK 110/220V, 2.2 KVA COM 06 SAIDAS 110V AC |  |  |  |  | COMPOSIÇÃO | COMP-15
INSUMO |  | FONTE | UNID | COEF. | PREÇO UNITÁRIO | TOTAL
- | NO-BREAK 110/220V 2.2KVA COM 05 SAIDA 110 AC | COTAÇÃO | UND | 1 | 2997.65 | 2997.65 | 2997.65
88247 | AUXILIAR DE ELETRICISTA COM ENCARGOS COMPLEMENTARES | SINAPI | H | 0.3 | 16,74 | 5.02 | 16,74 | AUXILIAR DE ELETRICISTA COM ENCARGOS COMPLEMENTARES
88264 | ELETRICISTA COM ENCARGOS COMPLEMENTARES | SINAPI | H | 0.3 | 20,28 | 6.08 | 20,28 | ELETRICISTA COM ENCARGOS COMPLEMENTARES
CUSTO TOTAL | [5 empty] | 3008.75
DUTO AR CONDICIONADO CHAPA DE ACO NO22 COM ISOLAMENTO E SUPORTE FIXADO EM LAJE |  |  |  |  | COMPOSIÇÃO | 70660
MATERIAL |  | FONTE | UNID | COEF. | PREÇO UNITÁRIO | TOTAL
11049 | CHAPA DE ACO GALVANIZADA BITOLA GSG 22, E = 0,80 MM (6,40 KG/M2) | SINAPI | KG | 13.74 | 14,09 | 193.6 | 14,09 | CHAPA DE ACO GALVANIZADA BITOLA GSG 22, E = 0,80 MM (6,40 KG/M2)
42528 | MANTA ALUMINIZADA NAS DUAS FACES, PARA SUBCOBERTURA, E = *2* MM | SINAPI | M2 | 1.2 | 15,02 | 18.02 | 15,02 | MANTA ALUMINIZADA NAS DUAS FACES, PARA SUBCOBERTURA, E = *2* MM
100725 | PINTURA COM TINTA ALQUÍDICA DE FUNDO E ACABAMENTO (ESMALTE SINTÉTICO GRAFITE) PULVERIZADA SOBRE SUPERFÍCIES METÁLICAS (EXCETO PERFIL) EXECUTADO EM OBRA (POR DEMÃO). AF_01/2020_P | SINAPI | M2 | 1.2 | 20,13 | 24.16 | 20,13 | PINTURA COM TINTA ALQUÍDICA DE FUNDO E ACABAMENTO (ESMALTE SINTÉTICO GRAFITE) PULVERIZADA SOBRE SUPERFÍCIES METÁLICAS (EXCETO PERFIL) EXECUTADO EM OBRA (POR DEMÃO). AF_01/2020_P
11975 | CHUMBADOR DE ACO, DIAMETRO 5/8", COMPRIMENTO 6", COM PORCA | SINAPI | UNID | 1 | 22,80 | 22.8 | 22,80 | CHUMBADOR DE ACO, DIAMETRO 5/8", COMPRIMENTO 6", COM PORCA
96561 | PERFILADO DE SEÇÃO 38X76 MM PARA SUPORTE DE DUTO EM CHAPA GALVANIZADA BITOLA 22. | SINAPI | M2 | 0.5 | 16,04 | 8.02 | 16,04 | SUPORTE PARA DUTO EM CHAPA GALVANIZADA BITOLA 22, ESPAÇADO A CADA 1 M, EM PERFILADO DE SEÇÃO 38X76 MM, POR ÁREA DE DUTO FIXADO. AF_07/2017
88316 | SERVENTE COM ENCARGOS COMPLEMENTARES | SINAPI | H | 4 | 15,81 | 63.24 | 15,81 | SERVENTE COM ENCARGOS COMPLEMENTARES
88243 | AJUDANTE ESPECIALIZADO COM ENCARGOS COMPLEMENTARES | SINAPI | H | 4.4 | 16,42 | 72.25 | 16,42 | AJUDANTE ESPECIALIZADO COM ENCARGOS COMPLEMENTARES
CUSTO TOTAL | [5 empty] | 402.09
CAIXA D'AGUA DE POLIETILENO ALTA DENSIDADE, 5.000 LITROS |  |  |  |  | ORSE | 6801
GERAL |  | FONTE | UNID | COEF. | PREÇO UNITÁRIO | TOTAL
6801 | Caixa d'agua de polietileno alta densidade, 5.000 litros | ORSE | UN | 1 | 3699 | 3699 | 3699 | Caixa d'agua de polietileno alta densidade, 5.000 litros, Fortlev ou similar
88316 | SERVENTE COM ENCARGOS COMPLEMENTARES | SINAPI | H | 4 | 15,81 | 63.24 | 15,81 | SERVENTE COM ENCARGOS COMPLEMENTARES
88267 | ENCANADOR OU BOMBEIRO HIDRÁULICO COM ENCARGOS COMPLEMENTARES | SINAPI | H | 4 | 19,47 | 77.88 | 19,47 | ENCANADOR OU BOMBEIRO HIDRÁULICO COM ENCARGOS COMPLEMENTARES
CUSTO TOTAL | [5 empty] | 3840.12
ARQUEÓLOGO PLENO (NÍVEL SUPERIOR) COM ENCARGOS COMPLEMENTARES |  |  |  |  | ORSE | 11867
GERAL |  | FONTE | UNID | COEF. | PREÇO UNITÁRIO | TOTAL
11867 | ARQUEÓLOGO PLENO (NÍVEL SUPERIOR) COM ENCARGOS COMPLEMENTARES | ORSE | MES | 1 | 7272 | 7272 | 7272 | Arqueólogo Pleno (Nível Superior)
CUSTO TOTAL | [5 empty] | 7272
PISO TÁTIL DIRECIONAL - ELEMENTOS EM INOX (12 PEÇAS/M) |  |  |  |  | ORSE | 11903
GERAL |  | FONTE | UNID | COEF. | PREÇO UNITÁRIO | TOTAL
12728 | Piso tátil direcional pinado - Elementos em ABS revestido de inox (12 peças/m) | ORSE | M | 1 | 133.67 | 133.67 | 133.67 | Piso tátil direcional pinado - Elementos em ABS revestido de inox (12 peças/m)
12743 | Cola especial para piso tátil inox | ORSE | kg | 0.13 | 63.63 | 8.27 | 63.63 | Cola especial para piso tátil inox
88309 | PEDREIRO COM ENCARGOS COMPLEMENTARES | SINAPI | H | 0.5 | 20,08 | 10.04 | 20,08 | PEDREIRO COM ENCARGOS COMPLEMENTARES
88316 | SERVENTE COM ENCARGOS COMPLEMENTARES | SINAPI | H | 0.6 | 15,81 | 9.49 | 15,81 | SERVENTE COM ENCARGOS COMPLEMENTARES
CUSTO TOTAL | [5 empty] | 161.47
Fornecimento e instalação de patch cords cat.6 c/1,50m - Rev 01 (un) |  |  |  |  | ORSE | 11230
GERAL |  | FONTE | UNID | COEF. | PREÇO UNITÁRIO | TOTAL
39606 | PATCH CORD (CABO DE REDE), CATEGORIA 6 (CAT 6) UTP, 23 AWG, 4 PARES, EXTENSAO DE 1,50 M | SINAPI | UN | 1 | 34,14 | 34.14 | 34,14 | PATCH CORD (CABO DE REDE), CATEGORIA 6 (CAT 6) UTP, 23 AWG, 4 PARES, EXTENSAO DE 1,50 M
88316 | SERVENTE COM ENCARGOS COMPLEMENTARES | SINAPI | H | 0.2 | 15,81 | 3.16 | 15,81 | SERVENTE COM ENCARGOS COMPLEMENTARES
88264 | ELETRICISTA COM ENCARGOS COMPLEMENTARES | SINAPI | H | 0.2 | 20,28 | 4.06 | 20,28 | ELETRICISTA COM ENCARGOS COMPLEMENTARES
CUSTO TOTAL | [5 empty] | 41.36
Fornecimento e instalação de patch cords cat.6 c/2,50m - Rev 02 |  |  |  |  | ORSE | 10268
GERAL |  | FONTE | UNID | COEF. | PREÇO UNITÁRIO | TOTAL
39607 | PATCH CORD (CABO DE REDE), CATEGORIA 6 (CAT 6) UTP, 23 AWG, 4 PARES, EXTENSAO DE 2,50 M | SINAPI | UN | 1 | 46,19 | 46.19 | 46,19 | PATCH CORD (CABO DE REDE), CATEGORIA 6 (CAT 6) UTP, 23 AWG, 4 PARES, EXTENSAO DE 2,50 M
88316 | SERVENTE COM ENCARGOS COMPLEMENTARES | SINAPI | H | 0.2 | 15,81 | 3.16 | 15,81 | SERVENTE COM ENCARGOS COMPLEMENTARES
88264 | ELETRICISTA COM ENCARGOS COMPLEMENTARES | SINAPI | H | 0.2 | 20,28 | 4.06 | 20,28 | ELETRICISTA COM ENCARGOS COMPLEMENTARES
CUSTO TOTAL | [5 empty] | 53.41
Estaca pré-moldada, ø=35cm, em concreto armado - carga máxima de 60 t, inclusive cravação e emendas |  |  |  |  | ORSE | 1125
GERAL |  | FONTE | UNID | COEF. | PREÇO UNITÁRIO | TOTAL
11125 | Estaca pré-moldada, ø=35cm, em concreto armado - carga máxima de 60 t, inclusive cravação e emendas | ORSE | UN | 1 | 174.66 | 174.66 | 174.66
CUSTO TOTAL | [5 empty] | 174.66
Impermeabilização de alicerce e viga baldrame com 2 demãos de tinta asfáltica tipo Neutrol da Vedacit ou similar, exceto argamassa impermeabilização |  |  |  |  | ORSE | 4953
GERAL |  | FONTE | UNID | COEF. | PREÇO UNITÁRIO | TOTAL
7313 | Tinta asfaltica impermeabilizante diluida em solvente, paramateriais cimenticios, metal e madeira | SINAPI | L | 0.5 | 29,79 | 14.9 | 29,79 | TINTA ASFALTICA IMPERMEABILIZANTE DILUIDA EM SOLVENTE, PARA MATERIAIS CIMENTICIOS, METAL E MADEIRA
88310 | PINTOR COM ENCARGOS COMPLEMENTARES | SINAPI | H | 0.4 | 21,15 | 8.46 | 21,15 | PINTOR COM ENCARGOS COMPLEMENTARES
88316 | SERVENTE COM ENCARGOS COMPLEMENTARES | SINAPI | H | 0.2 | 15,81 | 3.16 | 15,81 | SERVENTE COM ENCARGOS COMPLEMENTARES
CUSTO TOTAL | [5 empty] | 26.52
PISO TÁTIL ALERTA - ELEMENTOS EM INOX (100 PEÇAS/M) |  |  |  |  | ORSE | 11903
GERAL |  | FONTE | UNID | COEF. | PREÇO UNITÁRIO | TOTAL
12729 | Piso tátil alerta pinado- Elementos em em ABS revestido de inox (100 peças/m) | ORSE | M | 1 | 120.75 | 120.75 | 120.75 | Piso tátil alerta pinado- Elementos em em ABS revestido de inox (100 peças/m)
12743 | Cola especial para piso tátil inox | ORSE | kg | 0.13 | 63.63 | 8.27 | 63.63 | Cola especial para piso tátil inox
88309 | PEDREIRO COM ENCARGOS COMPLEMENTARES | SINAPI | H | 0.5 | 20,08 | 10.04 | 20,08 | PEDREIRO COM ENCARGOS COMPLEMENTARES
88316 | SERVENTE COM ENCARGOS COMPLEMENTARES | SINAPI | H | 0.6 | 15,81 | 9.49 | 15,81 | SERVENTE COM ENCARGOS COMPLEMENTARES
CUSTO TOTAL | [5 empty] | 148.55
Fita antiderrapante safety-walk "3m" l=5cm ou similar |  |  |  |  | ORSE | 2228
GERAL |  | FONTE | UNID | COEF. | PREÇO UNITÁRIO | TOTAL
976 | Fita antiderrapante safety-walk "3m" - l=5cm ou similar | ORSE | M | 1 | 9.38 | 9.38 | 9.38 | Fita antiderrapante safety-walk "3m" - l=5cm ou similar
88316 | SERVENTE COM ENCARGOS COMPLEMENTARES | SINAPI | H | 0.08 | 15,81 | 1.26 | 15,81 | SERVENTE COM ENCARGOS COMPLEMENTARES
CUSTO TOTAL | [5 empty] | 10.64
Andaime metálico fachadeiro - locação mensal , montagem e desmontagem |  |  |  |  | ORSE | 4740
GERAL |  | FONTE | UNID | COEF. | PREÇO UNITÁRIO | TOTAL
4154 | Aluguel de andaime tubular metálico fachadeiro (aluguel mensal) m² x mês - Largura=2,00m; Altura=1,20m | ORSE | m2/mês | 1.03 | 5.14 | 5.29 | 5.14 | Aluguel de andaime tubular metálico fachadeiro (aluguel mensal) m² x mês - Largura=2,00m; Altura=1,20m
88278 | MONTADOR DE ESTRUTURA METÁLICA COM ENCARGOS COMPLEMENTARES | SINAPI | H | 0.08 | 17,24 | 1.38 | 17,24 | MONTADOR DE ESTRUTURA METÁLICA COM ENCARGOS COMPLEMENTARES
88316 | SERVENTE COM ENCARGOS COMPLEMENTARES | SINAPI | H | 0.16 | 15,81 | 2.53 | 15,81 | SERVENTE COM ENCARGOS COMPLEMENTARES
CUSTO TOTAL | [5 empty] | 9.2
Quadro de comando para 2 bombas de recalques de 1/3 a 2 cv, trifásica, 220 volts, com chave seletora, acionamento manual/automático, relé de sobrecarga e contatora |  |  |  |  | ORSE | 7826
GERAL |  | FONTE | UNID | COEF. | PREÇO UNITÁRIO | TOTAL
485 | Caixa de passagem 30x30cm, em chapa de aço galvanizado p/eletrica | ORSE | UNID | 1 | 92 | 92 | 92 | Caixa de passagem 30x30cm, em chapa de aço galvanizado p/eletrica
589 | Chave liga-desliga 3x30a | ORSE | UNID | 1 | 49.5 | 49.5 | 49.5 | Chave liga-desliga 3x30a
7538 | Quadro de comando para 2 bombas de recalques de 1/3 a 2 cv, trifásica, 220 volts, com chave seletora, acionamento manual/automático | ORSE | UNID | 1 | 2901.24 | 2901.24 | 2901.24 | Quadro de comando para 2 bombas de recalques de 1/3 a 2 cv, trifásica, 220 volts, com chave seletora, acionamento manual/automático
88264 | ELETRICISTA COM ENCARGOS COMPLEMENTARES | SINAPI | H | 2 | 20,28 | 40.56 | 20,28 | ELETRICISTA COM ENCARGOS COMPLEMENTARES
88316 | SERVENTE COM ENCARGOS COMPLEMENTARES | SINAPI | H | 2 | 15,81 | 31.62 | 15,81 | SERVENTE COM ENCARGOS COMPLEMENTARES
CUSTO TOTAL | [5 empty] | 3114.92
Terminal de compressão para cabo de 6 mm2 - fornecimento e instalação |  |  |  |  | ORSE | 7925
GERAL |  | FONTE | UNID | COEF. | PREÇO UNITÁRIO | TOTAL
7880 | Alicate de compressão para terminais de compressão de cabos com seção até 120mm2 | ORSE | H | 0.033 | 2.42 | 0.08 | 2.42 | Alicate de compressão para terminais de compressão de cabos com seção até 120mm2
1573 | TERMINAL A COMPRESSAO EM COBRE ESTANHADO PARA CABO 6 MM2, 1 FURO E 1 COMPRESSAO, PARA PARAFUSO DE FIXACAO M6 | SINAPI | UNID | 1 | 1,82 | 1.82 | 1,82 | TERMINAL A COMPRESSAO EM COBRE ESTANHADO PARA CABO 6 MM2, 1 FURO E 1 COMPRESSAO, PARA PARAFUSO DE FIXACAO M6
88264 | ELETRICISTA COM ENCARGOS COMPLEMENTARES | SINAPI | H | 0.04 | 20,28 | 0.81 | 20,28 | ELETRICISTA COM ENCARGOS COMPLEMENTARES
CUSTO TOTAL | [5 empty] | 2.71
Terminal de compressão para cabo de 10 mm2 - fornecimento e instalação |  |  |  |  | ORSE | 7926
GERAL |  | FONTE | UNID | COEF. | PREÇO UNITÁRIO | TOTAL
7880 | Alicate de compressão para terminais de compressão de cabos com seção até 120mm2 | ORSE | H | 0.033 | 2.42 | 0.08 | 2.42 | Alicate de compressão para terminais de compressão de cabos com seção até 120mm2
1574 | TERMINAL A COMPRESSAO EM COBRE ESTANHADO PARA CABO 10 MM2, 1 FURO E 1 COMPRESSAO, PARA PARAFUSO DE FIXACAO M6 | SINAPI | UNID | 1 | 1,96 | 1.96 | 1,96 | TERMINAL A COMPRESSAO EM COBRE ESTANHADO PARA CABO 10 MM2, 1 FURO E 1 COMPRESSAO, PARA PARAFUSO DE FIXACAO M6
88264 | ELETRICISTA COM ENCARGOS COMPLEMENTARES | SINAPI | H | 0.04 | 20,28 | 0.81 | 20,28 | ELETRICISTA COM ENCARGOS COMPLEMENTARES
CUSTO TOTAL | [5 empty] | 2.85
Terminal de compressão para cabo de 16 mm2 - fornecimento e instalação |  |  |  |  | ORSE | 7927
GERAL |  | FONTE | UNID | COEF. | PREÇO UNITÁRIO | TOTAL
7880 | Alicate de compressão para terminais de compressão de cabos com seção até 120mm2 | ORSE | H | 0.043 | 2.42 | 0.1 | 2.42 | Alicate de compressão para terminais de compressão de cabos com seção até 120mm2
1575 | TERMINAL A COMPRESSAO EM COBRE ESTANHADO PARA CABO 16 MM2, 1 FURO E 1 COMPRESSAO, PARA PARAFUSO DE FIXACAO M6 | SINAPI | UNID | 1 | 2,33 | 2.33 | 2,33 | TERMINAL A COMPRESSAO EM COBRE ESTANHADO PARA CABO 16 MM2, 1 FURO E 1 COMPRESSAO, PARA PARAFUSO DE FIXACAO M6
88264 | ELETRICISTA COM ENCARGOS COMPLEMENTARES | SINAPI | H | 0.04 | 20,28 | 0.81 | 20,28 | ELETRICISTA COM ENCARGOS COMPLEMENTARES
CUSTO TOTAL | [5 empty] | 3.24
Terminal de compressão para cabo de 25 mm2 - fornecimento e instalação |  |  |  |  | ORSE | 7922
GERAL |  | FONTE | UNID | COEF. | PREÇO UNITÁRIO | TOTAL
7880 | Alicate de compressão para terminais de compressão de cabos com seção até 120mm2 | ORSE | H | 0.043 | 2.42 | 0.1 | 2.42 | Alicate de compressão para terminais de compressão de cabos com seção até 120mm2
1576 | TERMINAL A COMPRESSAO EM COBRE ESTANHADO PARA CABO 25 MM2, 1 FURO E 1 COMPRESSAO, PARA PARAFUSO DE FIXACAO M8 | SINAPI | UNID | 1 | 3,23 | 3.23 | 3,23 | TERMINAL A COMPRESSAO EM COBRE ESTANHADO PARA CABO 25 MM2, 1 FURO E 1 COMPRESSAO, PARA PARAFUSO DE FIXACAO M8
88264 | ELETRICISTA COM ENCARGOS COMPLEMENTARES | SINAPI | H | 0.05 | 20,28 | 1.01 | 20,28 | ELETRICISTA COM ENCARGOS COMPLEMENTARES
CUSTO TOTAL | [5 empty] | 4.34
Terminal de compressão para cabo de 35 mm2 - fornecimento e instalação |  |  |  |  | ORSE | 7928
GERAL |  | FONTE | UNID | COEF. | PREÇO UNITÁRIO | TOTAL
7880 | Alicate de compressão para terminais de compressão de cabos com seção até 120mm2 | ORSE | H | 0.056 | 2.42 | 0.14 | 2.42 | Alicate de compressão para terminais de compressão de cabos com seção até 120mm2
1577 | TERMINAL A COMPRESSAO EM COBRE ESTANHADO PARA CABO 35 MM2, 1 FURO E 1 COMPRESSAO, PARA PARAFUSO DE FIXACAO M8 | SINAPI | UNID | 1 | 3,64 | 3.64 | 3,64 | TERMINAL A COMPRESSAO EM COBRE ESTANHADO PARA CABO 35 MM2, 1 FURO E 1 COMPRESSAO, PARA PARAFUSO DE FIXACAO M8
88264 | ELETRICISTA COM ENCARGOS COMPLEMENTARES | SINAPI | H | 0.056 | 20,28 | 1.14 | 20,28 | ELETRICISTA COM ENCARGOS COMPLEMENTARES
CUSTO TOTAL | [5 empty] | 4.92
Terminal de compressão para cabo de 50 mm2 - fornecimento e instalação |  |  |  |  | ORSE | 7923
GERAL |  | FONTE | UNID | COEF. | PREÇO UNITÁRIO | TOTAL
7880 | Alicate de compressão para terminais de compressão de cabos com seção até 120mm2 | ORSE | H | 0.056 | 2.42 | 0.14 | 2.42 | Alicate de compressão para terminais de compressão de cabos com seção até 120mm2
1578 | TERMINAL A COMPRESSAO EM COBRE ESTANHADO PARA CABO 50 MM2, 1 FURO E 1 COMPRESSAO, PARA PARAFUSO DE FIXACAO M8 | SINAPI | UNID | 1 | 6,31 | 6.31 | 6,31 | TERMINAL A COMPRESSAO EM COBRE ESTANHADO PARA CABO 50 MM2, 1 FURO E 1 COMPRESSAO, PARA PARAFUSO DE FIXACAO M8
88264 | ELETRICISTA COM ENCARGOS COMPLEMENTARES | SINAPI | H | 0.05 | 20,28 | 1.01 | 20,28 | ELETRICISTA COM ENCARGOS COMPLEMENTARES
CUSTO TOTAL | [5 empty] | 7.46
Terminal de compressão para cabo de 70 mm2 - fornecimento e instalação |  |  |  |  | ORSE | 7929
GERAL |  | FONTE | UNID | COEF. | PREÇO UNITÁRIO | TOTAL
7880 | Alicate de compressão para terminais de compressão de cabos com seção até 120mm2 | ORSE | H | 0.073 | 2.42 | 0.18 | 2.42 | Alicate de compressão para terminais de compressão de cabos com seção até 120mm2
1579 | TERMINAL A COMPRESSAO EM COBRE ESTANHADO PARA CABO 70 MM2, 1 FURO E 1 COMPRESSAO, PARA PARAFUSO DE FIXACAO M10 | SINAPI | UNID | 1 | 7,87 | 7.87 | 7,87 | TERMINAL A COMPRESSAO EM COBRE ESTANHADO PARA CABO 70 MM2, 1 FURO E 1 COMPRESSAO, PARA PARAFUSO DE FIXACAO M10
88264 | ELETRICISTA COM ENCARGOS COMPLEMENTARES | SINAPI | H | 0.06 | 20,28 | 1.22 | 20,28 | ELETRICISTA COM ENCARGOS COMPLEMENTARES
CUSTO TOTAL | [5 empty] | 9.27
Cabo de cobre PP Cordplast 3 x 1,5 mm2, 450/750v - fornecimento e instalação |  |  |  |  | ORSE | 11413
GERAL |  | FONTE | UNID | COEF. | PREÇO UNITÁRIO | TOTAL
3806 | Cabo de cobre PP Cordplast 3 x 1,5 mm2, 450/750v | ORSE | M | 1.02 | 6.6 | 6.73 | 6.6 | Cabo de cobre PP Cordplast 3 x 1,5 mm2, 450/750v
88316 | SERVENTE COM ENCARGOS COMPLEMENTARES | SINAPI | H | 0.1 | 15,81 | 1.58 | 15,81 | SERVENTE COM ENCARGOS COMPLEMENTARES
88264 | ELETRICISTA COM ENCARGOS COMPLEMENTARES | SINAPI | H | 0.1 | 20,28 | 2.03 | 20,28 | ELETRICISTA COM ENCARGOS COMPLEMENTARES
CUSTO TOTAL | [5 empty] | 10.34
Bandeja para rack 19", deslizante, perfurada, 400mm de profundidade |  |  |  |  | ORSE | 11417
GERAL |  | FONTE | UNID | COEF. | PREÇO UNITÁRIO | TOTAL
11098 | Bandeja para rack 19", deslizante, perfurada, 400mm de profundidade | ORSE | UN. | 1 | 156.64 | 156.64 | 156.64 | Bandeja para rack 19", deslizante, perfurada, 400mm de profundidade
320 | Bucha de nylon s-10 | ORSE | UN. | 2 | 0.25 | 0.5 | 0.25 | Bucha de nylon s-10
88316 | SERVENTE COM ENCARGOS COMPLEMENTARES | SINAPI | H | 0.2 | 15,81 | 3.16 | 15,81 | SERVENTE COM ENCARGOS COMPLEMENTARES
88264 | ELETRICISTA COM ENCARGOS COMPLEMENTARES | SINAPI | H | 0.2 | 20,28 | 4.06 | 20,28 | ELETRICISTA COM ENCARGOS COMPLEMENTARES
CUSTO TOTAL | [5 empty] | 164.36
Central de alarme endereçável de incendio com sistema p/ até 250 dispositivos, marcal Verin ou similar, Modelo VRE-250 c/ bateria de 12V e 7Amperes |  |  |  |  | ORSE | 11820
GERAL |  | FONTE | UNID | COEF. | PREÇO UNITÁRIO | TOTAL
12660 | Central de alarme endereçável de incendio com sistema p/ até 250 dispositivos, marcal Verin ou similar, Modelo VRE-250 c/ bateria d | ORSE | UN. | 1 | 5830.38 | 5830.38 | 5830.38 | Central de alarme endereçável de incendio com sistema p/ até 250 dispositivos, marcal Verin ou similar, Modelo VRE-250 c/ bateria d
88264 | ELETRICISTA COM ENCARGOS COMPLEMENTARES | SINAPI | H | 1 | 20,28 | 20.28 | 20,28 | ELETRICISTA COM ENCARGOS COMPLEMENTARES
CUSTO TOTAL | [5 empty] | 5850.66
Acionador manual (botoeira) tipo quebra-vidro, p/instal. Incendio |  |  |  |  | ORSE | 7861
GERAL |  | FONTE | UNID | COEF. | PREÇO UNITÁRIO | TOTAL
7611 | Acionador manual (botoeira) tipo quebra-vidro, p/incendio | ORSE | UN. | 1 | 116.65 | 116.65 | 116.65 | Acionador manual (botoeira) tipo quebra-vidro, p/incendio
88316 | SERVENTE COM ENCARGOS COMPLEMENTARES | SINAPI | H | 0.5 | 15,81 | 7.91 | 15,81 | SERVENTE COM ENCARGOS COMPLEMENTARES
88264 | ELETRICISTA COM ENCARGOS COMPLEMENTARES | SINAPI | H | 0.5 | 20,28 | 10.14 | 20,28 | ELETRICISTA COM ENCARGOS COMPLEMENTARES
CUSTO TOTAL | [5 empty] | 134.7
CENTRAL DE ALARME PARA MONITORAMENTO, COM DISCADORA - FORNECIMENTO E INSTALAÇÃO |  |  |  |  | ORSE | 8016
GERAL |  | FONTE | UNID | COEF. | PREÇO UNITÁRIO | TOTAL
8016 | Central de alarme digital com 2 baterias Ademco vista 50 ou similar (até 40 pontos) | ORSE | UN. | 1 | 2701.01 | 2701.01 | 2701.01 | Central de alarme digital com 2 baterias Ademco vista 50 ou similar (até 40 pontos)
88264 | ELETRICISTA COM ENCARGOS COMPLEMENTARES | SINAPI | H | 1 | 20,28 | 20.28 | 20,28 | ELETRICISTA COM ENCARGOS COMPLEMENTARES
CUSTO TOTAL | [5 empty] | 2721.29
Caixa de equalização p/aterramento 20x20x10cm de sobrepor p/11 terminais de pressão c/barramento |  |  |  |  | ORSE | 9051
GERAL |  | FONTE | UNID | COEF. | PREÇO UNITÁRIO | TOTAL
9326 | Caixa de equalização p/aterramento 20x20x10cm de sobrepor p/11 terminais de pressão c/barramento (pára-raio) | ORSE | UN. | 1 | 300.74 | 300.74 | 300.74 | Caixa de equalização p/aterramento 20x20x10cm de sobrepor p/11 terminais de pressão c/barramento (pára-raio)
88264 | ELETRICISTA COM ENCARGOS COMPLEMENTARES | SINAPI | H | 0.6 | 20,28 | 12.17 | 20,28 | ELETRICISTA COM ENCARGOS COMPLEMENTARES
CUSTO TOTAL | [5 empty] | 312.91
COMPRESSOR PARA AR COMPRIMIDO, DENTAL AIR DA2000 40VF - INSTALADO |  |  |  |  | COMPOSIÇÃO | COMP-18
GERAL |  | FONTE | UNID | COEF. | PREÇO UNITÁRIO | TOTAL
- | COMPRESSOR PARA AR COMPRIMIDO, DENTAL AIR DA2000 40VF | COTAÇÃO | UN. | 1 | 8512.5 | 8512.5 | 8512.5 | #N/A
88264 | ELETRICISTA COM ENCARGOS COMPLEMENTARES | SINAPI | H | 1 | 20,28 | 20.28 | 20,28 | ELETRICISTA COM ENCARGOS COMPLEMENTARES
CUSTO TOTAL | [5 empty] | 8532.78
BOMBA DE VÁCUO PARA ATÉ 2 CONSULTÓRIOS, SUCTRON ELETRONIC PLUS OU SIMILAR - INSTALADO |  |  |  |  | COMPOSIÇÃO | COMP-19
GERAL |  | FONTE | UNID | COEF. | PREÇO UNITÁRIO | TOTAL
- | BOMBA DE VÁCUO PARA ATÉ 2 CONSULTÓRIOS, SUCTRON ELETRONIC PLUS OU SIMILAR | COTAÇÃO | UN. | 1 | 4158.2333 | 4158.23 | 4158.2333 | #N/A
88264 | ELETRICISTA COM ENCARGOS COMPLEMENTARES | SINAPI | H | 1 | 20,28 | 20.28 | 20,28 | ELETRICISTA COM ENCARGOS COMPLEMENTARES
CUSTO TOTAL | [5 empty] | 4178.51
CUMEEIRA PARA TELHA GALVANIZADA TRAPEZOIDAL 0,5MM |  |  |  |  | ORSE | 254
GERAL |  | FONTE | UNID | COEF. | PREÇO UNITÁRIO | TOTAL
720 | Cumeeira alumínio 0,8 mm (2,71 kg/m2) | ORSE | M | 1 | 99.14 | 99.14 | 99.14 | Cumeeira alumínio 0,8 mm (2,71 kg/m2)
88316 | SERVENTE COM ENCARGOS COMPLEMENTARES | SINAPI | H | 0.24 | 15,81 | 3.79 | 15,81 | SERVENTE COM ENCARGOS COMPLEMENTARES
88262 | CARPINTEIRO DE FORMAS COM ENCARGOS COMPLEMENTARES | SINAPI | H | 0.24 | 19,85 | 4.76 | 19,85 | CARPINTEIRO DE FORMAS COM ENCARGOS COMPLEMENTARES
CUSTO TOTAL | [5 empty] | 107.69
Escada marinheiro em barra chata de ferro 2" x 5/16" |  |  |  |  | ORSE | 2642
GERAL |  | FONTE | UNID | COEF. | PREÇO UNITÁRIO | TOTAL
262 | Barra quadrada de ferro 3/4" (2,85 kg/m) | ORSE | M | 2.2 | 46.82 | 103 | 46.82 | Barra quadrada de ferro 3/4" (2,85 kg/m)
560 | BARRA DE FERRO CHATO, RETANGULAR, 50,8 MM X 7,94 MM (L X E), 3,162 KG/M | SINAPI | M | 3 | 36,77 | 110.31 | 36,77 | BARRA DE FERRO CHATO, RETANGULAR, 50,8 MM X 7,94 MM (L X E), 3,162 KG/M
10997 | ELETRODO REVESTIDO AWS - E7018, DIAMETRO IGUAL A 4,00 MM | SINAPI | KG | 0.5 | 31,88 | 15.94 | 31,88 | ELETRODO REVESTIDO AWS - E7018, DIAMETRO IGUAL A 4,00 MM
88316 | SERVENTE COM ENCARGOS COMPLEMENTARES | SINAPI | H | 1.5 | 15,81 | 23.72 | 15,81 | SERVENTE COM ENCARGOS COMPLEMENTARES
88309 | PEDREIRO COM ENCARGOS COMPLEMENTARES | SINAPI | H | 0.5 | 20,08 | 10.04 | 20,08 | PEDREIRO COM ENCARGOS COMPLEMENTARES
88245 | ARMADOR COM ENCARGOS COMPLEMENTARES | SINAPI | H | 3 | 19,97 | 59.91 | 19,97 | ARMADOR COM ENCARGOS COMPLEMENTARES
88317 | SOLDADOR COM ENCARGOS COMPLEMENTARES | SINAPI | H | 3 | 20,79 | 62.37 | 20,79 | SOLDADOR COM ENCARGOS COMPLEMENTARES
CUSTO TOTAL | [5 empty] | 385.29
Guarda-corpo para escada marinheiro, com 05 (cinco) barras chatas verticais 1 1/4" x 3/16" e arco a cada 30cm de 1 1/4" x 3/16", fixada com parabolt - fornecimento e instalação |  |  |  |  | ORSE | 11499
GERAL |  | FONTE | UNID | COEF. | PREÇO UNITÁRIO | TOTAL
12437 | Guarda-corpo para escada marinheiro, com 05 (cinco) barras chatas verticais 1 1/4" x 3/16" e arco a cada 30cm de 1 1/4" x 3/16", fixada com parabolt, instalado | ORSE | M | 1 | 107.15 | 107.15 | 107.15 | Guarda-corpo para escada marinheiro, com 05 (cinco) barras chatas verticais 1 1/4" x 3/16" e arco a cada 30cm de 1 1/4" x 3/16", fi
CUSTO TOTAL | [5 empty] | 107.15
Grelha p/ralo em pvc, redonda, 15cm, tigre ou similar |  |  |  |  | ORSE | 10317
GERAL |  | FONTE | UNID | COEF. | PREÇO UNITÁRIO | TOTAL
11092 | Grelha p/ralo em pvc, redonda, 15cm, tigre ou similar | ORSE | UN. | 1 | 4.41 | 4.41 | 4.41 | Grelha p/ralo em pvc, redonda, 15cm, tigre ou similar
88316 | SERVENTE COM ENCARGOS COMPLEMENTARES | SINAPI | H | 0.15 | 15,81 | 2.37 | 15,81 | SERVENTE COM ENCARGOS COMPLEMENTARES
CUSTO TOTAL | [5 empty] | 6.78
GRELHA QUADRADA PARA RALO 100 MM |  |  |  |  | ORSE | 11518
GERAL |  | FONTE | UNID | COEF. | PREÇO UNITÁRIO | TOTAL
12178 | Grelha tipo veneziana, Ø = 100mm, com caixa adaptadora - para saída de ar condicionado | ORSE | UN. | 1 | 25.11 | 25.11 | 25.11 | Grelha tipo veneziana, Ø = 100mm, com caixa adaptadora - para saída de ar condicionado
88316 | SERVENTE COM ENCARGOS COMPLEMENTARES | SINAPI | H | 0.3 | 15,81 | 4.74 | 15,81 | SERVENTE COM ENCARGOS COMPLEMENTARES
CUSTO TOTAL | [5 empty] | 29.85
Bancada em granito branco polar, largura 57cm, e= 2cm, para pia ou lavatório |  |  |  |  | ORSE | 7689
GERAL |  | FONTE | UNID | COEF. | PREÇO UNITÁRIO | TOTAL
3116 | Cantoneira alumínio anodizado natural, 1" x 1/8" - vara com 6m - 0,408 kg/m | ORSE | M | 1 | 16.54 | 16.54 | 16.54 | Cantoneira alumínio anodizado natural, 1" x 1/8" - vara com 6m - 0,408 kg/m
7258 | Bancada em granito branco polar, largura 57cm, e= 2cm | ORSE | M | 1 | 518.25 | 518.25 | 518.25 | Bancada em granito branco polar, largura 57cm, e= 2cm
88316 | SERVENTE COM ENCARGOS COMPLEMENTARES | SINAPI | H | 1 | 15,81 | 15.81 | 15,81 | SERVENTE COM ENCARGOS COMPLEMENTARES
88309 | PEDREIRO COM ENCARGOS COMPLEMENTARES | SINAPI | H | 1 | 20,08 | 20.08 | 20,08 | PEDREIRO COM ENCARGOS COMPLEMENTARES
CUSTO TOTAL | [5 empty] | 570.68
Corrimão em aço inox ø=1 1/2", duplo, h=90cm |  |  |  |  | ORSE | 8759
GERAL |  | FONTE | UNID | COEF. | PREÇO UNITÁRIO | TOTAL
1689 | Parafuso de fixação com bucha plástica 8 mm | ORSE | CJ | 6 | 0.96 | 5.76 | 0.96 | Parafuso de fixação com bucha plástica 8 mm
9017 | Corrimão em aço inox ø=1 1/2", duplo, h=90cm | ORSE | M | 1 | 260.05 | 260.05 | 260.05 | Corrimão em aço inox ø=1 1/2", duplo, h=90cm
88316 | SERVENTE COM ENCARGOS COMPLEMENTARES | SINAPI | H | 1 | 15,81 | 15.81 | 15,81 | SERVENTE COM ENCARGOS COMPLEMENTARES
88309 | PEDREIRO COM ENCARGOS COMPLEMENTARES | SINAPI | H | 1 | 20,08 | 20.08 | 20,08 | PEDREIRO COM ENCARGOS COMPLEMENTARES
CUSTO TOTAL | [5 empty] | 301.7
LICENCIAMENTO AMBIENTAL (EIA/RIMA) |  |  |  |  | COMPOSIÇÃO | COMP-20
GERAL |  | FONTE | UNID | COEF. | PREÇO UNITÁRIO | TOTAL
- | LICENCIAMENTO AMBIENTAL (EIA/RIMA) | COTAÇÃO | UN. | 1 | 3490 | 3490 | 3490 | #N/A
CUSTO TOTAL | [5 empty] | 3490
ESTAÇÃO DE TRATAMENTO DE ESGOTO COMPACTA (TEGA OU SIMILAR), 20M³/DIA, INCLUSO FRETE - BDI = 14,74 |  |  |  |  | COMPOSIÇÃO | COMP-21
GERAL |  | FONTE | UNID | COEF. | PREÇO UNITÁRIO | TOTAL
- | ESTAÇÃO DE TRATAMENTO DE ESGOTO COMPACTA (TEGA OU SIMILAR), 20M3/DIA, INCLUSO TANQUE HORIZONTAL EM PRFV, ESTAÇÃO ELEVATÓRIA DE ESGOTO, CAMARA P/ TRATAMENTO ANAERÓBIO, FILTRO E DECANTADOR, FILTRO DE BIOGÁS EMBUTIDO, CÂMARA DE CONTATO + SISTEMA DE DESINFECÇÃO EMBUTIDOS NO TANQUE, PROJETOS, MANUAL, INSTALAÇÃO) + FRETE | COTAÇÃO | UN. | 1 | 356670 | 356670 | 356670
CUSTO TOTAL | [5 empty] | 356670
FORNECIMENTO E INSTALAÇÃO DE KIT GERADOR FOTOVOLTAICO 30,04KWP. INCLUINDO MÓDULOS. INVERSOR. CABOS. FIXAÇÃO E PROTEÇÃO |  |  |  |  | COMPOSIÇÃO | COMP-22
- | FORNECIMENTO E INSTALAÇÃO DE KIT GERADOR FOTOVOLTAICO 30,04KWP. INCLUINDO MÓDULOS. INVERSOR. CABOS. FIXAÇÃO E PROTEÇÃO | COTAÇÃO | UN | 1 | 109051.208 | 109051.21 | 109051.208 | 3630.2
CUSTO TOTAL | [5 empty] | 109051.21
Elevador comercial p/ 08 passageiros ou 600kg, 03 paradas, percurso 11,25m, painéis, teto e portas em aço inox escovado, corrimão tubular em aço inox , cabine 1,10 x 1,40, altura 2,20m - BDI = 14,74 |  |  |  |  | COMPOSIÇÃO | COMP-23
- | Elevador comercial p/ 08 passageiros ou 600kg, 03 paradas, percurso 11,25m, painéis, teto e portas em aço inox escovado, corrimão tubular em aço inox , cabine 1,10 x 1,40, altura 2,20m - BDI = 14,74 | COTAÇÃO | UN | 1 | 169000 | 169000 | 169000
CUSTO TOTAL | [5 empty] | 169000
PINGADEIRA DE CONCRETO 20 CM |  |  |  |  | COMPOSIÇÃO | COMP-24
GERAL |  | FONTE | UNID | COEF. | PREÇO UNITÁRIO | TOTAL
13922 | Pingadeira de alto acabamento em concreto simples fck=20Mpa, nas dimensões 0,80x0,23x0,05m. Da Relevo Premoldados ou similar. | ORSE | UN. | 1.05 | 13.36 | 14.03 | 13.36 | #N/A
87283 | ARGAMASSA TRAÇO 1:6 (EM VOLUME DE CIMENTO E AREIA MÉDIA ÚMIDA) COM ADIÇÃO DE PLASTIFICANTE PARA EMBOÇO/MASSA ÚNICA/ASSENTAMENTO DE ALVENARIA DE VEDAÇÃO, PREPARO MECÂNICO COM BETONEIRA 400 L. AF_08/2019 | SINAPI | M3 | 0.006 | 417,72 | 2.51 | 417,72 | ARGAMASSA TRAÇO 1:6 (EM VOLUME DE CIMENTO E AREIA MÉDIA ÚMIDA) COM ADIÇÃO DE PLASTIFICANTE PARA EMBOÇO/MASSA ÚNICA/ASSENTAMENTO DE ALVENARIA DE VEDAÇÃO, PREPARO MECÂNICO COM BETONEIRA 400 L. AF_08/2019
91693 | SERRA CIRCULAR DE BANCADA COM MOTOR ELÉTRICO POTÊNCIA DE 5HP, COM COIFA PARA DISCO 10" - CHI DIURNO. AF_08/2015 | SINAPI | CHI | 0.373 | 20,52 | 7.65 | 20,52 | SERRA CIRCULAR DE BANCADA COM MOTOR ELÉTRICO POTÊNCIA DE 5HP, COM COIFA PARA DISCO 10" - CHI DIURNO. AF_08/2015
91692 | SERRA CIRCULAR DE BANCADA COM MOTOR ELÉTRICO POTÊNCIA DE 5HP, COM COIFA PARA DISCO 10" - CHP DIURNO. AF_08/2015 | SINAPI | CHP | 0.02 | 21,96 | 0.44 | 21,96 | SERRA CIRCULAR DE BANCADA COM MOTOR ELÉTRICO POTÊNCIA DE 5HP, COM COIFA PARA DISCO 10" - CHP DIURNO. AF_08/2015
88316 | SERVENTE COM ENCARGOS COMPLEMENTARES | SINAPI | H | 0.196 | 15,81 | 3.1 | 15,81 | SERVENTE COM ENCARGOS COMPLEMENTARES
88309 | PEDREIRO COM ENCARGOS COMPLEMENTARES | SINAPI | H | 0.392 | 20,08 | 7.87 | 20,08 | PEDREIRO COM ENCARGOS COMPLEMENTARES
CUSTO TOTAL | [5 empty] | 35.6
Laje pré-fabricada treliçada para piso ou cobertura, inclusive escoramento em madeira |  |  |  |  | ORSE | 9458
GERAL |  | FONTE | UNID | COEF. | PREÇO UNITÁRIO | TOTAL
81 | Aço ca-50 6,3 a 12,5 mm | ORSE | kg | 1.89 | 11.19 | 21.15 | 11.19 | Aço ca-50 6,3 a 12,5 mm
1569 | Madeira mista serrada (barrote) 6 x 6cm - 0,0036 m3/m (angelim, louro) | ORSE | m | 1.86 | 10.13 | 18.84 | 10.13 | Madeira mista serrada (barrote) 6 x 6cm - 0,0036 m3/m (angelim, louro)
9805 | Laje pré-fabricada treliçada para piso ou cobertura, h=21cm, el. enchimento em bloco EPS, h=16cm | ORSE | m2 | 1 | 107.88 | 107.88 | 107.88 | Laje pré-fabricada treliçada para piso ou cobertura, h=21cm, el. enchimento em bloco EPS, h=16cm
367 | AREIA GROSSA - POSTO JAZIDA/FORNECEDOR (RETIRADO NA JAZIDA, SEM TRANSPORTE) | SINAPI | m3 | 0.006 | 81,04 | 0.49 | 81,04 | AREIA GROSSA - POSTO JAZIDA/FORNECEDOR (RETIRADO NA JAZIDA, SEM TRANSPORTE)
1379 | CIMENTO PORTLAND COMPOSTO CP II-32 | SINAPI | kg | 18 | 0,84 | 15.12 | 0,84 | CIMENTO PORTLAND COMPOSTO CP II-32
4509 | SARRAFO *2,5 X 10* CM EM PINUS, MISTA OU EQUIVALENTE DA REGIAO - BRUTA | SINAPI | m | 1.03 | 5,18 | 5.34 | 5,18 | SARRAFO *2,5 X 10* CM EM PINUS, MISTA OU EQUIVALENTE DA REGIAO - BRUTA
4718 | PEDRA BRITADA N. 2 (19 A 38 MM) POSTO PEDREIRA/FORNECEDOR, SEM FRETE | SINAPI | m3 | 0.0408 | 198,00 | 8.08 | 198,00 | PEDRA BRITADA N. 2 (19 A 38 MM) POSTO PEDREIRA/FORNECEDOR, SEM FRETE
4721 | PEDRA BRITADA N. 1 (9,5 a 19 MM) POSTO PEDREIRA/FORNECEDOR, SEM FRETE | SINAPI | m3 | 0.0136 | 196,96 | 2.68 | 196,96 | PEDRA BRITADA N. 1 (9,5 a 19 MM) POSTO PEDREIRA/FORNECEDOR, SEM FRETE
5075 | PREGO DE ACO POLIDO COM CABECA 18 X 30 (2 3/4 X 10) | SINAPI | kg | 0.03 | 21,93 | 0.66 | 21,93 | PREGO DE ACO POLIDO COM CABECA 18 X 30 (2 3/4 X 10)
6189 | TABUA NAO APARELHADA *2,5 X 30* CM, EM MACARANDUBA, ANGELIM OU EQUIVALENTE DA REGIAO - BRUTA | SINAPI | m | 0.62 | 14,43 | 8.95 | 14,43 | TABUA NAO APARELHADA *2,5 X 30* CM, EM MACARANDUBA, ANGELIM OU EQUIVALENTE DA REGIAO - BRUTA
88316 | SERVENTE COM ENCARGOS COMPLEMENTARES | SINAPI | H | 2.1 | 15,81 | 33.2 | 15,81 | SERVENTE COM ENCARGOS COMPLEMENTARES
88309 | PEDREIRO COM ENCARGOS COMPLEMENTARES | SINAPI | H | 0.47 | 20,08 | 9.44 | 20,08 | PEDREIRO COM ENCARGOS COMPLEMENTARES
88245 | ARMADOR COM ENCARGOS COMPLEMENTARES | SINAPI | H | 0.15 | 19,97 | 3 | 19,97 | ARMADOR COM ENCARGOS COMPLEMENTARES
88262 | CARPINTEIRO DE FORMAS COM ENCARGOS COMPLEMENTARES | SINAPI | H | 0.81 | 19,85 | 16.08 | 19,85 | CARPINTEIRO DE FORMAS COM ENCARGOS COMPLEMENTARES
CUSTO TOTAL | [5 empty] | 250.91
DETECTOR PORTAL DE ALTA SENSIBILIDADE REF. AS360T DA MINEORO OU SIMILAR |  |  |  |  | COMPOSIÇÃO | COMP-25
INSUMO |  | FONTE | UNID | COEF. | PREÇO UNITÁRIO | TOTAL
- | Detector portal de alta sensibilidade ref. as360t da mineoro ou similar | COTAÇÃO | UN | 1 | 11030.45 | 11030.45 | 11030.45
CUSTO TOTAL | [5 empty] | 11030.45
Escoramento metálico para laje nervurada tipo Palestub, inclusive montagem e desmontagem |  |  |  |  | ORSE | 7338
GERAL |  | FONTE | UNID | COEF. | PREÇO UNITÁRIO | TOTAL
6918 | Aluguel de escoramento metálico tipo Palestub para laje nervurada, inclusive montagem e desmontagem | ORSE | kg | 63.47 | 0.29 | 18.41 | 0.29 | Aluguel de escoramento metálico tipo Palestub para laje nervurada, inclusive montagem e desmontagem
88262 | CARPINTEIRO DE FORMAS COM ENCARGOS COMPLEMENTARES | SINAPI | H | 0.34 | 19,85 | 6.75 | 19,85 | CARPINTEIRO DE FORMAS COM ENCARGOS COMPLEMENTARES
88316 | SERVENTE COM ENCARGOS COMPLEMENTARES | SINAPI | H | 1.96 | 15,81 | 30.99 | 15,81 | SERVENTE COM ENCARGOS COMPLEMENTARES
CUSTO TOTAL | [5 empty] | 56.15
Forma plástica de polipropileno 61x61x18cm (cubetas/cabacinhas) para laje nervurada, utilização por 10 dias, exceto escoramento |  |  |  |  | ORSE | 7337
GERAL |  | FONTE | UNID | COEF. | PREÇO UNITÁRIO | TOTAL
10372 | Locação de cubeta / cabacinha plástica de polipropileno para laje nervurada - 61x61x18cm | ORSE | un/dia | 26.874 | 0.21 | 5.64 | 0.21 | Locação de cubeta / cabacinha plástica de polipropileno para laje nervurada - 61x61x18cm
10374 | Locação de perfil cartola de chapa dobrada 13 de aço galvanizado 1020 (abas: 2,5c/altura:2,5cm/largura:7,5cm) | ORSE | m/dia | 16 | 0.72 | 11.52 | 0.72 | Locação de perfil cartola de chapa dobrada 13 de aço galvanizado 1020 (abas: 2,5c/altura:2,5cm/largura:7,5cm)
2692 | Desmoldante protetor para formas de madeira, de base oleosaemulsionada em agua | SINAPI | L | 0.41 | 9,14 | 3.75 | 9,14 | DESMOLDANTE PROTETOR PARA FORMAS DE MADEIRA, DE BASE OLEOSA EMULSIONADA EM AGUA
88262 | CARPINTEIRO DE FORMAS COM ENCARGOS COMPLEMENTARES | SINAPI | H | 0.8 | 19,85 | 15.88 | 19,85 | CARPINTEIRO DE FORMAS COM ENCARGOS COMPLEMENTARES
88316 | SERVENTE COM ENCARGOS COMPLEMENTARES | SINAPI | H | 0.35 | 15,81 | 5.53 | 15,81 | SERVENTE COM ENCARGOS COMPLEMENTARES
CUSTO TOTAL | [5 empty] | 42.32
Cimbramento / escoramento tubular desmontável, para ponte ou viaduto, edificação civil e industrial, inclusas montagem e desmontagem |  |  |  |  | ORSE | 7307
GERAL |  | FONTE | UNID | COEF. | PREÇO UNITÁRIO | TOTAL
6870 | Tubo metálico equipado para cimbramento - locação (diâmetro da seção: 1 1/2 ") | ORSE | m/mês | 6 | 2 | 12 | 2 | Tubo metálico equipado para cimbramento - locação (diâmetro da seção: 1 1/2 ")
88278 | MONTADOR DE ESTRUTURA METÁLICA COM ENCARGOS COMPLEMENTARES | SINAPI | H | 0.54 | 17,24 | 9.31 | 17,24 | MONTADOR DE ESTRUTURA METÁLICA COM ENCARGOS COMPLEMENTARES
88316 | SERVENTE COM ENCARGOS COMPLEMENTARES | SINAPI | H | 2.16 | 15,81 | 34.15 | 15,81 | SERVENTE COM ENCARGOS COMPLEMENTARES
CUSTO TOTAL | [5 empty] | 55.46

## BDI
COMPOSIÇÃO DO BDI - CONSTRUÇÃO DO AUDITÓRIO E SUGESQ DO NOVO COMPLEXO JUDICIÁRIO DO PALÁCIO DA JUSTIÇA DO PIAUÍ
DESCRIÇÃO |  | PERCENTUAIS(%)
1. ADMINISTRAÇÃO CENTRAL (AC) |  | 4%
2. SEGURO + GARANTIA (S,G) |  | 0.8%
3. RISCOS (R) |  | 1.27%
4. DESPESAS FINANCEIRAS (DF) |  | 1.23%
5. LUCRO (L) |  | 6.16%
6. IMPOSTOS (I)
6.1. ISSQN |  | 1.8%
6.2. PIS |  | 0.65%
6.3. COFINS |  | 3%
6.4. CPRB |  | 4.5%
Aplicando na fórmula acima, temos:
| BDI REFERENCIAL(%)= | 26.58
BDI DIFERENCIADO
DESCRIÇÃO |  | PERCENTUAIS(%)
1. ADMINISTRAÇÃO CENTRAL (AC) |  | 4.49%
2. SEGURO + GARANTIA (S,G) |  | 0.3%
3. RISCOS (R) |  | 0.85%
4. DESPESAS FINANCEIRAS (DF) |  | 1.11%
5. LUCRO (L) |  | 3.5%
6. IMPOSTOS (I)
6.1. ISSQN |  | 0%
6.2. PIS |  | 0.65%
6.3. COFINS |  | 3%
6.4. CPRB |  | 0%
| BDI DIFERENCIADO(%)= | 14.74
Notas:
1. Percentuais em conformidade com os valores admitidos para a composição do BDI, conforme Acórdão TCU - Plenário 2622/2013.
2. ISS conforme legislação tributária do Município.
3. A inserção da CPRB decorre das alterações promovidas pelas Leis 12.844/2013 e 13.043/2014, conforme orientação do Acórdão TCU 2.293/2013 - Plenário. A Lei 13.161/2015, em seu art. 7°, aumenta a contribuição previdenciária sobre receita bruta para 4,5%.
4. Aplicação de BDI Diferenciado nos seguintes itens referentes a equipamentos (Auditório): 16.3.1.4.1, 16.3.2.1.3 a 16.3.2.1.8, 16.3.7.1, 16.4.1.3.1 a 16.4.1.3.12, 16.4.2.1
5. Aplicação de BDI Diferenciado nos seguintes itens referentes a equipamentos (SUGESQ): 10.1.4.9, 11.8.1, 15.1.1 a 15.1.8, 18.5